## Nd; Luft
Magnetkreis Scheibengenerator
auszufüllende Felder sind
| My_0 | 1.257e-06 | Vs/Am
Magnetlänge | L_m | 60 | mm | siehe Konstruktion bzw. Vorgabe
|  | 0.06 | m
|  |  |  | Anzahl | gesamt |  | Flussdichte B | Bemerkung
| Magnete | [5 empty] | Vs/m² (T)
Koerzitivfeldstärke | bHc | 950 | kA/m |  |  |  |  | NdFeBr H40
Magnethöhe | l_m | 20 | mm
|  | 0.02 | m
Remanenz | Br | 1.28 | T
| My_rel | 1.0719
anzusetzende Breite | b_M | 15 | mm |  |  |  |  | 1/2 Magnetbreite
|  | 0.015 | m
Querschnitt | A_m | 0.0009 | m² |  |  |  | 0.85021 | Arbeitspunkt
magnet. Leerlaufsp. | MMK | 19000 | A | 4 | 76000 | A
magnet. Spannung | Vm | 6379.7086 | A | 4 | 25518.8345 | A |  | Arbeitspunkt
Feldstärke | H | 318.9854 | kA/m |  |  |  |  | Arbeitspunkt
magnet. Widerstände
| Rmi: | Ri_Magnet
magnet. Länge | l_m | 20 | mm
|  | 0.02 | m
anzusetzende Breite | b_M | 15 | mm |  |  |  |  | Halbbreite
|  | 0.015 | m
Querschnitt | A_M | 0.0009 | m² |  |  |  | 0.85021
| My_rel | 1.0719
| R | 16493055.5556 | A/Vs | 4 | 65972222.2222 | A/Vs
| R1: | Rückverbindung
wirksame Breite | wB | 40 | mm |  |  |  |  | s.Konstruktion
magnet. Länge | l_R | 52
|  | 0.052 | m
Dicke | b_R | 12 | mm
|  | 0.012 | m
Querschnitt | A_R | 0.00072 | m² |  |  |  | 1.0628
| My_rel | 100 | [5 empty] | Baustahl
| R | 574560.2404 | A/Vs | 2 | 1149120.4809 | A/Vs
| R2: | wahrer Luftspalt
magnet. Länge | l_R | 1.5 | mm
|  | 0.0015 | m
anzusetzende Breite | b_R | 14 | mm
|  | 0.014 | m | [5 empty] | Kurzauswertung:
Querschnitt | A_R | 0.00084 | m² |  |  |  | 0.91094
| My_rel | 1 | [5 empty] | Luft | 6 mm Dicke Rückverbindung reichen nicht
| R | 1420615.9791 | A/Vs | 4 | 5682463.9164 | A/Vs
My_rel für Rückverbindung 50 bis 4000: B in Spule ändert sich nur wenig
| R3: | Spulenkern
magnet. Länge | l_R | 14 | mm | [5 empty] | B in Spule ca. 10 % geringer als über Tool Scheibengenerator_Berechnung V1.7
|  | 0.014 | m
anzusetzende Breite | b_R | 14 | mm
|  | 0.014 | m
Querschnitt | A_R | 0.00084 | m² |  |  |  | 0.91094
| My_rel | 1 | [5 empty] | Epoxid/Luft
| R | 13259082.4715 | A/Vs | 2 | 26518164.943 | A/Vs
| Summe R |  |  |  | 99321971.5624 | A/Vs
magnetischer Fluss | Phi |  |  |  | 0.00076519 | Vs |  | 1/2 Querschnitt!
Spannungsfall üb. R | Vr |  |  |  | 25518.8345
Note on H38: Georgi: nicht wesentlich > 1 werden lassen, da keine Daten

## Nd; Fe-Pulver
Magnetkreis Scheibengenerator
auszufüllende Felder sind
| My_0 | 1.257e-06 | Vs/Am
Magnetlänge | L_m | 60 | mm | siehe Konstruktion bzw. Vorgabe
|  | 0.06 | m
|  |  |  | Anzahl | gesamt |  | Flussdichte B | Bemerkung
| Magnete | [5 empty] | Vs/m² (T)
Koerzitivfeldstärke | bHc | 950 | kA/m |  |  |  |  | NdFeBr H40
Magnethöhe | l_m | 10 | mm
|  | 0.01 | m
Remanenz | Br | 1.28 | T
| My_rel | 1.0719
anzusetzende Breite | b_M | 15 | mm |  |  |  |  | 1/2 Magnetbreite
|  | 0.015 | m
Querschnitt | A_m | 0.0009 | m² |  |  |  | 0.99714 | Arbeitspunkt
magnet. Leerlaufsp. | MMK | 9500 | A | 4 | 38000 | A
magnet. Spannung | Vm | 2099.336 | A | 4 | 8397.344 | A |  | Arbeitspunkt
Feldstärke | H | 209.9336 | kA/m |  |  |  |  | Arbeitspunkt
magnet. Widerstände
| Rmi: | Ri_Magnet
magnet. Länge | l_m | 10 | mm
|  | 0.01 | m
anzusetzende Breite | b_M | 15 | mm |  |  |  |  | Halbbreite
|  | 0.015 | m
Querschnitt | A_M | 0.0009 | m² |  |  |  | 0.99714
| My_rel | 1.0719
| R | 8246527.7778 | A/Vs | 4 | 32986111.1111 | A/Vs
| R1: | Rückverbindung
wirksame Breite | wB | 40 | mm |  |  |  |  | s.Konstruktion
magnet. Länge | l_R | 54
|  | 0.054 | m
Dicke | b_R | 14 | mm
|  | 0.014 | m
Querschnitt | A_R | 0.00084 | m² |  |  |  | 1.0684
| My_rel | 100 | [5 empty] | Baustahl
| R | 511421.7525 | A/Vs | 2 | 1022843.5049 | A/Vs
| R2: | wahrer Luftspalt
magnet. Länge | l_R | 1.5 | mm
|  | 0.0015 | m
anzusetzende Breite | b_R | 14 | mm
|  | 0.014 | m | [5 empty] | Kurzauswertung:
Querschnitt | A_R | 0.00084 | m² |  |  |  | 1.0684
| My_rel | 1 | [5 empty] | Luft | Ferromagnetikum in Spulen mit nur My_rel ab 10 bringen ca. 30% mehr B
| R | 1420615.9791 | A/Vs | 4 | 5682463.9164 | A/Vs |  |  | bei halber Magnethöhe !
| R3: | Spulenkern | [6 empty] | etwas dickere Rückverbindung bei Baustahl sinnvoll
magnet. Länge | l_R | 14 | mm
|  | 0.014 | m | [5 empty] | My_rel für Rückverbindung 50 bis 4000: B in Spule ändert sich nur wenig
anzusetzende Breite | b_R | 14 | mm
|  | 0.014 | m | [5 empty] | wahren Luftspalt möglichst verringern
Querschnitt | A_R | 0.00084 | m² |  |  |  | 1.0684
| My_rel | 10 | [5 empty] | Fe_Pulverkern
| R | 1325908.2471 | A/Vs | 2 | 2651816.4943 | A/Vs
| Summe R |  |  |  | 42343235.0267 | A/Vs
magnetischer Fluss | Phi |  |  |  | 0.00089743 | Vs |  | 1/2 Querschnitt!
Spannungsfall üb. R | Vr |  |  |  | 8397.344
Note on H38: Georgi: nicht wesentlich > 1 werden lassen, da keine Daten

## Nd; Fe-Pulver- Achsialkraft
Achsiale Kraft bei Montage (nur 1 Magnetscheibe und Stator)
auszufüllende Felder sind
| My_0 | 1.257e-06 | Vs/Am
Magnetlänge | L_m | 60 | mm | siehe Konstruktion bzw. Vorgabe
|  | 0.06 | m
|  |  |  | Anzahl | gesamt |  | Flussdichte B | Bemerkung
| Magnete | [5 empty] | Vs/m² (T)
Koerzitivfeldstärke | bHc | 950 | kA/m |  |  |  |  | Ferrit Y 30
Magnethöhe | l_m | 10 | mm
|  | 0.01 | m
Remanenz | Br | 1.28 | T
| My_rel | 1.0719
anzusetzende Breite | b_M | 15 | mm |  |  |  |  | 1/2 Magnetbreite
|  | 0.015 | m
Querschnitt | A_m | 0.0009 | m² |  |  |  | 0.339 | Arbeitspunkt
magnet. Leerlaufsp. | MMK | 9500 | A | 2 | 19000 | A |  | eine Magnetplatte
magnet. Spannung | Vm | 6983.9888 | A | 2 | 13967.9776 | A |  | Arbeitspunkt
Feldstärke | H | 698.3989 | kA/m |  |  |  |  | Arbeitspunkt
magnet. Widerstände
| Rmi: | Ri_Magnet
magnet. Länge | l_m | 10 | mm
|  | 0.01 | m
anzusetzende Breite | b_M | 15 | mm |  |  |  |  | Halbbreite
|  | 0.015 | m
Querschnitt | A_M | 0.0009 | m² |  |  |  | 0.339
| My_rel | 1.0719
| R | 8246527.7778 | A/Vs | 2 | 16493055.5556 | A/Vs
| R1: | Rückverbindung
wirksame Breite | wB | 40 | mm |  |  |  |  | s.Konstruktion
magnet. Länge | l_R | 54
|  | 0.054 | m
Dicke | b_R | 14 | mm
|  | 0.014 | m
Querschnitt | A_R | 0.00084 | m² |  |  |  | 0.36321
| My_rel | 100 | [5 empty] | Baustahl
| R | 511421.7525 | A/Vs | 1 | 511421.7525 | A/Vs
| R2: | wahrer Luftspalt
magnet. Länge | l_R | 1.5 | mm
|  | 0.0015 | m
anzusetzende Breite | b_R | 14 | mm
|  | 0.014 | m | [5 empty] | Kurzauswertung:
Querschnitt | A_R | 0.00084 | m² |  |  |  | 0.36321
| My_rel | 1 | [5 empty] | Luft
| R | 1420615.9791 | A/Vs | 2 | 2841231.9582 | A/Vs
| R3: | Spulenkern
magnet. Länge | l_R | 14 | mm
|  | 0.014 | m
anzusetzende Breite | b_R | 14 | mm
|  | 0.014 | m
Querschnitt | A_R | 0.00084 | m² |  |  |  | 0.36321
| My_rel | 10 | [5 empty] | Fe_Pulverkern
| R | 1325908.2471 | A/Vs | 2 | 2651816.4943 | A/Vs
| R1L: | Rückverbindung_Luft | [5 empty] | k. 2. Magnetplatte
wirksame Breite | wB | 40 | mm
magnet. Länge | l_R | 60
|  | 0.06 | m
Dicke | b_R | 20 | mm |  |  |  |  | geschätzt
|  | 0.02 | m
Querschnitt | A_R | 0.0012 | m² |  |  |  | 0.25425
| My_rel | 1 | [5 empty] | Luft
| R | 39777247.4145 | A/Vs | 1 | 39777247.4145 | A/Vs
| Summe R |  |  |  | 62274773.175 | A/Vs
magnetischer Fluss | Phi |  |  |  | 0.0003051 | Vs |  | 1/2 Querschnitt!
Spannungsfall üb. R | Vr |  |  |  | 13967.9776 |  |  | Überprüfung F19
Kraft auf Luftspalt | F | 44.0797 | N |  |  |  |  | 1/2 Magnetseite | // F=B²*A/(2*My_0) //
Anzahl Magneten | n | 12
Achsialkraft | Fa | 528.956 | N
Note on H38: Georgi: nicht wesentlich > 1 werden lassen, da keine Daten
R1L

## Halbmagnet Nd; Fe-Pulver
Magnetkreis Scheibengenerator |  |  | nur 1 Magnetscheibe, luftspaltreduziert
auszufüllende Felder sind
| My_0 | 1.257e-06 | Vs/Am
Magnetlänge | L_m | 60 | mm | siehe Konstruktion bzw. Vorgabe
|  | 0.06 | m
|  |  |  | Anzahl | gesamt |  | Flussdichte B | Bemerkung
| Magnete | [5 empty] | Vs/m² (T)
Koerzitivfeldstärke | bHc | 950 | kA/m |  |  |  |  | NdFeBr H40
Magnethöhe | l_m | 10 | mm
|  | 0.01 | m
Remanenz | Br | 1.28 | T
| My_rel | 1.0719
anzusetzende Breite | b_M | 15 | mm |  |  |  |  | 1/2 Magnetbreite
|  | 0.015 | m
Querschnitt | A_m | 0.0009 | m² |  |  |  | 0.92513 | Arbeitspunkt
magnet. Leerlaufsp. | MMK | 9500 | A | 2 | 19000 | A
magnet. Spannung | Vm | 2633.7756 | A | 2 | 5267.5512 | A |  | Arbeitspunkt
Feldstärke | H | 263.3776 | kA/m |  |  |  |  | Arbeitspunkt
magnet. Widerstände
| Rmi: | Ri_Magnet
magnet. Länge | l_m | 10 | mm
|  | 0.01 | m
anzusetzende Breite | b_M | 15 | mm |  |  |  |  | Halbbreite
|  | 0.015 | m
Querschnitt | A_M | 0.0009 | m² |  |  |  | 0.92513
| My_rel | 1.0719
| R | 8246527.7778 | A/Vs | 2 | 16493055.5556 | A/Vs
| R1: | Rückverbindung
wirksame Breite | wB | 40 | mm |  |  |  |  | s.Konstruktion
magnet. Länge | l_R | 54
|  | 0.054 | m
Dicke | b_R | 14 | mm
|  | 0.014 | m
Querschnitt | A_R | 0.00084 | m² |  |  |  | 0.99121
| My_rel | 100 | [5 empty] | Baustahl
| R | 511421.7525 | A/Vs | 2 | 1022843.5049 | A/Vs
| R2: | wahrer Luftspalt
magnet. Länge | l_R | 0.7 | mm
|  | 0.0007 | m
anzusetzende Breite | b_R | 14 | mm
|  | 0.014 | m | [5 empty] | Kurzauswertung:
Querschnitt | A_R | 0.00084 | m² |  |  |  | 0.99121
| My_rel | 1 | [5 empty] | Luft | Ferromagnetikum in Spulen mit nur My_rel ab 10 bringen ca. 30% mehr B
| R | 662954.1236 | A/Vs | 4 | 2651816.4943 | A/Vs |  |  | bei halber Magnethöhe !
| R3: | Spulenkern | [6 empty] | etwas dickere Rückverbindung bei Baustahl sinnvoll
magnet. Länge | l_R | 14 | mm
|  | 0.014 | m | [5 empty] | My_rel für Rückverbindung 50 bis 4000: B in Spule ändert sich nur wenig
anzusetzende Breite | b_R | 14 | mm
|  | 0.014 | m | [5 empty] | wahren Luftspalt möglichst verringern
Querschnitt | A_R | 0.00084 | m² |  |  |  | 0.99121
| My_rel | 10 | [5 empty] | Fe_Pulverkern
| R | 1325908.2471 | A/Vs | 2 | 2651816.4943 | A/Vs
| Summe R |  |  |  | 22819532.0491 | A/Vs
magnetischer Fluss | Phi |  |  |  | 0.00083262 | Vs |  | 1/2 Querschnitt!
Spannungsfall üb. R | Vr |  |  |  | 5267.5512
Note on H38: Georgi: nicht wesentlich > 1 werden lassen, da keine Daten

## Ferrit; Fe-Pulver
Magnetkreis Scheibengenerator
auszufüllende Felder sind
| My_0 | 1.257e-06 | Vs/Am
Magnetlänge | L_m | 60 | mm | siehe Konstruktion bzw. Vorgabe
|  | 0.06 | m
|  |  |  | Anzahl | gesamt |  | Flussdichte B | Bemerkung
| Magnete | [5 empty] | Vs/m² (T)
Koerzitivfeldstärke | bHc | 190 | kA/m |  |  |  |  | Ferrit Y 30
Magnethöhe | l_m | 30 | mm
|  | 0.03 | m
Remanenz | Br | 0.38 | T
| My_rel | 1.5911
anzusetzende Breite | b_M | 15 | mm |  |  |  |  | 1/2 Magnetbreite
|  | 0.015 | m
Querschnitt | A_m | 0.0009 | m² |  |  |  | 0.30427 | Arbeitspunkt
magnet. Leerlaufsp. | MMK | 5700 | A | 4 | 22800 | A
magnet. Spannung | Vm | 1135.9541 | A | 4 | 4543.8165 | A |  | Arbeitspunkt
Feldstärke | H | 37.8651 | kA/m |  |  |  |  | Arbeitspunkt
magnet. Widerstände
| Rmi: | Ri_Magnet
magnet. Länge | l_m | 30 | mm
|  | 0.03 | m
anzusetzende Breite | b_M | 15 | mm |  |  |  |  | Halbbreite
|  | 0.015 | m
Querschnitt | A_M | 0.0009 | m² |  |  |  | 0.30427
| My_rel | 1.5911
| R | 16666666.6667 | A/Vs | 4 | 66666666.6667 | A/Vs
| R1: | Rückverbindung
wirksame Breite | wB | 40 | mm |  |  |  |  | s.Konstruktion
magnet. Länge | l_R | 45
|  | 0.045 | m
Dicke | b_R | 5 | mm
|  | 0.005 | m
Querschnitt | A_R | 0.0003 | m² |  |  |  | 0.91281
| My_rel | 100 | [5 empty] | Baustahl
| R | 1193317.4224 | A/Vs | 2 | 2386634.8449 | A/Vs
| R2: | wahrer Luftspalt
magnet. Länge | l_R | 1.5 | mm
|  | 0.0015 | m
anzusetzende Breite | b_R | 14 | mm
|  | 0.014 | m | [5 empty] | Kurzauswertung:
Querschnitt | A_R | 0.00084 | m² |  |  |  | 0.326
| My_rel | 1 | [5 empty] | Luft | Größere Magnethöhe erschien sinnvoll
| R | 1420615.9791 | A/Vs | 4 | 5682463.9164 | A/Vs
Rückverbindung kann viel dünner sein
| R3: | Spulenkern
magnet. Länge | l_R | 45 | mm | [5 empty] | My_rel für Rückverbindung 50 bis 4000: B in Spule ändert sich nur wenig
|  | 0.045 | m
anzusetzende Breite | b_R | 14 | mm | [5 empty] | Spule kann wesentlich dicker sein, um nötige Mehrwindungszahl unter zu bringen,
|  | 0.014 | m | [5 empty] | größerer System-Durchmesser erscheint aber sinnvoll
Querschnitt | A_R | 0.00084 | m² |  |  |  | 0.326
| My_rel | 10 | [5 empty] | Fe_Pulverkern | wahren Luftspalt möglichst verringern
| R | 4261847.9373 | A/Vs | 2 | 8523695.8745 | A/Vs
dann My_rel von Spulenkern ab 20 sinnvoll
| Summe R |  |  |  | 83259461.3024 | A/Vs
magnetischer Fluss | Phi |  |  |  | 0.00027384 | Vs |  | 1/2 Querschnitt!
Spannungsfall üb. R | Vr |  |  |  | 4543.8165
Note on H38: Georgi: nicht wesentlich > 1 werden lassen, da keine Daten

## Ferrit; Fe-Pulver- Achsialkraft
Achsiale Kraft bei Montage (nur 1 Magnetscheibe und Stator)
auszufüllende Felder sind
| My_0 | 1.257e-06 | Vs/Am
Magnetlänge | L_m | 60 | mm | siehe Konstruktion bzw. Vorgabe
|  | 0.06 | m
|  |  |  | Anzahl | gesamt |  | Flussdichte B | Bemerkung
| Magnete | [5 empty] | Vs/m² (T)
Koerzitivfeldstärke | bHc | 190 | kA/m |  |  |  |  | Ferrit Y 30
Magnethöhe | l_m | 30 | mm
|  | 0.03 | m
Remanenz | Br | 0.38 | T
| My_rel | 1.5911
anzusetzende Breite | b_M | 15 | mm |  |  |  |  | 1/2 Magnetbreite
|  | 0.015 | m
Querschnitt | A_m | 0.0009 | m² |  |  |  | 0.14786 | Arbeitspunkt
magnet. Leerlaufsp. | MMK | 5700 | A | 2 | 11400 | A |  | eine Magnetplatte
magnet. Spannung | Vm | 3482.1571 | A | 2 | 6964.3141 | A |  | Arbeitspunkt
Feldstärke | H | 116.0719 | kA/m |  |  |  |  | Arbeitspunkt
magnet. Widerstände
| Rmi: | Ri_Magnet
magnet. Länge | l_m | 30 | mm
|  | 0.03 | m
anzusetzende Breite | b_M | 15 | mm |  |  |  |  | Halbbreite
|  | 0.015 | m
Querschnitt | A_M | 0.0009 | m² |  |  |  | 0.14786
| My_rel | 1.5911
| R | 16666666.6667 | A/Vs | 2 | 33333333.3333 | A/Vs
| R1: | Rückverbindung
wirksame Breite | wB | 40 | mm |  |  |  |  | s.Konstruktion
magnet. Länge | l_R | 45
|  | 0.045 | m
Dicke | b_R | 5 | mm
|  | 0.005 | m
Querschnitt | A_R | 0.0003 | m² |  |  |  | 0.44357
| My_rel | 100 | [5 empty] | Baustahl
| R | 1193317.4224 | A/Vs | 1 | 1193317.4224 | A/Vs
| R2: | wahrer Luftspalt
magnet. Länge | l_R | 1.5 | mm
|  | 0.0015 | m
anzusetzende Breite | b_R | 14 | mm
|  | 0.014 | m | [5 empty] | Kurzauswertung:
Querschnitt | A_R | 0.00084 | m² |  |  |  | 0.15842
| My_rel | 1 | [5 empty] | Luft
| R | 1420615.9791 | A/Vs | 2 | 2841231.9582 | A/Vs
| R3: | Spulenkern
magnet. Länge | l_R | 45 | mm
|  | 0.045 | m
anzusetzende Breite | b_R | 14 | mm
|  | 0.014 | m
Querschnitt | A_R | 0.00084 | m² |  |  |  | 0.15842
| My_rel | 10 | [5 empty] | Fe_Pulverkern
| R | 4261847.9373 | A/Vs | 2 | 8523695.8745 | A/Vs
| R1L: | Rückverbindung_Luft | [5 empty] | k. 2. Magnetplatte
wirksame Breite | wB | 40 | mm
magnet. Länge | l_R | 60
|  | 0.06 | m
Dicke | b_R | 20 | mm |  |  |  |  | geschätzt
|  | 0.02 | m
Querschnitt | A_R | 0.0012 | m² |  |  |  | 0.11089
| My_rel | 1 | [5 empty] | Luft
| R | 39777247.4145 | A/Vs | 1 | 39777247.4145 | A/Vs
| Summe R |  |  |  | 85668826.003 | A/Vs
magnetischer Fluss | Phi |  |  |  | 0.00013307 | Vs |  | 1/2 Querschnitt!
Spannungsfall üb. R | Vr |  |  |  | 6964.3141 |  |  | Überprüfung F19
Kraft auf Luftspalt | F | 8.3853 | N |  |  |  |  | 1/2 Magnetseite | // F=B²*A/(2*My_0) //
Anzahl Magneten | n | 12
Achsialkraft | Fa | 100.6238 | N
Note on H38: Georgi: nicht wesentlich > 1 werden lassen, da keine Daten
R1L