## Sheet1
Scheibengenerator Berechnung V1.5
1. Ladebeginn ausrechnen: | Variablen einsetzen: |  |  | Resultate: | Einheit:
Schnellaufzahl | 1. TSR (n) | 5 | Umdrehungen/Minute | 119.3662 | RPM ( U / min)
Windgeschw. (NUR für Ladebeginn) | 2. V (m/s) | 3
Durchmesser | 3. D (m) | 2.4 | Umdrehungen/Sekunde | 1.9894 | RPS ( U / Sek)
2. Geschwindigkeit der Spulen:
Anzahl Spulen | 1. Spulen (n) | 12 | Umfang in Loch-Mitte | 0.552 | m
Maße der Spule |  |  | > Radius bei Lochmitte | 87.8535 | mm
Spulenlochlänge | 2. Länge(mm) | 40
Spulenlochbreite aussen | 3. Breite(mm) | 20 | Geschw. In Mitte Spulenlöcher | 1.0982 | m/s
Spulenlochbreite innen | 4. Breite(mm) | 10
Schenkelbreite (von oben gesehen) | 5. Breite(mm) | 15
Abstand zw. Spulen | 6. Abstand (mm) | 2
Abstand Spulenende zu Statorrand | 7. Abstand (mm) | 20 | Statordurchmesser | 31.4454 | cm
|  |  | Magnetscheibendurchmesser | 26.4454 | cm
(Nur Annäherungswerte)
3. Magnetische Flussdichte: | [5 empty] | N52 | 1.48
[6 empty] | N50 | 1.45
Dicke Magnet | 1. Dicke (mm) | 10 |  |  |  | N48 | 1.42
Luftspalt zwischen Magneten | 2. Abstand (mm) | 12 | >> Max 2xMagnetdicke ! |  |  | N45 | 1.37
Wertigkeit Magnet | 3. Grad ( Tesla) | 1.48 | Magnetische Flussdichte: | 1.036 | Tesla | N42 | 1.33
[6 empty] | N40 | 1.29
4. Anzahl der benötigten Wicklungen:
Systemspannung (12V,24V,48V,240V,...) | 1. Spannung (Volt) | 12
Breite Magnet | 3. Breite(mm) | 20
Länge Magnet | 4. Länge(mm) | 40
Anzahl Magnet-Pole | 5. Magnetpole (n) | 8
Anzahl Phasen | 6. Phasen (n) | 3
a) Sternschaltung (Y) |  |  | Anzahl Wicklungen/Spule | 45 | Wicklungen
b) Dreieckschaltung (D) |  |  | Anzahl Wicklungen/Spule | 49 | Wicklungen
5. Spulenschenkeldicke (Höhe)
Drahtdurchmesser | 1. D (mm) | 0.8
Packdichte | 2. Dichte(Faktor) | 1.8
Drähte in Hand | 3. Anzahl (n) | 2
Schichtdicke Laminat über den Spulen | 4. Dicke (mm) | 1 | (je Statorseite)
Abstand zwischen Stator und Magneten | 5. Abstand (mm) | 2 | (je Statorseite)
a) Sternschaltung (Y) |  |  | Dicke(Höhe) | 5.4287 | mm
wenn rot, dann zu dick !
b) Dreieckschaltung (D) |  |  | Dicke(Höhe) | 5.9112 | mm
6. Drahtlänge:
a) Sternschaltung (Y) |  |  | Drahtlänge/Spule | 6.3 | m
|  |  | Gesamtlänge aller Spulen | 75.6 | m
|  |  | Gesamtgewicht aller Spulen | 680.9726 | g
b) Dreieckschaltung (D) |  |  | Drahtlänge/Spule | 6.86 | m
|  |  | Gesamtlänge aller Spulen | 82.32 | m
|  |  | Gesamtgewicht aller Spulen | 741.5035 | g
7. Innenwiderstand
Spezifischer Widerstand des Drahtes | 1. Widerstand (ohm) | 0.0178
a) Sternschaltung (Y) |  |  | Gesamtinnenwiderstand | 0.89238 | Ohm
b) Dreieckschaltung (D) |  |  | Gesamtinnenwiderstand | 0.3239 | Ohm
8. Leistung / Wirkungsgrad:
(gilt nur für den Fall von Batterieladung)
a) Sternschaltung (Y)
Luftdichte | Kg/m' 3 | 1.23 | Leistung Rotor | 498.5692 | Watt
Rotorwirkungsgrad | % | 35 | Ladestrom vor Gleichrichter | 17.8508 | A
Spannungsabfall Gleichrichter | V | 1.4 | Leistung Generator | 214.2099 | Watt
Windgeschwindigkeit (für Leistungsber.) | m/s | 8 | Wirkungsgrad Generator | 42.9649 | %
|  |  | Verlustleistung Generator | 284.3593 | Watt
|  |  | Verluste durch Gleichrichter | 24.9912 | Watt
|  |  | Ladeleistung an Batterie | 189.2188 | Watt
|  |  | Ladestrom nach Gleichrichter | 15.7682 | A
|  |  | Wirk-grad Gen +Gleichrichter | 37.9524 | %
|  |  | Gesamtwirkungsgrad Anlage | 13.2833 | %
b) Dreieckschaltung (D)
|  |  | Leistung Rotor | 498.5692 | Watt
|  |  | Ladestrom vor Gleichrichter | 24.8626 | A
|  |  | Leistung Generator | 298.3506 | Watt
|  |  | Wirkungsgrad Generator | 59.8414 | %
|  |  | Verlustleistung Generator | 200.2186 | Watt
|  |  | Verluste durch Gleichrichter | 34.8076 | Watt
|  |  | Ladeleistung an Batterie | 263.5431 | Watt
|  |  | Ladestrom nach Gleichrichter | 21.9619 | A
|  |  | Wirk-grad Gen +Gleichrichter | 52.8599 | %
|  |  | Gesamtwirkungsgrad Anlage | 20.9445 | %
a) Sternschaltung (Y)
Dreieckschaltung

## Sheet2
Strom | Summe (Pe+Pv) | P(elektrisch) | P(Verlust) | V(Wind) | P(mechanisch) | P(elektisch) | Verlust Gleichr. | P(Batterie) | Wirkungsgrad | Hilfen:
Generator
0.1 | 1.2089 | 1.2 | 0.0089238 | [6 empty] | 0.89238
0.2 | 2.4357 | 2.4 | 0.035695 | [6 empty] | 0.89238
0.3 | 3.6803 | 3.6 | 0.080314 | 2 | 7.7901 | 7.2 | 0.84 | 6.36 |  | 0.89238
0.4 | 4.9428 | 4.8 | 0.14278 | 2.5 | 15.2151 | 13.2 | 1.54 | 11.66 |  | 0.89238
0.5 | 6.2231 | 6 | 0.2231 | 3 | 26.2917 | 22.8 | 2.66 | 20.14 |  | 0.89238
0.6 | 7.5213 | 7.2 | 0.32126 | 3.5 | 41.7503 | 33.6 | 3.92 | 29.68 |  | 0.89238
0.7 | 8.8373 | 8.4 | 0.43727 | 4 | 62.3212 | 48 | 5.6 | 42.4 |  | 0.89238
0.8 | 10.1711 | 9.6 | 0.57112 | 4.5 | 88.7346 | 63.6 | 7.42 | 56.18 |  | 0.89238
0.9 | 11.5228 | 10.8 | 0.72283 | 5 | 121.721 | 80.4 | 9.38 | 71.02 |  | 0.89238
1 | 12.8924 | 12 | 0.89238 | 5.5 | 162.0107 | 99.6 | 11.62 | 87.98 |  | 0.89238
1.1 | 14.2798 | 13.2 | 1.0798 | 6 | 210.3339 | 120 | 14 | 106 |  | 0.89238
1.2 | 15.685 | 14.4 | 1.285 | 6.5 | 267.4211 | 141.6 | 16.52 | 125.08 |  | 0.89238
1.3 | 17.1081 | 15.6 | 1.5081 | 7 | 334.0025 | 164.4 | 19.18 | 145.22 |  | 0.89238
1.4 | 18.5491 | 16.8 | 1.7491 | 7.5 | 410.8084 | 188.4 | 21.98 | 166.42 |  | 0.89238
1.5 | 20.0079 | 18 | 2.0079 | 8 | 498.5693 | 213.6 | 24.92 | 188.68 |  | 0.89238
1.6 | 21.4845 | 19.2 | 2.2845 | 8.5 | 598.0154 | 240 | 28 | 212 |  | 0.89238
1.7 | 22.979 | 20.4 | 2.579 | 9 | 709.877 | 264 | 30.8 | 233.2 |  | 0.89238
1.8 | 24.4913 | 21.6 | 2.8913 | 9.5 | 834.8845 | 294 | 34.3 | 259.7 |  | 0.89238
1.9 | 26.0215 | 22.8 | 3.2215 | 10 | 973.7682 | 318 | 37.1 | 280.9 |  | 0.89238
2 | 27.5695 | 24 | 3.5695 | 10.5 | 1127.2584 | 348 | 40.6 | 307.4 |  | 0.89238
2.1 | 29.1354 | 25.2 | 3.9354 | 11 | 1296.0854 | 378 | 44.1 | 333.9 |  | 0.89238
2.2 | 30.7191 | 26.4 | 4.3191 | 11.5 | 1480.9797 | 414 | 48.3 | 365.7 |  | 0.89238
2.3 | 32.3207 | 27.6 | 4.7207 | 12 | 1682.6714 | 444 | 51.8 | 392.2 |  | 0.89238
2.4 | 33.9401 | 28.8 | 5.1401 | [6 empty] | 0.89238
2.5 | 35.5774 | 30 | 5.5774 | [6 empty] | 0.89238
2.6 | 37.2325 | 31.2 | 6.0325 | [6 empty] | 0.89238
2.7 | 38.9055 | 32.4 | 6.5055 | [6 empty] | 0.89238
2.8 | 40.5963 | 33.6 | 6.9963 | [6 empty] | 0.89238
2.9 | 42.3049 | 34.8 | 7.5049 | [6 empty] | 0.89238
3 | 44.0314 | 36 | 8.0314 | [6 empty] | 0.89238
3.1 | 45.7758 | 37.2 | 8.5758 | [6 empty] | 0.89238
3.2 | 47.538 | 38.4 | 9.138 | [6 empty] | 0.89238
3.3 | 49.318 | 39.6 | 9.718 | [6 empty] | 0.89238
3.4 | 51.1159 | 40.8 | 10.3159 | [6 empty] | 0.89238
3.5 | 52.9317 | 42 | 10.9317 | [6 empty] | 0.89238
3.6 | 54.7653 | 43.2 | 11.5653 | [6 empty] | 0.89238
3.7 | 56.6167 | 44.4 | 12.2167 | [6 empty] | 0.89238
3.8 | 58.486 | 45.6 | 12.886 | [6 empty] | 0.89238
3.9 | 60.3731 | 46.8 | 13.5731 | [6 empty] | 0.89238
4 | 62.2781 | 48 | 14.2781 | [6 empty] | 0.89238
4.1 | 64.2009 | 49.2 | 15.0009 | [6 empty] | 0.89238
4.2 | 66.1416 | 50.4 | 15.7416 | [6 empty] | 0.89238
4.3 | 68.1001 | 51.6 | 16.5001 | [6 empty] | 0.89238
4.4 | 70.0765 | 52.8 | 17.2765 | [6 empty] | 0.89238
4.5 | 72.0707 | 54 | 18.0707 | [6 empty] | 0.89238
4.6 | 74.0828 | 55.2 | 18.8828 | [6 empty] | 0.89238
4.7 | 76.1127 | 56.4 | 19.7127 | [6 empty] | 0.89238
4.8 | 78.1605 | 57.6 | 20.5605 | [6 empty] | 0.89238
4.9 | 80.2261 | 58.8 | 21.4261 | [6 empty] | 0.89238
5 | 82.3095 | 60 | 22.3095 | [6 empty] | 0.89238
5.1 | 84.4108 | 61.2 | 23.2108 | [6 empty] | 0.89238
5.2 | 86.53 | 62.4 | 24.13 | [6 empty] | 0.89238
5.3 | 88.667 | 63.6 | 25.067 | [6 empty] | 0.89238
5.4 | 90.8219 | 64.8 | 26.0219 | [6 empty] | 0.89238
5.5 | 92.9945 | 66 | 26.9945 | [6 empty] | 0.89238
5.6 | 95.1851 | 67.2 | 27.9851 | [6 empty] | 0.89238
5.7 | 97.3935 | 68.4 | 28.9935 | [6 empty] | 0.89238
5.8 | 99.6197 | 69.6 | 30.0197 | [6 empty] | 0.89238
5.9 | 101.8638 | 70.8 | 31.0638 | [6 empty] | 0.89238
6 | 104.1257 | 72 | 32.1257 | [6 empty] | 0.89238
6.1 | 106.4055 | 73.2 | 33.2055 | [6 empty] | 0.89238
6.2 | 108.7032 | 74.4 | 34.3032 | [6 empty] | 0.89238
6.3 | 111.0186 | 75.6 | 35.4186 | [6 empty] | 0.89238
6.4 | 113.352 | 76.8 | 36.552 | [6 empty] | 0.89238
6.5 | 115.7031 | 78 | 37.7031 | [6 empty] | 0.89238
6.6 | 118.0721 | 79.2 | 38.8721 | [6 empty] | 0.89238
6.7 | 120.459 | 80.4 | 40.059 | [6 empty] | 0.89238
6.8 | 122.8637 | 81.6 | 41.2637 | [6 empty] | 0.89238
6.9 | 125.2863 | 82.8 | 42.4863 | [6 empty] | 0.89238
7 | 127.7267 | 84 | 43.7267 | [6 empty] | 0.89238
7.1 | 130.185 | 85.2 | 44.985 | [6 empty] | 0.89238
7.2 | 132.6611 | 86.4 | 46.2611 | [6 empty] | 0.89238
7.3 | 135.155 | 87.6 | 47.555 | [6 empty] | 0.89238
7.4 | 137.6668 | 88.8 | 48.8668 | [6 empty] | 0.89238
7.5 | 140.1965 | 90 | 50.1965 | [6 empty] | 0.89238
7.6 | 142.744 | 91.2 | 51.544 | [6 empty] | 0.89238
7.7 | 145.3093 | 92.4 | 52.9093 | [6 empty] | 0.89238
7.8 | 147.8925 | 93.6 | 54.2925 | [6 empty] | 0.89238
7.9 | 150.4935 | 94.8 | 55.6935 | [6 empty] | 0.89238
8 | 153.1124 | 96 | 57.1124 | [6 empty] | 0.89238
8.1 | 155.7492 | 97.2 | 58.5492 | [6 empty] | 0.89238
8.2 | 158.4037 | 98.4 | 60.0037 | [6 empty] | 0.89238
8.3 | 161.0762 | 99.6 | 61.4762 | [6 empty] | 0.89238
8.4 | 163.7665 | 100.8 | 62.9665 | [6 empty] | 0.89238
8.5 | 166.4746 | 102 | 64.4746 | [6 empty] | 0.89238
8.6 | 169.2006 | 103.2 | 66.0006 | [6 empty] | 0.89238
8.7 | 171.9444 | 104.4 | 67.5444 | [6 empty] | 0.89238
8.8 | 174.706 | 105.6 | 69.106 | [6 empty] | 0.89238
8.9 | 177.4856 | 106.8 | 70.6856 | [6 empty] | 0.89238
9 | 180.2829 | 108 | 72.2829 | [6 empty] | 0.89238
9.1 | 183.0981 | 109.2 | 73.8981 | [6 empty] | 0.89238
9.2 | 185.9312 | 110.4 | 75.5312 | [6 empty] | 0.89238
9.3 | 188.7821 | 111.6 | 77.1821 | [6 empty] | 0.89238
9.4 | 191.6509 | 112.8 | 78.8509 | [6 empty] | 0.89238
9.5 | 194.5375 | 114 | 80.5375 | [6 empty] | 0.89238
9.6 | 197.4419 | 115.2 | 82.2419 | [6 empty] | 0.89238
9.7 | 200.3642 | 116.4 | 83.9642 | [6 empty] | 0.89238
9.8 | 203.3043 | 117.6 | 85.7043 | [6 empty] | 0.89238
9.9 | 206.2623 | 118.8 | 87.4623 | [6 empty] | 0.89238
10 | 209.2382 | 120 | 89.2382 | [6 empty] | 0.89238
10.1 | 212.2319 | 121.2 | 91.0319 | [6 empty] | 0.89238
10.2 | 215.2434 | 122.4 | 92.8434 | [6 empty] | 0.89238
10.3 | 218.2728 | 123.6 | 94.6728 | [6 empty] | 0.89238
10.4 | 221.32 | 124.8 | 96.52 | [6 empty] | 0.89238
10.5 | 224.3851 | 126 | 98.3851 | [6 empty] | 0.89238
10.6 | 227.468 | 127.2 | 100.268 | [6 empty] | 0.89238
10.7 | 230.5688 | 128.4 | 102.1688 | [6 empty] | 0.89238
10.8 | 233.6874 | 129.6 | 104.0874 | [6 empty] | 0.89238
10.9 | 236.8239 | 130.8 | 106.0239 | [6 empty] | 0.89238
11 | 239.9782 | 132 | 107.9782 | [6 empty] | 0.89238
11.1 | 243.1504 | 133.2 | 109.9504 | [6 empty] | 0.89238
11.2 | 246.3404 | 134.4 | 111.9404 | [6 empty] | 0.89238
11.3 | 249.5482 | 135.6 | 113.9482 | [6 empty] | 0.89238
11.4 | 252.7739 | 136.8 | 115.9739 | [6 empty] | 0.89238
11.5 | 256.0175 | 138 | 118.0175 | [6 empty] | 0.89238
11.6 | 259.2789 | 139.2 | 120.0789 | [6 empty] | 0.89238
11.7 | 262.5581 | 140.4 | 122.1581 | [6 empty] | 0.89238
11.8 | 265.8552 | 141.6 | 124.2552 | [6 empty] | 0.89238
11.9 | 269.1702 | 142.8 | 126.3702 | [6 empty] | 0.89238
12 | 272.503 | 144 | 128.503 | [6 empty] | 0.89238
12.1 | 275.8536 | 145.2 | 130.6536 | [6 empty] | 0.89238
12.2 | 279.2221 | 146.4 | 132.8221 | [6 empty] | 0.89238
12.3 | 282.6084 | 147.6 | 135.0084 | [6 empty] | 0.89238
12.4 | 286.0126 | 148.8 | 137.2126 | [6 empty] | 0.89238
12.5 | 289.4347 | 150 | 139.4347 | [6 empty] | 0.89238
12.6 | 292.8745 | 151.2 | 141.6745 | [6 empty] | 0.89238
12.7 | 296.3323 | 152.4 | 143.9323 | [6 empty] | 0.89238
12.8 | 299.8078 | 153.6 | 146.2078 | [6 empty] | 0.89238
12.9 | 303.3012 | 154.8 | 148.5012 | [6 empty] | 0.89238
13 | 306.8125 | 156 | 150.8125 | [6 empty] | 0.89238
13.1 | 310.3416 | 157.2 | 153.1416 | [6 empty] | 0.89238
13.2 | 313.8886 | 158.4 | 155.4886 | [6 empty] | 0.89238
13.3 | 317.4534 | 159.6 | 157.8534 | [6 empty] | 0.89238
13.4 | 321.0361 | 160.8 | 160.2361 | [6 empty] | 0.89238
13.5 | 324.6366 | 162 | 162.6366 | [6 empty] | 0.89238
13.6 | 328.2549 | 163.2 | 165.0549 | [6 empty] | 0.89238
13.7 | 331.8911 | 164.4 | 167.4911 | [6 empty] | 0.89238
13.8 | 335.5452 | 165.6 | 169.9452 | [6 empty] | 0.89238
13.9 | 339.2171 | 166.8 | 172.4171 | [6 empty] | 0.89238
14 | 342.9068 | 168 | 174.9068 | [6 empty] | 0.89238
14.1 | 346.6144 | 169.2 | 177.4144 | [6 empty] | 0.89238
14.2 | 350.3399 | 170.4 | 179.9399 | [6 empty] | 0.89238
14.3 | 354.0831 | 171.6 | 182.4831 | [6 empty] | 0.89238
14.4 | 357.8443 | 172.8 | 185.0443 | [6 empty] | 0.89238
14.5 | 361.6233 | 174 | 187.6233 | [6 empty] | 0.89238
14.6 | 365.4201 | 175.2 | 190.2201 | [6 empty] | 0.89238
14.7 | 369.2348 | 176.4 | 192.8348 | [6 empty] | 0.89238
14.8 | 373.0673 | 177.6 | 195.4673 | [6 empty] | 0.89238
14.9 | 376.9177 | 178.8 | 198.1177 | [6 empty] | 0.89238
15 | 380.7859 | 180 | 200.7859 | [6 empty] | 0.89238
15.1 | 384.672 | 181.2 | 203.472 | [6 empty] | 0.89238
15.2 | 388.5759 | 182.4 | 206.1759 | [6 empty] | 0.89238
15.3 | 392.4976 | 183.6 | 208.8976 | [6 empty] | 0.89238
15.4 | 396.4373 | 184.8 | 211.6373 | [6 empty] | 0.89238
15.5 | 400.3947 | 186 | 214.3947 | [6 empty] | 0.89238
15.6 | 404.37 | 187.2 | 217.17 | [6 empty] | 0.89238
15.7 | 408.3632 | 188.4 | 219.9632 | [6 empty] | 0.89238
15.8 | 412.3742 | 189.6 | 222.7742 | [6 empty] | 0.89238
15.9 | 416.403 | 190.8 | 225.603 | [6 empty] | 0.89238
16 | 420.4497 | 192 | 228.4497 | [6 empty] | 0.89238
16.1 | 424.5143 | 193.2 | 231.3143 | [6 empty] | 0.89238
16.2 | 428.5967 | 194.4 | 234.1967 | [6 empty] | 0.89238
16.3 | 432.6969 | 195.6 | 237.0969 | [6 empty] | 0.89238
16.4 | 436.815 | 196.8 | 240.015 | [6 empty] | 0.89238
16.5 | 440.9509 | 198 | 242.9509 | [6 empty] | 0.89238
16.6 | 445.1047 | 199.2 | 245.9047 | [6 empty] | 0.89238
16.7 | 449.2764 | 200.4 | 248.8764 | [6 empty] | 0.89238
16.8 | 453.4658 | 201.6 | 251.8658 | [6 empty] | 0.89238
16.9 | 457.6732 | 202.8 | 254.8732 | [6 empty] | 0.89238
17 | 461.8983 | 204 | 257.8983 | [6 empty] | 0.89238
17.1 | 466.1414 | 205.2 | 260.9414 | [6 empty] | 0.89238
17.2 | 470.4022 | 206.4 | 264.0022 | [6 empty] | 0.89238
17.3 | 474.6809 | 207.6 | 267.0809 | [6 empty] | 0.89238
17.4 | 478.9775 | 208.8 | 270.1775 | [6 empty] | 0.89238
17.5 | 483.2919 | 210 | 273.2919 | [6 empty] | 0.89238
17.6 | 487.6242 | 211.2 | 276.4242 | [6 empty] | 0.89238
17.7 | 491.9743 | 212.4 | 279.5743 | [6 empty] | 0.89238
17.8 | 496.3422 | 213.6 | 282.7422 | [6 empty] | 0.89238
17.9 | 500.728 | 214.8 | 285.928 | [6 empty] | 0.89238
18 | 505.1317 | 216 | 289.1317 | [6 empty] | 0.89238
18.1 | 509.5532 | 217.2 | 292.3532 | [6 empty] | 0.89238
18.2 | 513.9925 | 218.4 | 295.5925 | [6 empty] | 0.89238
18.3 | 518.4497 | 219.6 | 298.8497 | [6 empty] | 0.89238
18.4 | 522.9248 | 220.8 | 302.1248 | [6 empty] | 0.89238
18.5 | 527.4177 | 222 | 305.4177 | [6 empty] | 0.89238
18.6 | 531.9284 | 223.2 | 308.7284 | [6 empty] | 0.89238
18.7 | 536.457 | 224.4 | 312.057 | [6 empty] | 0.89238
18.8 | 541.0034 | 225.6 | 315.4034 | [6 empty] | 0.89238
18.9 | 545.5677 | 226.8 | 318.7677 | [6 empty] | 0.89238
19 | 550.1498 | 228 | 322.1498 | [6 empty] | 0.89238
19.1 | 554.7498 | 229.2 | 325.5498 | [6 empty] | 0.89238
19.2 | 559.3676 | 230.4 | 328.9676 | [6 empty] | 0.89238
19.3 | 564.0033 | 231.6 | 332.4033 | [6 empty] | 0.89238
19.4 | 568.6568 | 232.8 | 335.8568 | [6 empty] | 0.89238
19.5 | 573.3282 | 234 | 339.3282 | [6 empty] | 0.89238
19.6 | 578.0174 | 235.2 | 342.8174 | [6 empty] | 0.89238
19.7 | 582.7244 | 236.4 | 346.3244 | [6 empty] | 0.89238
19.8 | 587.4493 | 237.6 | 349.8493 | [6 empty] | 0.89238
19.9 | 592.1921 | 238.8 | 353.3921 | [6 empty] | 0.89238
20 | 596.9527 | 240 | 356.9527 | [6 empty] | 0.89238
20.5 | 621.0234 | 246 | 375.0234 | [6 empty] | 0.89238
21 | 645.5404 | 252 | 393.5404 | [6 empty] | 0.89238
21.5 | 670.5035 | 258 | 412.5035 | [6 empty] | 0.89238
22 | 695.9128 | 264 | 431.9128 | [6 empty] | 0.89238
22.5 | 721.7683 | 270 | 451.7683 | [6 empty] | 0.89238
23 | 748.07 | 276 | 472.07 | [6 empty] | 0.89238
23.5 | 774.8178 | 282 | 492.8178 | [6 empty] | 0.89238
24 | 802.0119 | 288 | 514.0119 | [6 empty] | 0.89238
24.5 | 829.6522 | 294 | 535.6522 | [6 empty] | 0.89238
25 | 857.7386 | 300 | 557.7386 | [6 empty] | 0.89238
25.5 | 886.2712 | 306 | 580.2712 | [6 empty] | 0.89238
26 | 915.2501 | 312 | 603.2501 | [6 empty] | 0.89238
26.5 | 944.6751 | 318 | 626.6751 | [6 empty] | 0.89238
27 | 974.5463 | 324 | 650.5463 | [6 empty] | 0.89238
27.5 | 1004.8637 | 330 | 674.8637 | [6 empty] | 0.89238
28 | 1035.6273 | 336 | 699.6273 | [6 empty] | 0.89238
28.5 | 1066.8371 | 342 | 724.8371 | [6 empty] | 0.89238
29 | 1098.4931 | 348 | 750.4931 | [6 empty] | 0.89238
29.5 | 1130.5952 | 354 | 776.5952 | [6 empty] | 0.89238
30 | 1163.1436 | 360 | 803.1436 | [6 empty] | 0.89238
30.5 | 1196.1381 | 366 | 830.1381 | [6 empty] | 0.89238
31 | 1229.5789 | 372 | 857.5789 | [6 empty] | 0.89238
31.5 | 1263.4658 | 378 | 885.4658 | [6 empty] | 0.89238
32 | 1297.7989 | 384 | 913.7989 | [6 empty] | 0.89238
32.5 | 1332.5782 | 390 | 942.5782 | [6 empty] | 0.89238
33 | 1367.8037 | 396 | 971.8037 | [6 empty] | 0.89238
33.5 | 1403.4754 | 402 | 1001.4754 | [6 empty] | 0.89238
34 | 1439.5933 | 408 | 1031.5933 | [6 empty] | 0.89238
34.5 | 1476.1574 | 414 | 1062.1574 | [6 empty] | 0.89238
35 | 1513.1677 | 420 | 1093.1677 | [6 empty] | 0.89238
35.5 | 1550.6241 | 426 | 1124.6241 | [6 empty] | 0.89238
36 | 1588.5268 | 432 | 1156.5268 | [6 empty] | 0.89238
36.5 | 1626.8756 | 438 | 1188.8756 | [6 empty] | 0.89238
37 | 1665.6706 | 444 | 1221.6706 | [6 empty] | 0.89238
37.5 | 1704.9119 | 450 | 1254.9119 | [6 empty] | 0.89238
38 | 1744.5993 | 456 | 1288.5993 | [6 empty] | 0.89238
38.5 | 1784.7329 | 462 | 1322.7329 | [6 empty] | 0.89238
39 | 1825.3127 | 468 | 1357.3127 | [6 empty] | 0.89238
39.5 | 1866.3387 | 474 | 1392.3387 | [6 empty] | 0.89238
40 | 1907.8108 | 480 | 1427.8108 | [6 empty] | 0.89238
40.5 | 1949.7292 | 486 | 1463.7292 | [6 empty] | 0.89238
41 | 1992.0937 | 492 | 1500.0937 | [6 empty] | 0.89238
41.5 | 2034.9045 | 498 | 1536.9045 | [6 empty] | 0.89238
42 | 2078.1614 | 504 | 1574.1614 | [6 empty] | 0.89238
42.5 | 2121.8646 | 510 | 1611.8646 | [6 empty] | 0.89238
43 | 2166.0139 | 516 | 1650.0139 | [6 empty] | 0.89238
43.5 | 2210.6094 | 522 | 1688.6094 | [6 empty] | 0.89238
44 | 2255.6511 | 528 | 1727.6511 | [6 empty] | 0.89238
44.5 | 2301.139 | 534 | 1767.139 | [6 empty] | 0.89238
45 | 2347.0731 | 540 | 1807.0731 | [6 empty] | 0.89238
45.5 | 2393.4534 | 546 | 1847.4534 | [6 empty] | 0.89238
46 | 2440.2798 | 552 | 1888.2798 | [6 empty] | 0.89238
46.5 | 2487.5525 | 558 | 1929.5525 | [6 empty] | 0.89238
47 | 2535.2713 | 564 | 1971.2713 | [6 empty] | 0.89238
47.5 | 2583.4364 | 570 | 2013.4364 | [6 empty] | 0.89238
48 | 2632.0476 | 576 | 2056.0476 | [6 empty] | 0.89238
48.5 | 2681.105 | 582 | 2099.105 | [6 empty] | 0.89238
49 | 2730.6086 | 588 | 2142.6086 | [6 empty] | 0.89238
49.5 | 2780.5584 | 594 | 2186.5584 | [6 empty] | 0.89238
50 | 2830.9544 | 600 | 2230.9544 | [6 empty] | 0.89238
51 | 2933.085 | 612 | 2321.085 | [6 empty] | 0.89238
52 | 3037.0003 | 624 | 2413.0003 | [6 empty] | 0.89238
53 | 3142.7004 | 636 | 2506.7004 | [6 empty] | 0.89238
54 | 3250.1852 | 648 | 2602.1852 | [6 empty] | 0.89238
55 | 3359.4548 | 660 | 2699.4548 | [6 empty] | 0.89238
56 | 3470.5092 | 672 | 2798.5092 | [6 empty] | 0.89238
57 | 3583.3484 | 684 | 2899.3484 | [6 empty] | 0.89238
58 | 3697.9723 | 696 | 3001.9723 | [6 empty] | 0.89238
59 | 3814.3809 | 708 | 3106.3809 | [6 empty] | 0.89238
60 | 3932.5744 | 720 | 3212.5744 | [6 empty] | 0.89238
61 | 4052.5526 | 732 | 3320.5526 | [6 empty] | 0.89238
62 | 4174.3155 | 744 | 3430.3155 | [6 empty] | 0.89238
63 | 4297.8632 | 756 | 3541.8632 | [6 empty] | 0.89238
64 | 4423.1957 | 768 | 3655.1957 | [6 empty] | 0.89238
65 | 4550.313 | 780 | 3770.313 | [6 empty] | 0.89238
66 | 4679.215 | 792 | 3887.215 | [6 empty] | 0.89238
67 | 4809.9017 | 804 | 4005.9017 | [6 empty] | 0.89238
68 | 4942.3733 | 816 | 4126.3733 | [6 empty] | 0.89238
69 | 5076.6296 | 828 | 4248.6296 | [6 empty] | 0.89238
70 | 5212.6707 | 840 | 4372.6707 | [6 empty] | 0.89238
71 | 5350.4965 | 852 | 4498.4965 | [6 empty] | 0.89238
72 | 5490.1071 | 864 | 4626.1071 | [6 empty] | 0.89238
73 | 5631.5024 | 876 | 4755.5024 | [6 empty] | 0.89238
74 | 5774.6826 | 888 | 4886.6826 | [6 empty] | 0.89238
75 | 5919.6474 | 900 | 5019.6474 | [6 empty] | 0.89238
76 | 6066.3971 | 912 | 5154.3971 | [6 empty] | 0.89238
77 | 6214.9315 | 924 | 5290.9315 | [6 empty] | 0.89238
78 | 6365.2507 | 936 | 5429.2507 | [6 empty] | 0.89238
79 | 6517.3546 | 948 | 5569.3546 | [6 empty] | 0.89238
80 | 6671.2433 | 960 | 5711.2433 | [6 empty] | 0.89238
81 | 6826.9168 | 972 | 5854.9168 | [6 empty] | 0.89238
82 | 6984.375 | 984 | 6000.375 | [6 empty] | 0.89238
83 | 7143.618 | 996 | 6147.618 | [6 empty] | 0.89238
84 | 7304.6457 | 1008 | 6296.6457 | [6 empty] | 0.89238
85 | 7467.4583 | 1020 | 6447.4583 | [6 empty] | 0.89238
86 | 7632.0555 | 1032 | 6600.0555 | [6 empty] | 0.89238
87 | 7798.4376 | 1044 | 6754.4376 | [6 empty] | 0.89238
88 | 7966.6044 | 1056 | 6910.6044 | [6 empty] | 0.89238
89 | 8136.556 | 1068 | 7068.556 | [6 empty] | 0.89238
90 | 8308.2923 | 1080 | 7228.2923 | [6 empty] | 0.89238
91 | 8481.8134 | 1092 | 7389.8134 | [6 empty] | 0.89238
92 | 8657.1193 | 1104 | 7553.1193 | [6 empty] | 0.89238
93 | 8834.2099 | 1116 | 7718.2099 | [6 empty] | 0.89238
94 | 9013.0853 | 1128 | 7885.0853 | [6 empty] | 0.89238
95 | 9193.7454 | 1140 | 8053.7454 | [6 empty] | 0.89238
96 | 9376.1904 | 1152 | 8224.1904 | [6 empty] | 0.89238
97 | 9560.42 | 1164 | 8396.42 | [6 empty] | 0.89238
98 | 9746.4345 | 1176 | 8570.4345 | [6 empty] | 0.89238
99 | 9934.2337 | 1188 | 8746.2337 | [6 empty] | 0.89238
100 | 10123.8177 | 1200 | 8923.8177 | [6 empty] | 0.89238
105 | 11098.509 | 1260 | 9838.509 | [6 empty] | 0.89238
110 | 12117.8194 | 1320 | 10797.8194 | [6 empty] | 0.89238
115 | 13181.7489 | 1380 | 11801.7489 | [6 empty] | 0.89238
120 | 14290.2974 | 1440 | 12850.2974 | [6 empty] | 0.89238
125 | 15443.4651 | 1500 | 13943.4651 | [6 empty] | 0.89238
130 | 16641.2518 | 1560 | 15081.2518 | [6 empty] | 0.89238
135 | 17883.6577 | 1620 | 16263.6577 | [6 empty] | 0.89238
140 | 19170.6826 | 1680 | 17490.6826 | [6 empty] | 0.89238
145 | 20502.3266 | 1740 | 18762.3266 | [6 empty] | 0.89238
150 | 21878.5897 | 1800 | 20078.5897 | [6 empty] | 0.89238
155 | 23299.4719 | 1860 | 21439.4719 | [6 empty] | 0.89238
160 | 24764.9732 | 1920 | 22844.9732 | [6 empty] | 0.89238
165 | 26275.0936 | 1980 | 24295.0936 | [6 empty] | 0.89238
170 | 27829.833 | 2040 | 25789.833 | [6 empty] | 0.89238
175 | 29429.1916 | 2100 | 27329.1916 | [6 empty] | 0.89238
180 | 31073.1692 | 2160 | 28913.1692 | [6 empty] | 0.89238
185 | 32761.7659 | 2220 | 30541.7659 | [6 empty] | 0.89238
190 | 34494.9817 | 2280 | 32214.9817 | [6 empty] | 0.89238
195 | 36272.8166 | 2340 | 33932.8166 | [6 empty] | 0.89238
200 | 38095.2706 | 2400 | 35695.2706 | [6 empty] | 0.89238

## Sheet3
Strom | Summe (Pe+Pv) | P(elektrisch) | P(Verlust) | V(Wind) | P(mechanisch) | P(elektisch) | Verlust Gleichr. | P(Batterie) | Hilfen:
0.1 | 1.2032 | 1.2 | 0.003239 | [5 empty] | 0.3239
0.2 | 2.413 | 2.4 | 0.012956 | [5 empty] | 0.3239
0.3 | 3.6292 | 3.6 | 0.029151 | 2 | 7.7901 | 7.2 | 0.84 | 6.36 | 0.3239
0.4 | 4.8518 | 4.8 | 0.051824 | 2.5 | 15.2151 | 14.4 | 1.68 | 12.72 | 0.3239
0.5 | 6.081 | 6 | 0.080975 | 3 | 26.2917 | 24 | 2.8 | 21.2 | 0.3239
0.6 | 7.3166 | 7.2 | 0.1166 | 3.5 | 41.7503 | 38.4 | 4.48 | 33.92 | 0.3239
0.7 | 8.5587 | 8.4 | 0.15871 | 4 | 62.3212 | 55.2 | 6.44 | 48.76 | 0.3239
0.8 | 9.8073 | 9.6 | 0.2073 | 4.5 | 88.7346 | 75.6 | 8.82 | 66.78 | 0.3239
0.9 | 11.0624 | 10.8 | 0.26236 | 5 | 121.721 | 98.4 | 11.48 | 86.92 | 0.3239
1 | 12.3239 | 12 | 0.3239 | 5.5 | 162.0107 | 126 | 14.7 | 111.3 | 0.3239
1.1 | 13.5919 | 13.2 | 0.39192 | 6 | 210.3339 | 154.8 | 18.06 | 136.74 | 0.3239
1.2 | 14.8664 | 14.4 | 0.46642 | 6.5 | 267.4211 | 187.2 | 21.84 | 165.36 | 0.3239
1.3 | 16.1474 | 15.6 | 0.54739 | 7 | 334.0025 | 222 | 25.9 | 196.1 | 0.3239
1.4 | 17.4348 | 16.8 | 0.63485 | 7.5 | 410.8084 | 258 | 30.1 | 227.9 | 0.3239
1.5 | 18.7288 | 18 | 0.72878 | 8 | 498.5693 | 294 | 34.3 | 259.7 | 0.3239
1.6 | 20.0292 | 19.2 | 0.82919 | 8.5 | 598.0154 | 336 | 39.2 | 296.8 | 0.3239
1.7 | 21.3361 | 20.4 | 0.93608 | 9 | 709.877 | 378 | 44.1 | 333.9 | 0.3239
1.8 | 22.6494 | 21.6 | 1.0494 | 9.5 | 834.8845 | 426 | 49.7 | 376.3 | 0.3239
1.9 | 23.9693 | 22.8 | 1.1693 | 10 | 973.7682 | 468 | 54.6 | 413.4 | 0.3239
2 | 25.2956 | 24 | 1.2956 | 10.5 | 1127.2584 | 516 | 60.2 | 455.8 | 0.3239
2.1 | 26.6284 | 25.2 | 1.4284 | 11 | 1296.0854 | 564 | 65.8 | 498.2 | 0.3239
2.2 | 27.9677 | 26.4 | 1.5677 | 11.5 | 1480.9797 | 612 | 71.4 | 540.6 | 0.3239
2.3 | 29.3134 | 27.6 | 1.7134 | 12 | 1682.6714 | 660 | 77 | 583 | 0.3239
2.4 | 30.6657 | 28.8 | 1.8657 | [5 empty] | 0.3239
2.5 | 32.0244 | 30 | 2.0244 | [5 empty] | 0.3239
2.6 | 33.3896 | 31.2 | 2.1896 | [5 empty] | 0.3239
2.7 | 34.7612 | 32.4 | 2.3612 | [5 empty] | 0.3239
2.8 | 36.1394 | 33.6 | 2.5394 | [5 empty] | 0.3239
2.9 | 37.524 | 34.8 | 2.724 | [5 empty] | 0.3239
3 | 38.9151 | 36 | 2.9151 | [5 empty] | 0.3239
3.1 | 40.3127 | 37.2 | 3.1127 | [5 empty] | 0.3239
3.2 | 41.7168 | 38.4 | 3.3168 | [5 empty] | 0.3239
3.3 | 43.1273 | 39.6 | 3.5273 | [5 empty] | 0.3239
3.4 | 44.5443 | 40.8 | 3.7443 | [5 empty] | 0.3239
3.5 | 45.9678 | 42 | 3.9678 | [5 empty] | 0.3239
3.6 | 47.3978 | 43.2 | 4.1978 | [5 empty] | 0.3239
3.7 | 48.8342 | 44.4 | 4.4342 | [5 empty] | 0.3239
3.8 | 50.2771 | 45.6 | 4.6771 | [5 empty] | 0.3239
3.9 | 51.7265 | 46.8 | 4.9265 | [5 empty] | 0.3239
4 | 53.1824 | 48 | 5.1824 | [5 empty] | 0.3239
4.1 | 54.6448 | 49.2 | 5.4448 | [5 empty] | 0.3239
4.2 | 56.1136 | 50.4 | 5.7136 | [5 empty] | 0.3239
4.3 | 57.5889 | 51.6 | 5.9889 | [5 empty] | 0.3239
4.4 | 59.0707 | 52.8 | 6.2707 | [5 empty] | 0.3239
4.5 | 60.559 | 54 | 6.559 | [5 empty] | 0.3239
4.6 | 62.0538 | 55.2 | 6.8538 | [5 empty] | 0.3239
4.7 | 63.555 | 56.4 | 7.155 | [5 empty] | 0.3239
4.8 | 65.0627 | 57.6 | 7.4627 | [5 empty] | 0.3239
4.9 | 66.5769 | 58.8 | 7.7769 | [5 empty] | 0.3239
5 | 68.0975 | 60 | 8.0975 | [5 empty] | 0.3239
5.1 | 69.6247 | 61.2 | 8.4247 | [5 empty] | 0.3239
5.2 | 71.1583 | 62.4 | 8.7583 | [5 empty] | 0.3239
5.3 | 72.6984 | 63.6 | 9.0984 | [5 empty] | 0.3239
5.4 | 74.245 | 64.8 | 9.445 | [5 empty] | 0.3239
5.5 | 75.798 | 66 | 9.798 | [5 empty] | 0.3239
5.6 | 77.3576 | 67.2 | 10.1576 | [5 empty] | 0.3239
5.7 | 78.9236 | 68.4 | 10.5236 | [5 empty] | 0.3239
5.8 | 80.496 | 69.6 | 10.896 | [5 empty] | 0.3239
5.9 | 82.075 | 70.8 | 11.275 | [5 empty] | 0.3239
6 | 83.6605 | 72 | 11.6605 | [5 empty] | 0.3239
6.1 | 85.2524 | 73.2 | 12.0524 | [5 empty] | 0.3239
6.2 | 86.8508 | 74.4 | 12.4508 | [5 empty] | 0.3239
6.3 | 88.4557 | 75.6 | 12.8557 | [5 empty] | 0.3239
6.4 | 90.067 | 76.8 | 13.267 | [5 empty] | 0.3239
6.5 | 91.6848 | 78 | 13.6848 | [5 empty] | 0.3239
6.6 | 93.3092 | 79.2 | 14.1092 | [5 empty] | 0.3239
6.7 | 94.9399 | 80.4 | 14.5399 | [5 empty] | 0.3239
6.8 | 96.5772 | 81.6 | 14.9772 | [5 empty] | 0.3239
6.9 | 98.221 | 82.8 | 15.421 | [5 empty] | 0.3239
7 | 99.8712 | 84 | 15.8712 | [5 empty] | 0.3239
7.1 | 101.5279 | 85.2 | 16.3279 | [5 empty] | 0.3239
7.2 | 103.1911 | 86.4 | 16.7911 | [5 empty] | 0.3239
7.3 | 104.8607 | 87.6 | 17.2607 | [5 empty] | 0.3239
7.4 | 106.5368 | 88.8 | 17.7368 | [5 empty] | 0.3239
7.5 | 108.2195 | 90 | 18.2195 | [5 empty] | 0.3239
7.6 | 109.9086 | 91.2 | 18.7086 | [5 empty] | 0.3239
7.7 | 111.6041 | 92.4 | 19.2041 | [5 empty] | 0.3239
7.8 | 113.3062 | 93.6 | 19.7062 | [5 empty] | 0.3239
7.9 | 115.0147 | 94.8 | 20.2147 | [5 empty] | 0.3239
8 | 116.7297 | 96 | 20.7297 | [5 empty] | 0.3239
8.1 | 118.4512 | 97.2 | 21.2512 | [5 empty] | 0.3239
8.2 | 120.1791 | 98.4 | 21.7791 | [5 empty] | 0.3239
8.3 | 121.9136 | 99.6 | 22.3136 | [5 empty] | 0.3239
8.4 | 123.6545 | 100.8 | 22.8545 | [5 empty] | 0.3239
8.5 | 125.4019 | 102 | 23.4019 | [5 empty] | 0.3239
8.6 | 127.1558 | 103.2 | 23.9558 | [5 empty] | 0.3239
8.7 | 128.9161 | 104.4 | 24.5161 | [5 empty] | 0.3239
8.8 | 130.6829 | 105.6 | 25.0829 | [5 empty] | 0.3239
8.9 | 132.4562 | 106.8 | 25.6562 | [5 empty] | 0.3239
9 | 134.236 | 108 | 26.236 | [5 empty] | 0.3239
9.1 | 136.0223 | 109.2 | 26.8223 | [5 empty] | 0.3239
9.2 | 137.815 | 110.4 | 27.415 | [5 empty] | 0.3239
9.3 | 139.6142 | 111.6 | 28.0142 | [5 empty] | 0.3239
9.4 | 141.4199 | 112.8 | 28.6199 | [5 empty] | 0.3239
9.5 | 143.2321 | 114 | 29.2321 | [5 empty] | 0.3239
9.6 | 145.0508 | 115.2 | 29.8508 | [5 empty] | 0.3239
9.7 | 146.8759 | 116.4 | 30.4759 | [5 empty] | 0.3239
9.8 | 148.7075 | 117.6 | 31.1075 | [5 empty] | 0.3239
9.9 | 150.5456 | 118.8 | 31.7456 | [5 empty] | 0.3239
10 | 152.3902 | 120 | 32.3902 | [5 empty] | 0.3239
10.1 | 154.2412 | 121.2 | 33.0412 | [5 empty] | 0.3239
10.2 | 156.0987 | 122.4 | 33.6987 | [5 empty] | 0.3239
10.3 | 157.9627 | 123.6 | 34.3627 | [5 empty] | 0.3239
10.4 | 159.8332 | 124.8 | 35.0332 | [5 empty] | 0.3239
10.5 | 161.7101 | 126 | 35.7101 | [5 empty] | 0.3239
10.6 | 163.5936 | 127.2 | 36.3936 | [5 empty] | 0.3239
10.7 | 165.4835 | 128.4 | 37.0835 | [5 empty] | 0.3239
10.8 | 167.3799 | 129.6 | 37.7799 | [5 empty] | 0.3239
10.9 | 169.2827 | 130.8 | 38.4827 | [5 empty] | 0.3239
11 | 171.1921 | 132 | 39.1921 | [5 empty] | 0.3239
11.1 | 173.1079 | 133.2 | 39.9079 | [5 empty] | 0.3239
11.2 | 175.0302 | 134.4 | 40.6302 | [5 empty] | 0.3239
11.3 | 176.959 | 135.6 | 41.359 | [5 empty] | 0.3239
11.4 | 178.8942 | 136.8 | 42.0942 | [5 empty] | 0.3239
11.5 | 180.836 | 138 | 42.836 | [5 empty] | 0.3239
11.6 | 182.7842 | 139.2 | 43.5842 | [5 empty] | 0.3239
11.7 | 184.7389 | 140.4 | 44.3389 | [5 empty] | 0.3239
11.8 | 186.7 | 141.6 | 45.1 | [5 empty] | 0.3239
11.9 | 188.6677 | 142.8 | 45.8677 | [5 empty] | 0.3239
12 | 190.6418 | 144 | 46.6418 | [5 empty] | 0.3239
12.1 | 192.6224 | 145.2 | 47.4224 | [5 empty] | 0.3239
12.2 | 194.6095 | 146.4 | 48.2095 | [5 empty] | 0.3239
12.3 | 196.6031 | 147.6 | 49.0031 | [5 empty] | 0.3239
12.4 | 198.6031 | 148.8 | 49.8031 | [5 empty] | 0.3239
12.5 | 200.6096 | 150 | 50.6096 | [5 empty] | 0.3239
12.6 | 202.6226 | 151.2 | 51.4226 | [5 empty] | 0.3239
12.7 | 204.6421 | 152.4 | 52.2421 | [5 empty] | 0.3239
12.8 | 206.668 | 153.6 | 53.068 | [5 empty] | 0.3239
12.9 | 208.7005 | 154.8 | 53.9005 | [5 empty] | 0.3239
13 | 210.7394 | 156 | 54.7394 | [5 empty] | 0.3239
13.1 | 212.7847 | 157.2 | 55.5847 | [5 empty] | 0.3239
13.2 | 214.8366 | 158.4 | 56.4366 | [5 empty] | 0.3239
13.3 | 216.8949 | 159.6 | 57.2949 | [5 empty] | 0.3239
13.4 | 218.9598 | 160.8 | 58.1598 | [5 empty] | 0.3239
13.5 | 221.0311 | 162 | 59.0311 | [5 empty] | 0.3239
13.6 | 223.1088 | 163.2 | 59.9088 | [5 empty] | 0.3239
13.7 | 225.1931 | 164.4 | 60.7931 | [5 empty] | 0.3239
13.8 | 227.2838 | 165.6 | 61.6838 | [5 empty] | 0.3239
13.9 | 229.381 | 166.8 | 62.581 | [5 empty] | 0.3239
14 | 231.4847 | 168 | 63.4847 | [5 empty] | 0.3239
14.1 | 233.5949 | 169.2 | 64.3949 | [5 empty] | 0.3239
14.2 | 235.7115 | 170.4 | 65.3115 | [5 empty] | 0.3239
14.3 | 237.8346 | 171.6 | 66.2346 | [5 empty] | 0.3239
14.4 | 239.9642 | 172.8 | 67.1642 | [5 empty] | 0.3239
14.5 | 242.1003 | 174 | 68.1003 | [5 empty] | 0.3239
14.6 | 244.2429 | 175.2 | 69.0429 | [5 empty] | 0.3239
14.7 | 246.3919 | 176.4 | 69.9919 | [5 empty] | 0.3239
14.8 | 248.5474 | 177.6 | 70.9474 | [5 empty] | 0.3239
14.9 | 250.7094 | 178.8 | 71.9094 | [5 empty] | 0.3239
15 | 252.8778 | 180 | 72.8778 | [5 empty] | 0.3239
15.1 | 255.0528 | 181.2 | 73.8528 | [5 empty] | 0.3239
15.2 | 257.2342 | 182.4 | 74.8342 | [5 empty] | 0.3239
15.3 | 259.4221 | 183.6 | 75.8221 | [5 empty] | 0.3239
15.4 | 261.6165 | 184.8 | 76.8165 | [5 empty] | 0.3239
15.5 | 263.8173 | 186 | 77.8173 | [5 empty] | 0.3239
15.6 | 266.0247 | 187.2 | 78.8247 | [5 empty] | 0.3239
15.7 | 268.2385 | 188.4 | 79.8385 | [5 empty] | 0.3239
15.8 | 270.4588 | 189.6 | 80.8588 | [5 empty] | 0.3239
15.9 | 272.6855 | 190.8 | 81.8855 | [5 empty] | 0.3239
16 | 274.9188 | 192 | 82.9188 | [5 empty] | 0.3239
16.1 | 277.1585 | 193.2 | 83.9585 | [5 empty] | 0.3239
16.2 | 279.4047 | 194.4 | 85.0047 | [5 empty] | 0.3239
16.3 | 281.6574 | 195.6 | 86.0574 | [5 empty] | 0.3239
16.4 | 283.9166 | 196.8 | 87.1166 | [5 empty] | 0.3239
16.5 | 286.1822 | 198 | 88.1822 | [5 empty] | 0.3239
16.6 | 288.4543 | 199.2 | 89.2543 | [5 empty] | 0.3239
16.7 | 290.7329 | 200.4 | 90.3329 | [5 empty] | 0.3239
16.8 | 293.018 | 201.6 | 91.418 | [5 empty] | 0.3239
16.9 | 295.3095 | 202.8 | 92.5095 | [5 empty] | 0.3239
17 | 297.6075 | 204 | 93.6075 | [5 empty] | 0.3239
17.1 | 299.912 | 205.2 | 94.712 | [5 empty] | 0.3239
17.2 | 302.223 | 206.4 | 95.823 | [5 empty] | 0.3239
17.3 | 304.5405 | 207.6 | 96.9405 | [5 empty] | 0.3239
17.4 | 306.8644 | 208.8 | 98.0644 | [5 empty] | 0.3239
17.5 | 309.1948 | 210 | 99.1948 | [5 empty] | 0.3239
17.6 | 311.5317 | 211.2 | 100.3317 | [5 empty] | 0.3239
17.7 | 313.8751 | 212.4 | 101.4751 | [5 empty] | 0.3239
17.8 | 316.225 | 213.6 | 102.625 | [5 empty] | 0.3239
17.9 | 318.5813 | 214.8 | 103.7813 | [5 empty] | 0.3239
18 | 320.9441 | 216 | 104.9441 | [5 empty] | 0.3239
18.1 | 323.3134 | 217.2 | 106.1134 | [5 empty] | 0.3239
18.2 | 325.6891 | 218.4 | 107.2891 | [5 empty] | 0.3239
18.3 | 328.0714 | 219.6 | 108.4714 | [5 empty] | 0.3239
18.4 | 330.4601 | 220.8 | 109.6601 | [5 empty] | 0.3239
18.5 | 332.8553 | 222 | 110.8553 | [5 empty] | 0.3239
18.6 | 335.257 | 223.2 | 112.057 | [5 empty] | 0.3239
18.7 | 337.6651 | 224.4 | 113.2651 | [5 empty] | 0.3239
18.8 | 340.0798 | 225.6 | 114.4798 | [5 empty] | 0.3239
18.9 | 342.5009 | 226.8 | 115.7009 | [5 empty] | 0.3239
19 | 344.9285 | 228 | 116.9285 | [5 empty] | 0.3239
19.1 | 347.3625 | 229.2 | 118.1625 | [5 empty] | 0.3239
19.2 | 349.8031 | 230.4 | 119.4031 | [5 empty] | 0.3239
19.3 | 352.2501 | 231.6 | 120.6501 | [5 empty] | 0.3239
19.4 | 354.7036 | 232.8 | 121.9036 | [5 empty] | 0.3239
19.5 | 357.1636 | 234 | 123.1636 | [5 empty] | 0.3239
19.6 | 359.63 | 235.2 | 124.43 | [5 empty] | 0.3239
19.7 | 362.1029 | 236.4 | 125.7029 | [5 empty] | 0.3239
19.8 | 364.5824 | 237.6 | 126.9824 | [5 empty] | 0.3239
19.9 | 367.0682 | 238.8 | 128.2682 | [5 empty] | 0.3239
20 | 369.5606 | 240 | 129.5606 | [5 empty] | 0.3239
20.5 | 382.1196 | 246 | 136.1196 | [5 empty] | 0.3239
21 | 394.8406 | 252 | 142.8406 | [5 empty] | 0.3239
21.5 | 407.7235 | 258 | 149.7235 | [5 empty] | 0.3239
22 | 420.7683 | 264 | 156.7683 | [5 empty] | 0.3239
22.5 | 433.9751 | 270 | 163.9751 | [5 empty] | 0.3239
23 | 447.3439 | 276 | 171.3439 | [5 empty] | 0.3239
23.5 | 460.8746 | 282 | 178.8746 | [5 empty] | 0.3239
24 | 474.5673 | 288 | 186.5673 | [5 empty] | 0.3239
24.5 | 488.4219 | 294 | 194.4219 | [5 empty] | 0.3239
25 | 502.4385 | 300 | 202.4385 | [5 empty] | 0.3239
25.5 | 516.617 | 306 | 210.617 | [5 empty] | 0.3239
26 | 530.9574 | 312 | 218.9574 | [5 empty] | 0.3239
26.5 | 545.4598 | 318 | 227.4598 | [5 empty] | 0.3239
27 | 560.1242 | 324 | 236.1242 | [5 empty] | 0.3239
27.5 | 574.9505 | 330 | 244.9505 | [5 empty] | 0.3239
28 | 589.9388 | 336 | 253.9388 | [5 empty] | 0.3239
28.5 | 605.089 | 342 | 263.089 | [5 empty] | 0.3239
29 | 620.4012 | 348 | 272.4012 | [5 empty] | 0.3239
29.5 | 635.8753 | 354 | 281.8753 | [5 empty] | 0.3239
30 | 651.5114 | 360 | 291.5114 | [5 empty] | 0.3239
30.5 | 667.3094 | 366 | 301.3094 | [5 empty] | 0.3239
31 | 683.2694 | 372 | 311.2694 | [5 empty] | 0.3239
31.5 | 699.3913 | 378 | 321.3913 | [5 empty] | 0.3239
32 | 715.6752 | 384 | 331.6752 | [5 empty] | 0.3239
32.5 | 732.121 | 390 | 342.121 | [5 empty] | 0.3239
33 | 748.7288 | 396 | 352.7288 | [5 empty] | 0.3239
33.5 | 765.4985 | 402 | 363.4985 | [5 empty] | 0.3239
34 | 782.4302 | 408 | 374.4302 | [5 empty] | 0.3239
34.5 | 799.5238 | 414 | 385.5238 | [5 empty] | 0.3239
35 | 816.7794 | 420 | 396.7794 | [5 empty] | 0.3239
35.5 | 834.1969 | 426 | 408.1969 | [5 empty] | 0.3239
36 | 851.7764 | 432 | 419.7764 | [5 empty] | 0.3239
36.5 | 869.5178 | 438 | 431.5178 | [5 empty] | 0.3239
37 | 887.4212 | 444 | 443.4212 | [5 empty] | 0.3239
37.5 | 905.4865 | 450 | 455.4865 | [5 empty] | 0.3239
38 | 923.7138 | 456 | 467.7138 | [5 empty] | 0.3239
38.5 | 942.103 | 462 | 480.103 | [5 empty] | 0.3239
39 | 960.6542 | 468 | 492.6542 | [5 empty] | 0.3239
39.5 | 979.3674 | 474 | 505.3674 | [5 empty] | 0.3239
40 | 998.2424 | 480 | 518.2424 | [5 empty] | 0.3239
40.5 | 1017.2795 | 486 | 531.2795 | [5 empty] | 0.3239
41 | 1036.4785 | 492 | 544.4785 | [5 empty] | 0.3239
41.5 | 1055.8394 | 498 | 557.8394 | [5 empty] | 0.3239
42 | 1075.3623 | 504 | 571.3623 | [5 empty] | 0.3239
42.5 | 1095.0471 | 510 | 585.0471 | [5 empty] | 0.3239
43 | 1114.8939 | 516 | 598.8939 | [5 empty] | 0.3239
43.5 | 1134.9027 | 522 | 612.9027 | [5 empty] | 0.3239
44 | 1155.0734 | 528 | 627.0734 | [5 empty] | 0.3239
44.5 | 1175.406 | 534 | 641.406 | [5 empty] | 0.3239
45 | 1195.9006 | 540 | 655.9006 | [5 empty] | 0.3239
45.5 | 1216.5571 | 546 | 670.5571 | [5 empty] | 0.3239
46 | 1237.3756 | 552 | 685.3756 | [5 empty] | 0.3239
46.5 | 1258.3561 | 558 | 700.3561 | [5 empty] | 0.3239
47 | 1279.4985 | 564 | 715.4985 | [5 empty] | 0.3239
47.5 | 1300.8028 | 570 | 730.8028 | [5 empty] | 0.3239
48 | 1322.2691 | 576 | 746.2691 | [5 empty] | 0.3239
48.5 | 1343.8974 | 582 | 761.8974 | [5 empty] | 0.3239
49 | 1365.6876 | 588 | 777.6876 | [5 empty] | 0.3239
49.5 | 1387.6397 | 594 | 793.6397 | [5 empty] | 0.3239
50 | 1409.7538 | 600 | 809.7538 | [5 empty] | 0.3239
51 | 1454.4679 | 612 | 842.4679 | [5 empty] | 0.3239
52 | 1499.8297 | 624 | 875.8297 | [5 empty] | 0.3239
53 | 1545.8394 | 636 | 909.8394 | [5 empty] | 0.3239
54 | 1592.4969 | 648 | 944.4969 | [5 empty] | 0.3239
55 | 1639.8021 | 660 | 979.8021 | [5 empty] | 0.3239
56 | 1687.7552 | 672 | 1015.7552 | [5 empty] | 0.3239
57 | 1736.3561 | 684 | 1052.3561 | [5 empty] | 0.3239
58 | 1785.6047 | 696 | 1089.6047 | [5 empty] | 0.3239
59 | 1835.5012 | 708 | 1127.5012 | [5 empty] | 0.3239
60 | 1886.0455 | 720 | 1166.0455 | [5 empty] | 0.3239
61 | 1937.2376 | 732 | 1205.2376 | [5 empty] | 0.3239
62 | 1989.0775 | 744 | 1245.0775 | [5 empty] | 0.3239
63 | 2041.5652 | 756 | 1285.5652 | [5 empty] | 0.3239
64 | 2094.7007 | 768 | 1326.7007 | [5 empty] | 0.3239
65 | 2148.484 | 780 | 1368.484 | [5 empty] | 0.3239
66 | 2202.9151 | 792 | 1410.9151 | [5 empty] | 0.3239
67 | 2257.994 | 804 | 1453.994 | [5 empty] | 0.3239
68 | 2313.7207 | 816 | 1497.7207 | [5 empty] | 0.3239
69 | 2370.0952 | 828 | 1542.0952 | [5 empty] | 0.3239
70 | 2427.1175 | 840 | 1587.1175 | [5 empty] | 0.3239
71 | 2484.7876 | 852 | 1632.7876 | [5 empty] | 0.3239
72 | 2543.1055 | 864 | 1679.1055 | [5 empty] | 0.3239
73 | 2602.0713 | 876 | 1726.0713 | [5 empty] | 0.3239
74 | 2661.6848 | 888 | 1773.6848 | [5 empty] | 0.3239
75 | 2721.9461 | 900 | 1821.9461 | [5 empty] | 0.3239
76 | 2782.8552 | 912 | 1870.8552 | [5 empty] | 0.3239
77 | 2844.4122 | 924 | 1920.4122 | [5 empty] | 0.3239
78 | 2906.6169 | 936 | 1970.6169 | [5 empty] | 0.3239
79 | 2969.4694 | 948 | 2021.4694 | [5 empty] | 0.3239
80 | 3032.9698 | 960 | 2072.9698 | [5 empty] | 0.3239
81 | 3097.1179 | 972 | 2125.1179 | [5 empty] | 0.3239
82 | 3161.9139 | 984 | 2177.9139 | [5 empty] | 0.3239
83 | 3227.3576 | 996 | 2231.3576 | [5 empty] | 0.3239
84 | 3293.4492 | 1008 | 2285.4492 | [5 empty] | 0.3239
85 | 3360.1886 | 1020 | 2340.1886 | [5 empty] | 0.3239
86 | 3427.5757 | 1032 | 2395.5757 | [5 empty] | 0.3239
87 | 3495.6107 | 1044 | 2451.6107 | [5 empty] | 0.3239
88 | 3564.2934 | 1056 | 2508.2934 | [5 empty] | 0.3239
89 | 3633.624 | 1068 | 2565.624 | [5 empty] | 0.3239
90 | 3703.6024 | 1080 | 2623.6024 | [5 empty] | 0.3239
91 | 3774.2286 | 1092 | 2682.2286 | [5 empty] | 0.3239
92 | 3845.5025 | 1104 | 2741.5025 | [5 empty] | 0.3239
93 | 3917.4243 | 1116 | 2801.4243 | [5 empty] | 0.3239
94 | 3989.9939 | 1128 | 2861.9939 | [5 empty] | 0.3239
95 | 4063.2113 | 1140 | 2923.2113 | [5 empty] | 0.3239
96 | 4137.0765 | 1152 | 2985.0765 | [5 empty] | 0.3239
97 | 4211.5895 | 1164 | 3047.5895 | [5 empty] | 0.3239
98 | 4286.7503 | 1176 | 3110.7503 | [5 empty] | 0.3239
99 | 4362.5589 | 1188 | 3174.5589 | [5 empty] | 0.3239
100 | 4439.0153 | 1200 | 3239.0153 | [5 empty] | 0.3239
105 | 4831.0144 | 1260 | 3571.0144 | [5 empty] | 0.3239
110 | 5239.2085 | 1320 | 3919.2085 | [5 empty] | 0.3239
115 | 5663.5977 | 1380 | 4283.5977 | [5 empty] | 0.3239
120 | 6104.182 | 1440 | 4664.182 | [5 empty] | 0.3239
125 | 6560.9614 | 1500 | 5060.9614 | [5 empty] | 0.3239
130 | 7033.9359 | 1560 | 5473.9359 | [5 empty] | 0.3239
135 | 7523.1054 | 1620 | 5903.1054 | [5 empty] | 0.3239
140 | 8028.47 | 1680 | 6348.47 | [5 empty] | 0.3239
145 | 8550.0297 | 1740 | 6810.0297 | [5 empty] | 0.3239
150 | 9087.7844 | 1800 | 7287.7844 | [5 empty] | 0.3239
155 | 9641.7343 | 1860 | 7781.7343 | [5 empty] | 0.3239
160 | 10211.8792 | 1920 | 8291.8792 | [5 empty] | 0.3239
165 | 10798.2192 | 1980 | 8818.2192 | [5 empty] | 0.3239
170 | 11400.7542 | 2040 | 9360.7542 | [5 empty] | 0.3239
175 | 12019.4844 | 2100 | 9919.4844 | [5 empty] | 0.3239
180 | 12654.4096 | 2160 | 10494.4096 | [5 empty] | 0.3239
185 | 13305.5299 | 2220 | 11085.5299 | [5 empty] | 0.3239
190 | 13972.8452 | 2280 | 11692.8452 | [5 empty] | 0.3239
195 | 14656.3557 | 2340 | 12316.3557 | [5 empty] | 0.3239
200 | 15356.0612 | 2400 | 12956.0612 | [5 empty] | 0.3239