## Sheet1
Scheibengenerator Berechnung V1.5
1. Ladebeginn ausrechnen: | Variablen einsetzen: |  |  | Resultate: | Einheit:
Schnellaufzahl | 1. TSR (n) | 5 | Umdrehungen/Minute | 119.3662 | RPM ( U / min)
Windgeschw. (NUR für Ladebeginn) | 2. V (m/s) | 3
Durchmesser | 3. D (m) | 2.4 | Umdrehungen/Sekunde | 1.9894 | RPS ( U / Sek)
2. Geschwindigkeit der Spulen:
Anzahl Spulen | 1. Spulen (n) | 6 | Umfang in Loch-Mitte | 0.471 | m
Maße der Spule |  |  | > Radius bei Lochmitte | 74.962 | mm
Spulenlochlänge | 2. Länge(mm) | 40
Spulenlochbreite aussen | 3. Breite(mm) | 40 | Geschw. In Mitte Spulenlöcher | 0.93702 | m/s
Spulenlochbreite innen | 4. Breite(mm) | 35
Schenkelbreite (von oben gesehen) | 5. Breite(mm) | 20
Abstand zw. Spulen | 6. Abstand (mm) | 2
Abstand Spulenende zu Statorrand | 7. Abstand (mm) | 20 | Statordurchmesser | 32.0703 | cm
|  |  | Magnetscheibendurchmesser | 26.0703 | cm
(Nur Annäherungswerte)
3. Magnetische Flussdichte: | [5 empty] | N52 | 1.48
[6 empty] | N50 | 1.45
Dicke Magnet | 1. Dicke (mm) | 10 |  |  |  | N48 | 1.42
Luftspalt zwischen Magneten | 2. Abstand (mm) | 12 | >> Max 2xMagnetdicke ! |  |  | N45 | 1.37
Wertigkeit Magnet | 3. Grad ( Tesla) | 1.48 | Magnetische Flussdichte: | 1.036 | Tesla | N42 | 1.33
[6 empty] | N40 | 1.29
4. Anzahl der benötigten Wicklungen:
Systemspannung (12V,24V,48V,240V,...) | 1. Spannung (Volt) | 12
Breite Magnet | 3. Breite(mm) | 20
Länge Magnet | 4. Länge(mm) | 40
Anzahl Magnet-Pole | 5. Magnetpole (n) | 8
Anzahl Phasen | 6. Phasen (n) | 3
a) Sternschaltung (Y) |  |  | Anzahl Wicklungen/Spule | 53 | Wicklungen
b) Dreieckschaltung (D) |  |  | Anzahl Wicklungen/Spule | 53 | Wicklungen
5. Spulenschenkeldicke (Höhe)
Drahtdurchmesser | 1. D (mm) | 1
Packdichte | 2. Dichte(Faktor) | 1.8
Drähte in Hand | 3. Anzahl (n) | 2
Schichtdicke Laminat über den Spulen | 4. Dicke (mm) | 1 | (je Statorseite)
Abstand zwischen Stator und Magneten | 5. Abstand (mm) | 2 | (je Statorseite)
a) Sternschaltung (Y) |  |  | Dicke(Höhe) | 7.4927 | mm
wenn rot, dann zu dick !
b) Dreieckschaltung (D) |  |  | Dicke(Höhe) | 7.4927 | mm
6. Drahtlänge:
a) Sternschaltung (Y) |  |  | Drahtlänge/Spule | 10.335 | m
|  |  | Gesamtlänge aller Spulen | 62.01 | m
|  |  | Gesamtgewicht aller Spulen | 872.7495 | g
b) Dreieckschaltung (D) |  |  | Drahtlänge/Spule | 10.335 | m
|  |  | Gesamtlänge aller Spulen | 62.01 | m
|  |  | Gesamtgewicht aller Spulen | 872.7495 | g
7. Innenwiderstand
Spezifischer Widerstand des Drahtes | 1. Widerstand (ohm) | 0.0178
a) Sternschaltung (Y) |  |  | Gesamtinnenwiderstand | 0.46846 | Ohm
b) Dreieckschaltung (D) |  |  | Gesamtinnenwiderstand | 0.15615 | Ohm
8. Leistung / Wirkungsgrad:
(gilt nur für den Fall von Batterieladung)
a) Sternschaltung (Y)
Luftdichte | Kg/m' 3 | 1.23 | Leistung Rotor | 498.5692 | Watt
Rotorwirkungsgrad | % | 35 | Ladestrom vor Gleichrichter | 22.2394 | A
Spannungsabfall Gleichrichter | V | 1.4 | Leistung Generator | 266.8733 | Watt
Windgeschwindigkeit (für Leistungsber.) | m/s | 8 | Wirkungsgrad Generator | 53.5278 | %
|  |  | Verlustleistung Generator | 231.6959 | Watt
|  |  | Verluste durch Gleichrichter | 31.1352 | Watt
|  |  | Ladeleistung an Batterie | 235.7381 | Watt
|  |  | Ladestrom nach Gleichrichter | 19.6448 | A
|  |  | Wirk-grad Gen +Gleichrichter | 47.2829 | %
|  |  | Gesamtwirkungsgrad Anlage | 16.549 | %
b) Dreieckschaltung (D)
|  |  | Leistung Rotor | 498.5692 | Watt
|  |  | Ladestrom vor Gleichrichter | 29.9078 | A
|  |  | Leistung Generator | 358.894 | Watt
|  |  | Wirkungsgrad Generator | 71.9848 | %
|  |  | Verlustleistung Generator | 139.6752 | Watt
|  |  | Verluste durch Gleichrichter | 41.871 | Watt
|  |  | Ladeleistung an Batterie | 317.0231 | Watt
|  |  | Ladestrom nach Gleichrichter | 26.4186 | A
|  |  | Wirk-grad Gen +Gleichrichter | 63.5866 | %
|  |  | Gesamtwirkungsgrad Anlage | 25.1947 | %
a) Sternschaltung (Y)
Dreieckschaltung

## Sheet2
Strom | Summe (Pe+Pv) | P(elektrisch) | P(Verlust) | V(Wind) | P(mechanisch) | P(elektisch) | Verlust Gleichr. | P(Batterie) | Wirkungsgrad | Hilfen:
Generator
0.1 | 1.2047 | 1.2 | 0.0046846 | [6 empty] | 0.46846
0.2 | 2.4187 | 2.4 | 0.018738 | [6 empty] | 0.46846
0.3 | 3.6422 | 3.6 | 0.042161 | 2 | 7.7901 | 7.2 | 0.84 | 6.36 |  | 0.46846
0.4 | 4.875 | 4.8 | 0.074953 | 2.5 | 15.2151 | 14.4 | 1.68 | 12.72 |  | 0.46846
0.5 | 6.1171 | 6 | 0.11711 | 3 | 26.2917 | 24 | 2.8 | 21.2 |  | 0.46846
0.6 | 7.3686 | 7.2 | 0.16864 | 3.5 | 41.7503 | 37.2 | 4.34 | 32.86 |  | 0.46846
0.7 | 8.6295 | 8.4 | 0.22954 | 4 | 62.3212 | 52.8 | 6.16 | 46.64 |  | 0.46846
0.8 | 9.8998 | 9.6 | 0.29981 | 4.5 | 88.7346 | 70.8 | 8.26 | 62.54 |  | 0.46846
0.9 | 11.1795 | 10.8 | 0.37945 | 5 | 121.721 | 92.4 | 10.78 | 81.62 |  | 0.46846
1 | 12.4685 | 12 | 0.46846 | 5.5 | 162.0107 | 116.4 | 13.58 | 102.82 |  | 0.46846
1.1 | 13.7668 | 13.2 | 0.56683 | 6 | 210.3339 | 142.8 | 16.66 | 126.14 |  | 0.46846
1.2 | 15.0746 | 14.4 | 0.67458 | 6.5 | 267.4211 | 171.6 | 20.02 | 151.58 |  | 0.46846
1.3 | 16.3917 | 15.6 | 0.79169 | 7 | 334.0025 | 201.6 | 23.52 | 178.08 |  | 0.46846
1.4 | 17.7182 | 16.8 | 0.91818 | 7.5 | 410.8084 | 232.8 | 27.16 | 205.64 |  | 0.46846
1.5 | 19.054 | 18 | 1.054 | 8 | 498.5693 | 264 | 30.8 | 233.2 |  | 0.46846
1.6 | 20.3993 | 19.2 | 1.1993 | 8.5 | 598.0154 | 300 | 35 | 265 |  | 0.46846
1.7 | 21.7538 | 20.4 | 1.3538 | 9 | 709.877 | 336 | 39.2 | 296.8 |  | 0.46846
1.8 | 23.1178 | 21.6 | 1.5178 | 9.5 | 834.8845 | 372 | 43.4 | 328.6 |  | 0.46846
1.9 | 24.4911 | 22.8 | 1.6911 | 10 | 973.7682 | 414 | 48.3 | 365.7 |  | 0.46846
2 | 25.8738 | 24 | 1.8738 | 10.5 | 1127.2584 | 450 | 52.5 | 397.5 |  | 0.46846
2.1 | 27.2659 | 25.2 | 2.0659 | 11 | 1296.0854 | 492 | 57.4 | 434.6 |  | 0.46846
2.2 | 28.6673 | 26.4 | 2.2673 | 11.5 | 1480.9797 | 534 | 62.3 | 471.7 |  | 0.46846
2.3 | 30.0781 | 27.6 | 2.4781 | 12 | 1682.6714 | 576 | 67.2 | 508.8 |  | 0.46846
2.4 | 31.4983 | 28.8 | 2.6983 | [6 empty] | 0.46846
2.5 | 32.9279 | 30 | 2.9279 | [6 empty] | 0.46846
2.6 | 34.3668 | 31.2 | 3.1668 | [6 empty] | 0.46846
2.7 | 35.8151 | 32.4 | 3.4151 | [6 empty] | 0.46846
2.8 | 37.2727 | 33.6 | 3.6727 | [6 empty] | 0.46846
2.9 | 38.7397 | 34.8 | 3.9397 | [6 empty] | 0.46846
3 | 40.2161 | 36 | 4.2161 | [6 empty] | 0.46846
3.1 | 41.7019 | 37.2 | 4.5019 | [6 empty] | 0.46846
3.2 | 43.197 | 38.4 | 4.797 | [6 empty] | 0.46846
3.3 | 44.7015 | 39.6 | 5.1015 | [6 empty] | 0.46846
3.4 | 46.2154 | 40.8 | 5.4154 | [6 empty] | 0.46846
3.5 | 47.7386 | 42 | 5.7386 | [6 empty] | 0.46846
3.6 | 49.2712 | 43.2 | 6.0712 | [6 empty] | 0.46846
3.7 | 50.8132 | 44.4 | 6.4132 | [6 empty] | 0.46846
3.8 | 52.3645 | 45.6 | 6.7645 | [6 empty] | 0.46846
3.9 | 53.9252 | 46.8 | 7.1252 | [6 empty] | 0.46846
4 | 55.4953 | 48 | 7.4953 | [6 empty] | 0.46846
4.1 | 57.0748 | 49.2 | 7.8748 | [6 empty] | 0.46846
4.2 | 58.6636 | 50.4 | 8.2636 | [6 empty] | 0.46846
4.3 | 60.2618 | 51.6 | 8.6618 | [6 empty] | 0.46846
4.4 | 61.8693 | 52.8 | 9.0693 | [6 empty] | 0.46846
4.5 | 63.4863 | 54 | 9.4863 | [6 empty] | 0.46846
4.6 | 65.1126 | 55.2 | 9.9126 | [6 empty] | 0.46846
4.7 | 66.7482 | 56.4 | 10.3482 | [6 empty] | 0.46846
4.8 | 68.3933 | 57.6 | 10.7933 | [6 empty] | 0.46846
4.9 | 70.0477 | 58.8 | 11.2477 | [6 empty] | 0.46846
5 | 71.7114 | 60 | 11.7114 | [6 empty] | 0.46846
5.1 | 73.3846 | 61.2 | 12.1846 | [6 empty] | 0.46846
5.2 | 75.0671 | 62.4 | 12.6671 | [6 empty] | 0.46846
5.3 | 76.759 | 63.6 | 13.159 | [6 empty] | 0.46846
5.4 | 78.4602 | 64.8 | 13.6602 | [6 empty] | 0.46846
5.5 | 80.1709 | 66 | 14.1709 | [6 empty] | 0.46846
5.6 | 81.8908 | 67.2 | 14.6908 | [6 empty] | 0.46846
5.7 | 83.6202 | 68.4 | 15.2202 | [6 empty] | 0.46846
5.8 | 85.3589 | 69.6 | 15.7589 | [6 empty] | 0.46846
5.9 | 87.107 | 70.8 | 16.307 | [6 empty] | 0.46846
6 | 88.8645 | 72 | 16.8645 | [6 empty] | 0.46846
6.1 | 90.6313 | 73.2 | 17.4313 | [6 empty] | 0.46846
6.2 | 92.4075 | 74.4 | 18.0075 | [6 empty] | 0.46846
6.3 | 94.1931 | 75.6 | 18.5931 | [6 empty] | 0.46846
6.4 | 95.988 | 76.8 | 19.188 | [6 empty] | 0.46846
6.5 | 97.7923 | 78 | 19.7923 | [6 empty] | 0.46846
6.6 | 99.606 | 79.2 | 20.406 | [6 empty] | 0.46846
6.7 | 101.4291 | 80.4 | 21.0291 | [6 empty] | 0.46846
6.8 | 103.2615 | 81.6 | 21.6615 | [6 empty] | 0.46846
6.9 | 105.1033 | 82.8 | 22.3033 | [6 empty] | 0.46846
7 | 106.9544 | 84 | 22.9544 | [6 empty] | 0.46846
7.1 | 108.815 | 85.2 | 23.615 | [6 empty] | 0.46846
7.2 | 110.6849 | 86.4 | 24.2849 | [6 empty] | 0.46846
7.3 | 112.5641 | 87.6 | 24.9641 | [6 empty] | 0.46846
7.4 | 114.4528 | 88.8 | 25.6528 | [6 empty] | 0.46846
7.5 | 116.3508 | 90 | 26.3508 | [6 empty] | 0.46846
7.6 | 118.2581 | 91.2 | 27.0581 | [6 empty] | 0.46846
7.7 | 120.1749 | 92.4 | 27.7749 | [6 empty] | 0.46846
7.8 | 122.101 | 93.6 | 28.501 | [6 empty] | 0.46846
7.9 | 124.0365 | 94.8 | 29.2365 | [6 empty] | 0.46846
8 | 125.9813 | 96 | 29.9813 | [6 empty] | 0.46846
8.1 | 127.9355 | 97.2 | 30.7355 | [6 empty] | 0.46846
8.2 | 129.8991 | 98.4 | 31.4991 | [6 empty] | 0.46846
8.3 | 131.8721 | 99.6 | 32.2721 | [6 empty] | 0.46846
8.4 | 133.8544 | 100.8 | 33.0544 | [6 empty] | 0.46846
8.5 | 135.8461 | 102 | 33.8461 | [6 empty] | 0.46846
8.6 | 137.8471 | 103.2 | 34.6471 | [6 empty] | 0.46846
8.7 | 139.8576 | 104.4 | 35.4576 | [6 empty] | 0.46846
8.8 | 141.8774 | 105.6 | 36.2774 | [6 empty] | 0.46846
8.9 | 143.9066 | 106.8 | 37.1066 | [6 empty] | 0.46846
9 | 145.9451 | 108 | 37.9451 | [6 empty] | 0.46846
9.1 | 147.993 | 109.2 | 38.793 | [6 empty] | 0.46846
9.2 | 150.0503 | 110.4 | 39.6503 | [6 empty] | 0.46846
9.3 | 152.1169 | 111.6 | 40.5169 | [6 empty] | 0.46846
9.4 | 154.1929 | 112.8 | 41.3929 | [6 empty] | 0.46846
9.5 | 156.2783 | 114 | 42.2783 | [6 empty] | 0.46846
9.6 | 158.3731 | 115.2 | 43.1731 | [6 empty] | 0.46846
9.7 | 160.4772 | 116.4 | 44.0772 | [6 empty] | 0.46846
9.8 | 162.5907 | 117.6 | 44.9907 | [6 empty] | 0.46846
9.9 | 164.7136 | 118.8 | 45.9136 | [6 empty] | 0.46846
10 | 166.8458 | 120 | 46.8458 | [6 empty] | 0.46846
10.1 | 168.9874 | 121.2 | 47.7874 | [6 empty] | 0.46846
10.2 | 171.1384 | 122.4 | 48.7384 | [6 empty] | 0.46846
10.3 | 173.2987 | 123.6 | 49.6987 | [6 empty] | 0.46846
10.4 | 175.4684 | 124.8 | 50.6684 | [6 empty] | 0.46846
10.5 | 177.6475 | 126 | 51.6475 | [6 empty] | 0.46846
10.6 | 179.8359 | 127.2 | 52.6359 | [6 empty] | 0.46846
10.7 | 182.0337 | 128.4 | 53.6337 | [6 empty] | 0.46846
10.8 | 184.2409 | 129.6 | 54.6409 | [6 empty] | 0.46846
10.9 | 186.4575 | 130.8 | 55.6575 | [6 empty] | 0.46846
11 | 188.6834 | 132 | 56.6834 | [6 empty] | 0.46846
11.1 | 190.9187 | 133.2 | 57.7187 | [6 empty] | 0.46846
11.2 | 193.1634 | 134.4 | 58.7634 | [6 empty] | 0.46846
11.3 | 195.4174 | 135.6 | 59.8174 | [6 empty] | 0.46846
11.4 | 197.6808 | 136.8 | 60.8808 | [6 empty] | 0.46846
11.5 | 199.9536 | 138 | 61.9536 | [6 empty] | 0.46846
11.6 | 202.2357 | 139.2 | 63.0357 | [6 empty] | 0.46846
11.7 | 204.5272 | 140.4 | 64.1272 | [6 empty] | 0.46846
11.8 | 206.8281 | 141.6 | 65.2281 | [6 empty] | 0.46846
11.9 | 209.1383 | 142.8 | 66.3383 | [6 empty] | 0.46846
12 | 211.4579 | 144 | 67.4579 | [6 empty] | 0.46846
12.1 | 213.7869 | 145.2 | 68.5869 | [6 empty] | 0.46846
12.2 | 216.1253 | 146.4 | 69.7253 | [6 empty] | 0.46846
12.3 | 218.473 | 147.6 | 70.873 | [6 empty] | 0.46846
12.4 | 220.8301 | 148.8 | 72.0301 | [6 empty] | 0.46846
12.5 | 223.1966 | 150 | 73.1966 | [6 empty] | 0.46846
12.6 | 225.5724 | 151.2 | 74.3724 | [6 empty] | 0.46846
12.7 | 227.9576 | 152.4 | 75.5576 | [6 empty] | 0.46846
12.8 | 230.3521 | 153.6 | 76.7521 | [6 empty] | 0.46846
12.9 | 232.7561 | 154.8 | 77.9561 | [6 empty] | 0.46846
13 | 235.1694 | 156 | 79.1694 | [6 empty] | 0.46846
13.1 | 237.5921 | 157.2 | 80.3921 | [6 empty] | 0.46846
13.2 | 240.0241 | 158.4 | 81.6241 | [6 empty] | 0.46846
13.3 | 242.4655 | 159.6 | 82.8655 | [6 empty] | 0.46846
13.4 | 244.9163 | 160.8 | 84.1163 | [6 empty] | 0.46846
13.5 | 247.3765 | 162 | 85.3765 | [6 empty] | 0.46846
13.6 | 249.846 | 163.2 | 86.646 | [6 empty] | 0.46846
13.7 | 252.3249 | 164.4 | 87.9249 | [6 empty] | 0.46846
13.8 | 254.8131 | 165.6 | 89.2131 | [6 empty] | 0.46846
13.9 | 257.3108 | 166.8 | 90.5108 | [6 empty] | 0.46846
14 | 259.8178 | 168 | 91.8178 | [6 empty] | 0.46846
14.1 | 262.3341 | 169.2 | 93.1341 | [6 empty] | 0.46846
14.2 | 264.8599 | 170.4 | 94.4599 | [6 empty] | 0.46846
14.3 | 267.395 | 171.6 | 95.795 | [6 empty] | 0.46846
14.4 | 269.9394 | 172.8 | 97.1394 | [6 empty] | 0.46846
14.5 | 272.4933 | 174 | 98.4933 | [6 empty] | 0.46846
14.6 | 275.0565 | 175.2 | 99.8565 | [6 empty] | 0.46846
14.7 | 277.6291 | 176.4 | 101.2291 | [6 empty] | 0.46846
14.8 | 280.211 | 177.6 | 102.611 | [6 empty] | 0.46846
14.9 | 282.8023 | 178.8 | 104.0023 | [6 empty] | 0.46846
15 | 285.403 | 180 | 105.403 | [6 empty] | 0.46846
15.1 | 288.0131 | 181.2 | 106.8131 | [6 empty] | 0.46846
15.2 | 290.6325 | 182.4 | 108.2325 | [6 empty] | 0.46846
15.3 | 293.2613 | 183.6 | 109.6613 | [6 empty] | 0.46846
15.4 | 295.8995 | 184.8 | 111.0995 | [6 empty] | 0.46846
15.5 | 298.547 | 186 | 112.547 | [6 empty] | 0.46846
15.6 | 301.2039 | 187.2 | 114.0039 | [6 empty] | 0.46846
15.7 | 303.8702 | 188.4 | 115.4702 | [6 empty] | 0.46846
15.8 | 306.5458 | 189.6 | 116.9458 | [6 empty] | 0.46846
15.9 | 309.2308 | 190.8 | 118.4308 | [6 empty] | 0.46846
16 | 311.9252 | 192 | 119.9252 | [6 empty] | 0.46846
16.1 | 314.629 | 193.2 | 121.429 | [6 empty] | 0.46846
16.2 | 317.3421 | 194.4 | 122.9421 | [6 empty] | 0.46846
16.3 | 320.0646 | 195.6 | 124.4646 | [6 empty] | 0.46846
16.4 | 322.7964 | 196.8 | 125.9964 | [6 empty] | 0.46846
16.5 | 325.5377 | 198 | 127.5377 | [6 empty] | 0.46846
16.6 | 328.2883 | 199.2 | 129.0883 | [6 empty] | 0.46846
16.7 | 331.0482 | 200.4 | 130.6482 | [6 empty] | 0.46846
16.8 | 333.8176 | 201.6 | 132.2176 | [6 empty] | 0.46846
16.9 | 336.5963 | 202.8 | 133.7963 | [6 empty] | 0.46846
17 | 339.3843 | 204 | 135.3843 | [6 empty] | 0.46846
17.1 | 342.1818 | 205.2 | 136.9818 | [6 empty] | 0.46846
17.2 | 344.9886 | 206.4 | 138.5886 | [6 empty] | 0.46846
17.3 | 347.8048 | 207.6 | 140.2048 | [6 empty] | 0.46846
17.4 | 350.6303 | 208.8 | 141.8303 | [6 empty] | 0.46846
17.5 | 353.4652 | 210 | 143.4652 | [6 empty] | 0.46846
17.6 | 356.3095 | 211.2 | 145.1095 | [6 empty] | 0.46846
17.7 | 359.1632 | 212.4 | 146.7632 | [6 empty] | 0.46846
17.8 | 362.0262 | 213.6 | 148.4262 | [6 empty] | 0.46846
17.9 | 364.8986 | 214.8 | 150.0986 | [6 empty] | 0.46846
18 | 367.7804 | 216 | 151.7804 | [6 empty] | 0.46846
18.1 | 370.6715 | 217.2 | 153.4715 | [6 empty] | 0.46846
18.2 | 373.572 | 218.4 | 155.172 | [6 empty] | 0.46846
18.3 | 376.4819 | 219.6 | 156.8819 | [6 empty] | 0.46846
18.4 | 379.4011 | 220.8 | 158.6011 | [6 empty] | 0.46846
18.5 | 382.3297 | 222 | 160.3297 | [6 empty] | 0.46846
18.6 | 385.2677 | 223.2 | 162.0677 | [6 empty] | 0.46846
18.7 | 388.2151 | 224.4 | 163.8151 | [6 empty] | 0.46846
18.8 | 391.1718 | 225.6 | 165.5718 | [6 empty] | 0.46846
18.9 | 394.1379 | 226.8 | 167.3379 | [6 empty] | 0.46846
19 | 397.1133 | 228 | 169.1133 | [6 empty] | 0.46846
19.1 | 400.0981 | 229.2 | 170.8981 | [6 empty] | 0.46846
19.2 | 403.0923 | 230.4 | 172.6923 | [6 empty] | 0.46846
19.3 | 406.0959 | 231.6 | 174.4959 | [6 empty] | 0.46846
19.4 | 409.1088 | 232.8 | 176.3088 | [6 empty] | 0.46846
19.5 | 412.1311 | 234 | 178.1311 | [6 empty] | 0.46846
19.6 | 415.1628 | 235.2 | 179.9628 | [6 empty] | 0.46846
19.7 | 418.2038 | 236.4 | 181.8038 | [6 empty] | 0.46846
19.8 | 421.2542 | 237.6 | 183.6542 | [6 empty] | 0.46846
19.9 | 424.314 | 238.8 | 185.514 | [6 empty] | 0.46846
20 | 427.3832 | 240 | 187.3832 | [6 empty] | 0.46846
20.5 | 442.8694 | 246 | 196.8694 | [6 empty] | 0.46846
21 | 458.5899 | 252 | 206.5899 | [6 empty] | 0.46846
21.5 | 474.5447 | 258 | 216.5447 | [6 empty] | 0.46846
22 | 490.7336 | 264 | 226.7336 | [6 empty] | 0.46846
22.5 | 507.1568 | 270 | 237.1568 | [6 empty] | 0.46846
23 | 523.8142 | 276 | 247.8142 | [6 empty] | 0.46846
23.5 | 540.7059 | 282 | 258.7059 | [6 empty] | 0.46846
24 | 557.8318 | 288 | 269.8318 | [6 empty] | 0.46846
24.5 | 575.1919 | 294 | 281.1919 | [6 empty] | 0.46846
25 | 592.7862 | 300 | 292.7862 | [6 empty] | 0.46846
25.5 | 610.6148 | 306 | 304.6148 | [6 empty] | 0.46846
26 | 628.6776 | 312 | 316.6776 | [6 empty] | 0.46846
26.5 | 646.9746 | 318 | 328.9746 | [6 empty] | 0.46846
27 | 665.5058 | 324 | 341.5058 | [6 empty] | 0.46846
27.5 | 684.2713 | 330 | 354.2713 | [6 empty] | 0.46846
28 | 703.271 | 336 | 367.271 | [6 empty] | 0.46846
28.5 | 722.505 | 342 | 380.505 | [6 empty] | 0.46846
29 | 741.9731 | 348 | 393.9731 | [6 empty] | 0.46846
29.5 | 761.6755 | 354 | 407.6755 | [6 empty] | 0.46846
30 | 781.6121 | 360 | 421.6121 | [6 empty] | 0.46846
30.5 | 801.783 | 366 | 435.783 | [6 empty] | 0.46846
31 | 822.1881 | 372 | 450.1881 | [6 empty] | 0.46846
31.5 | 842.8274 | 378 | 464.8274 | [6 empty] | 0.46846
32 | 863.7009 | 384 | 479.7009 | [6 empty] | 0.46846
32.5 | 884.8087 | 390 | 494.8087 | [6 empty] | 0.46846
33 | 906.1507 | 396 | 510.1507 | [6 empty] | 0.46846
33.5 | 927.7269 | 402 | 525.7269 | [6 empty] | 0.46846
34 | 949.5374 | 408 | 541.5374 | [6 empty] | 0.46846
34.5 | 971.5821 | 414 | 557.5821 | [6 empty] | 0.46846
35 | 993.861 | 420 | 573.861 | [6 empty] | 0.46846
35.5 | 1016.3741 | 426 | 590.3741 | [6 empty] | 0.46846
36 | 1039.1215 | 432 | 607.1215 | [6 empty] | 0.46846
36.5 | 1062.1031 | 438 | 624.1031 | [6 empty] | 0.46846
37 | 1085.3189 | 444 | 641.3189 | [6 empty] | 0.46846
37.5 | 1108.769 | 450 | 658.769 | [6 empty] | 0.46846
38 | 1132.4533 | 456 | 676.4533 | [6 empty] | 0.46846
38.5 | 1156.3718 | 462 | 694.3718 | [6 empty] | 0.46846
39 | 1180.5245 | 468 | 712.5245 | [6 empty] | 0.46846
39.5 | 1204.9115 | 474 | 730.9115 | [6 empty] | 0.46846
40 | 1229.5327 | 480 | 749.5327 | [6 empty] | 0.46846
40.5 | 1254.3881 | 486 | 768.3881 | [6 empty] | 0.46846
41 | 1279.4778 | 492 | 787.4778 | [6 empty] | 0.46846
41.5 | 1304.8017 | 498 | 806.8017 | [6 empty] | 0.46846
42 | 1330.3598 | 504 | 826.3598 | [6 empty] | 0.46846
42.5 | 1356.1521 | 510 | 846.1521 | [6 empty] | 0.46846
43 | 1382.1787 | 516 | 866.1787 | [6 empty] | 0.46846
43.5 | 1408.4395 | 522 | 886.4395 | [6 empty] | 0.46846
44 | 1434.9346 | 528 | 906.9346 | [6 empty] | 0.46846
44.5 | 1461.6638 | 534 | 927.6638 | [6 empty] | 0.46846
45 | 1488.6273 | 540 | 948.6273 | [6 empty] | 0.46846
45.5 | 1515.825 | 546 | 969.825 | [6 empty] | 0.46846
46 | 1543.257 | 552 | 991.257 | [6 empty] | 0.46846
46.5 | 1570.9232 | 558 | 1012.9232 | [6 empty] | 0.46846
47 | 1598.8236 | 564 | 1034.8236 | [6 empty] | 0.46846
47.5 | 1626.9582 | 570 | 1056.9582 | [6 empty] | 0.46846
48 | 1655.3271 | 576 | 1079.3271 | [6 empty] | 0.46846
48.5 | 1683.9302 | 582 | 1101.9302 | [6 empty] | 0.46846
49 | 1712.7675 | 588 | 1124.7675 | [6 empty] | 0.46846
49.5 | 1741.839 | 594 | 1147.839 | [6 empty] | 0.46846
50 | 1771.1448 | 600 | 1171.1448 | [6 empty] | 0.46846
51 | 1830.4591 | 612 | 1218.4591 | [6 empty] | 0.46846
52 | 1890.7103 | 624 | 1266.7103 | [6 empty] | 0.46846
53 | 1951.8983 | 636 | 1315.8983 | [6 empty] | 0.46846
54 | 2014.0233 | 648 | 1366.0233 | [6 empty] | 0.46846
55 | 2077.0852 | 660 | 1417.0852 | [6 empty] | 0.46846
56 | 2141.0841 | 672 | 1469.0841 | [6 empty] | 0.46846
57 | 2206.0198 | 684 | 1522.0198 | [6 empty] | 0.46846
58 | 2271.8925 | 696 | 1575.8925 | [6 empty] | 0.46846
59 | 2338.7021 | 708 | 1630.7021 | [6 empty] | 0.46846
60 | 2406.4486 | 720 | 1686.4486 | [6 empty] | 0.46846
61 | 2475.132 | 732 | 1743.132 | [6 empty] | 0.46846
62 | 2544.7523 | 744 | 1800.7523 | [6 empty] | 0.46846
63 | 2615.3095 | 756 | 1859.3095 | [6 empty] | 0.46846
64 | 2686.8037 | 768 | 1918.8037 | [6 empty] | 0.46846
65 | 2759.2348 | 780 | 1979.2348 | [6 empty] | 0.46846
66 | 2832.6028 | 792 | 2040.6028 | [6 empty] | 0.46846
67 | 2906.9077 | 804 | 2102.9077 | [6 empty] | 0.46846
68 | 2982.1495 | 816 | 2166.1495 | [6 empty] | 0.46846
69 | 3058.3282 | 828 | 2230.3282 | [6 empty] | 0.46846
70 | 3135.4439 | 840 | 2295.4439 | [6 empty] | 0.46846
71 | 3213.4964 | 852 | 2361.4964 | [6 empty] | 0.46846
72 | 3292.4859 | 864 | 2428.4859 | [6 empty] | 0.46846
73 | 3372.4123 | 876 | 2496.4123 | [6 empty] | 0.46846
74 | 3453.2756 | 888 | 2565.2756 | [6 empty] | 0.46846
75 | 3535.0759 | 900 | 2635.0759 | [6 empty] | 0.46846
76 | 3617.813 | 912 | 2705.813 | [6 empty] | 0.46846
77 | 3701.4871 | 924 | 2777.4871 | [6 empty] | 0.46846
78 | 3786.0981 | 936 | 2850.0981 | [6 empty] | 0.46846
79 | 3871.646 | 948 | 2923.646 | [6 empty] | 0.46846
80 | 3958.1308 | 960 | 2998.1308 | [6 empty] | 0.46846
81 | 4045.5525 | 972 | 3073.5525 | [6 empty] | 0.46846
82 | 4133.9111 | 984 | 3149.9111 | [6 empty] | 0.46846
83 | 4223.2067 | 996 | 3227.2067 | [6 empty] | 0.46846
84 | 4313.4392 | 1008 | 3305.4392 | [6 empty] | 0.46846
85 | 4404.6086 | 1020 | 3384.6086 | [6 empty] | 0.46846
86 | 4496.7149 | 1032 | 3464.7149 | [6 empty] | 0.46846
87 | 4589.7581 | 1044 | 3545.7581 | [6 empty] | 0.46846
88 | 4683.7382 | 1056 | 3627.7382 | [6 empty] | 0.46846
89 | 4778.6553 | 1068 | 3710.6553 | [6 empty] | 0.46846
90 | 4874.5093 | 1080 | 3794.5093 | [6 empty] | 0.46846
91 | 4971.3001 | 1092 | 3879.3001 | [6 empty] | 0.46846
92 | 5069.0279 | 1104 | 3965.0279 | [6 empty] | 0.46846
93 | 5167.6927 | 1116 | 4051.6927 | [6 empty] | 0.46846
94 | 5267.2943 | 1128 | 4139.2943 | [6 empty] | 0.46846
95 | 5367.8328 | 1140 | 4227.8328 | [6 empty] | 0.46846
96 | 5469.3083 | 1152 | 4317.3083 | [6 empty] | 0.46846
97 | 5571.7207 | 1164 | 4407.7207 | [6 empty] | 0.46846
98 | 5675.07 | 1176 | 4499.07 | [6 empty] | 0.46846
99 | 5779.3562 | 1188 | 4591.3562 | [6 empty] | 0.46846
100 | 5884.5793 | 1200 | 4684.5793 | [6 empty] | 0.46846
105 | 6424.7487 | 1260 | 5164.7487 | [6 empty] | 0.46846
110 | 6988.341 | 1320 | 5668.341 | [6 empty] | 0.46846
115 | 7575.3562 | 1380 | 6195.3562 | [6 empty] | 0.46846
120 | 8185.7942 | 1440 | 6745.7942 | [6 empty] | 0.46846
125 | 8819.6552 | 1500 | 7319.6552 | [6 empty] | 0.46846
130 | 9476.9391 | 1560 | 7916.9391 | [6 empty] | 0.46846
135 | 10157.6458 | 1620 | 8537.6458 | [6 empty] | 0.46846
140 | 10861.7755 | 1680 | 9181.7755 | [6 empty] | 0.46846
145 | 11589.328 | 1740 | 9849.328 | [6 empty] | 0.46846
150 | 12340.3035 | 1800 | 10540.3035 | [6 empty] | 0.46846
155 | 13114.7018 | 1860 | 11254.7018 | [6 empty] | 0.46846
160 | 13912.5231 | 1920 | 11992.5231 | [6 empty] | 0.46846
165 | 14733.7672 | 1980 | 12753.7672 | [6 empty] | 0.46846
170 | 15578.4343 | 2040 | 13538.4343 | [6 empty] | 0.46846
175 | 16446.5242 | 2100 | 14346.5242 | [6 empty] | 0.46846
180 | 17338.037 | 2160 | 15178.037 | [6 empty] | 0.46846
185 | 18252.9727 | 2220 | 16032.9727 | [6 empty] | 0.46846
190 | 19191.3314 | 2280 | 16911.3314 | [6 empty] | 0.46846
195 | 20153.1129 | 2340 | 17813.1129 | [6 empty] | 0.46846
200 | 21138.3173 | 2400 | 18738.3173 | [6 empty] | 0.46846

## Sheet3
Strom | Summe (Pe+Pv) | P(elektrisch) | P(Verlust) | V(Wind) | P(mechanisch) | P(elektisch) | Verlust Gleichr. | P(Batterie) | Hilfen:
0.1 | 1.2016 | 1.2 | 0.0015615 | [5 empty] | 0.15615
0.2 | 2.4062 | 2.4 | 0.0062461 | [5 empty] | 0.15615
0.3 | 3.6141 | 3.6 | 0.014054 | 2 | 7.7901 | 7.2 | 0.84 | 6.36 | 0.15615
0.4 | 4.825 | 4.8 | 0.024984 | 2.5 | 15.2151 | 14.4 | 1.68 | 12.72 | 0.15615
0.5 | 6.039 | 6 | 0.039038 | 3 | 26.2917 | 25.2 | 2.94 | 22.26 | 0.15615
0.6 | 7.2562 | 7.2 | 0.056215 | 3.5 | 41.7503 | 39.6 | 4.62 | 34.98 | 0.15615
0.7 | 8.4765 | 8.4 | 0.076515 | 4 | 62.3212 | 57.6 | 6.72 | 50.88 | 0.15615
0.8 | 9.6999 | 9.6 | 0.099938 | 4.5 | 88.7346 | 80.4 | 9.38 | 71.02 | 0.15615
0.9 | 10.9265 | 10.8 | 0.12648 | 5 | 121.721 | 108 | 12.6 | 95.4 | 0.15615
1 | 12.1562 | 12 | 0.15615 | 5.5 | 162.0107 | 140.4 | 16.38 | 124.02 | 0.15615
1.1 | 13.3889 | 13.2 | 0.18894 | 6 | 210.3339 | 176.4 | 20.58 | 155.82 | 0.15615
1.2 | 14.6249 | 14.4 | 0.22486 | 6.5 | 267.4211 | 216 | 25.2 | 190.8 | 0.15615
1.3 | 15.8639 | 15.6 | 0.2639 | 7 | 334.0025 | 258 | 30.1 | 227.9 | 0.15615
1.4 | 17.1061 | 16.8 | 0.30606 | 7.5 | 410.8084 | 306 | 35.7 | 270.3 | 0.15615
1.5 | 18.3513 | 18 | 0.35134 | 8 | 498.5693 | 354 | 41.3 | 312.7 | 0.15615
1.6 | 19.5998 | 19.2 | 0.39975 | 8.5 | 598.0154 | 408 | 47.6 | 360.4 | 0.15615
1.7 | 20.8513 | 20.4 | 0.45128 | 9 | 709.877 | 468 | 54.6 | 413.4 | 0.15615
1.8 | 22.1059 | 21.6 | 0.50593 | 9.5 | 834.8845 | 528 | 61.6 | 466.4 | 0.15615
1.9 | 23.3637 | 22.8 | 0.56371 | 10 | 973.7682 | 588 | 68.6 | 519.4 | 0.15615
2 | 24.6246 | 24 | 0.62461 | 10.5 | 1127.2584 | 648 | 75.6 | 572.4 | 0.15615
2.1 | 25.8886 | 25.2 | 0.68863 | 11 | 1296.0854 | 720 | 84 | 636 | 0.15615
2.2 | 27.1558 | 26.4 | 0.75578 | 11.5 | 1480.9797 | 792 | 92.4 | 699.6 | 0.15615
2.3 | 28.426 | 27.6 | 0.82605 | 12 | 1682.6714 | 864 | 100.8 | 763.2 | 0.15615
2.4 | 29.6994 | 28.8 | 0.89944 | [5 empty] | 0.15615
2.5 | 30.976 | 30 | 0.97595 | [5 empty] | 0.15615
2.6 | 32.2556 | 31.2 | 1.0556 | [5 empty] | 0.15615
2.7 | 33.5384 | 32.4 | 1.1384 | [5 empty] | 0.15615
2.8 | 34.8242 | 33.6 | 1.2242 | [5 empty] | 0.15615
2.9 | 36.1132 | 34.8 | 1.3132 | [5 empty] | 0.15615
3 | 37.4054 | 36 | 1.4054 | [5 empty] | 0.15615
3.1 | 38.7006 | 37.2 | 1.5006 | [5 empty] | 0.15615
3.2 | 39.999 | 38.4 | 1.599 | [5 empty] | 0.15615
3.3 | 41.3005 | 39.6 | 1.7005 | [5 empty] | 0.15615
3.4 | 42.6051 | 40.8 | 1.8051 | [5 empty] | 0.15615
3.5 | 43.9129 | 42 | 1.9129 | [5 empty] | 0.15615
3.6 | 45.2237 | 43.2 | 2.0237 | [5 empty] | 0.15615
3.7 | 46.5377 | 44.4 | 2.1377 | [5 empty] | 0.15615
3.8 | 47.8548 | 45.6 | 2.2548 | [5 empty] | 0.15615
3.9 | 49.1751 | 46.8 | 2.3751 | [5 empty] | 0.15615
4 | 50.4984 | 48 | 2.4984 | [5 empty] | 0.15615
4.1 | 51.8249 | 49.2 | 2.6249 | [5 empty] | 0.15615
4.2 | 53.1545 | 50.4 | 2.7545 | [5 empty] | 0.15615
4.3 | 54.4873 | 51.6 | 2.8873 | [5 empty] | 0.15615
4.4 | 55.8231 | 52.8 | 3.0231 | [5 empty] | 0.15615
4.5 | 57.1621 | 54 | 3.1621 | [5 empty] | 0.15615
4.6 | 58.5042 | 55.2 | 3.3042 | [5 empty] | 0.15615
4.7 | 59.8494 | 56.4 | 3.4494 | [5 empty] | 0.15615
4.8 | 61.1978 | 57.6 | 3.5978 | [5 empty] | 0.15615
4.9 | 62.5492 | 58.8 | 3.7492 | [5 empty] | 0.15615
5 | 63.9038 | 60 | 3.9038 | [5 empty] | 0.15615
5.1 | 65.2615 | 61.2 | 4.0615 | [5 empty] | 0.15615
5.2 | 66.6224 | 62.4 | 4.2224 | [5 empty] | 0.15615
5.3 | 67.9863 | 63.6 | 4.3863 | [5 empty] | 0.15615
5.4 | 69.3534 | 64.8 | 4.5534 | [5 empty] | 0.15615
5.5 | 70.7236 | 66 | 4.7236 | [5 empty] | 0.15615
5.6 | 72.0969 | 67.2 | 4.8969 | [5 empty] | 0.15615
5.7 | 73.4734 | 68.4 | 5.0734 | [5 empty] | 0.15615
5.8 | 74.853 | 69.6 | 5.253 | [5 empty] | 0.15615
5.9 | 76.2357 | 70.8 | 5.4357 | [5 empty] | 0.15615
6 | 77.6215 | 72 | 5.6215 | [5 empty] | 0.15615
6.1 | 79.0104 | 73.2 | 5.8104 | [5 empty] | 0.15615
6.2 | 80.4025 | 74.4 | 6.0025 | [5 empty] | 0.15615
6.3 | 81.7977 | 75.6 | 6.1977 | [5 empty] | 0.15615
6.4 | 83.196 | 76.8 | 6.396 | [5 empty] | 0.15615
6.5 | 84.5974 | 78 | 6.5974 | [5 empty] | 0.15615
6.6 | 86.002 | 79.2 | 6.802 | [5 empty] | 0.15615
6.7 | 87.4097 | 80.4 | 7.0097 | [5 empty] | 0.15615
6.8 | 88.8205 | 81.6 | 7.2205 | [5 empty] | 0.15615
6.9 | 90.2344 | 82.8 | 7.4344 | [5 empty] | 0.15615
7 | 91.6515 | 84 | 7.6515 | [5 empty] | 0.15615
7.1 | 93.0717 | 85.2 | 7.8717 | [5 empty] | 0.15615
7.2 | 94.495 | 86.4 | 8.095 | [5 empty] | 0.15615
7.3 | 95.9214 | 87.6 | 8.3214 | [5 empty] | 0.15615
7.4 | 97.3509 | 88.8 | 8.5509 | [5 empty] | 0.15615
7.5 | 98.7836 | 90 | 8.7836 | [5 empty] | 0.15615
7.6 | 100.2194 | 91.2 | 9.0194 | [5 empty] | 0.15615
7.7 | 101.6583 | 92.4 | 9.2583 | [5 empty] | 0.15615
7.8 | 103.1003 | 93.6 | 9.5003 | [5 empty] | 0.15615
7.9 | 104.5455 | 94.8 | 9.7455 | [5 empty] | 0.15615
8 | 105.9938 | 96 | 9.9938 | [5 empty] | 0.15615
8.1 | 107.4452 | 97.2 | 10.2452 | [5 empty] | 0.15615
8.2 | 108.8997 | 98.4 | 10.4997 | [5 empty] | 0.15615
8.3 | 110.3574 | 99.6 | 10.7574 | [5 empty] | 0.15615
8.4 | 111.8181 | 100.8 | 11.0181 | [5 empty] | 0.15615
8.5 | 113.282 | 102 | 11.282 | [5 empty] | 0.15615
8.6 | 114.749 | 103.2 | 11.549 | [5 empty] | 0.15615
8.7 | 116.2192 | 104.4 | 11.8192 | [5 empty] | 0.15615
8.8 | 117.6925 | 105.6 | 12.0925 | [5 empty] | 0.15615
8.9 | 119.1689 | 106.8 | 12.3689 | [5 empty] | 0.15615
9 | 120.6484 | 108 | 12.6484 | [5 empty] | 0.15615
9.1 | 122.131 | 109.2 | 12.931 | [5 empty] | 0.15615
9.2 | 123.6168 | 110.4 | 13.2168 | [5 empty] | 0.15615
9.3 | 125.1056 | 111.6 | 13.5056 | [5 empty] | 0.15615
9.4 | 126.5976 | 112.8 | 13.7976 | [5 empty] | 0.15615
9.5 | 128.0928 | 114 | 14.0928 | [5 empty] | 0.15615
9.6 | 129.591 | 115.2 | 14.391 | [5 empty] | 0.15615
9.7 | 131.0924 | 116.4 | 14.6924 | [5 empty] | 0.15615
9.8 | 132.5969 | 117.6 | 14.9969 | [5 empty] | 0.15615
9.9 | 134.1045 | 118.8 | 15.3045 | [5 empty] | 0.15615
10 | 135.6153 | 120 | 15.6153 | [5 empty] | 0.15615
10.1 | 137.1291 | 121.2 | 15.9291 | [5 empty] | 0.15615
10.2 | 138.6461 | 122.4 | 16.2461 | [5 empty] | 0.15615
10.3 | 140.1662 | 123.6 | 16.5662 | [5 empty] | 0.15615
10.4 | 141.6895 | 124.8 | 16.8895 | [5 empty] | 0.15615
10.5 | 143.2158 | 126 | 17.2158 | [5 empty] | 0.15615
10.6 | 144.7453 | 127.2 | 17.5453 | [5 empty] | 0.15615
10.7 | 146.2779 | 128.4 | 17.8779 | [5 empty] | 0.15615
10.8 | 147.8136 | 129.6 | 18.2136 | [5 empty] | 0.15615
10.9 | 149.3525 | 130.8 | 18.5525 | [5 empty] | 0.15615
11 | 150.8945 | 132 | 18.8945 | [5 empty] | 0.15615
11.1 | 152.4396 | 133.2 | 19.2396 | [5 empty] | 0.15615
11.2 | 153.9878 | 134.4 | 19.5878 | [5 empty] | 0.15615
11.3 | 155.5391 | 135.6 | 19.9391 | [5 empty] | 0.15615
11.4 | 157.0936 | 136.8 | 20.2936 | [5 empty] | 0.15615
11.5 | 158.6512 | 138 | 20.6512 | [5 empty] | 0.15615
11.6 | 160.2119 | 139.2 | 21.0119 | [5 empty] | 0.15615
11.7 | 161.7757 | 140.4 | 21.3757 | [5 empty] | 0.15615
11.8 | 163.3427 | 141.6 | 21.7427 | [5 empty] | 0.15615
11.9 | 164.9128 | 142.8 | 22.1128 | [5 empty] | 0.15615
12 | 166.486 | 144 | 22.486 | [5 empty] | 0.15615
12.1 | 168.0623 | 145.2 | 22.8623 | [5 empty] | 0.15615
12.2 | 169.6418 | 146.4 | 23.2418 | [5 empty] | 0.15615
12.3 | 171.2243 | 147.6 | 23.6243 | [5 empty] | 0.15615
12.4 | 172.81 | 148.8 | 24.01 | [5 empty] | 0.15615
12.5 | 174.3989 | 150 | 24.3989 | [5 empty] | 0.15615
12.6 | 175.9908 | 151.2 | 24.7908 | [5 empty] | 0.15615
12.7 | 177.5859 | 152.4 | 25.1859 | [5 empty] | 0.15615
12.8 | 179.184 | 153.6 | 25.584 | [5 empty] | 0.15615
12.9 | 180.7854 | 154.8 | 25.9854 | [5 empty] | 0.15615
13 | 182.3898 | 156 | 26.3898 | [5 empty] | 0.15615
13.1 | 183.9974 | 157.2 | 26.7974 | [5 empty] | 0.15615
13.2 | 185.608 | 158.4 | 27.208 | [5 empty] | 0.15615
13.3 | 187.2218 | 159.6 | 27.6218 | [5 empty] | 0.15615
13.4 | 188.8388 | 160.8 | 28.0388 | [5 empty] | 0.15615
13.5 | 190.4588 | 162 | 28.4588 | [5 empty] | 0.15615
13.6 | 192.082 | 163.2 | 28.882 | [5 empty] | 0.15615
13.7 | 193.7083 | 164.4 | 29.3083 | [5 empty] | 0.15615
13.8 | 195.3377 | 165.6 | 29.7377 | [5 empty] | 0.15615
13.9 | 196.9703 | 166.8 | 30.1703 | [5 empty] | 0.15615
14 | 198.6059 | 168 | 30.6059 | [5 empty] | 0.15615
14.1 | 200.2447 | 169.2 | 31.0447 | [5 empty] | 0.15615
14.2 | 201.8866 | 170.4 | 31.4866 | [5 empty] | 0.15615
14.3 | 203.5317 | 171.6 | 31.9317 | [5 empty] | 0.15615
14.4 | 205.1798 | 172.8 | 32.3798 | [5 empty] | 0.15615
14.5 | 206.8311 | 174 | 32.8311 | [5 empty] | 0.15615
14.6 | 208.4855 | 175.2 | 33.2855 | [5 empty] | 0.15615
14.7 | 210.143 | 176.4 | 33.743 | [5 empty] | 0.15615
14.8 | 211.8037 | 177.6 | 34.2037 | [5 empty] | 0.15615
14.9 | 213.4674 | 178.8 | 34.6674 | [5 empty] | 0.15615
15 | 215.1343 | 180 | 35.1343 | [5 empty] | 0.15615
15.1 | 216.8044 | 181.2 | 35.6044 | [5 empty] | 0.15615
15.2 | 218.4775 | 182.4 | 36.0775 | [5 empty] | 0.15615
15.3 | 220.1538 | 183.6 | 36.5538 | [5 empty] | 0.15615
15.4 | 221.8332 | 184.8 | 37.0332 | [5 empty] | 0.15615
15.5 | 223.5157 | 186 | 37.5157 | [5 empty] | 0.15615
15.6 | 225.2013 | 187.2 | 38.0013 | [5 empty] | 0.15615
15.7 | 226.8901 | 188.4 | 38.4901 | [5 empty] | 0.15615
15.8 | 228.5819 | 189.6 | 38.9819 | [5 empty] | 0.15615
15.9 | 230.2769 | 190.8 | 39.4769 | [5 empty] | 0.15615
16 | 231.9751 | 192 | 39.9751 | [5 empty] | 0.15615
16.1 | 233.6763 | 193.2 | 40.4763 | [5 empty] | 0.15615
16.2 | 235.3807 | 194.4 | 40.9807 | [5 empty] | 0.15615
16.3 | 237.0882 | 195.6 | 41.4882 | [5 empty] | 0.15615
16.4 | 238.7988 | 196.8 | 41.9988 | [5 empty] | 0.15615
16.5 | 240.5126 | 198 | 42.5126 | [5 empty] | 0.15615
16.6 | 242.2294 | 199.2 | 43.0294 | [5 empty] | 0.15615
16.7 | 243.9494 | 200.4 | 43.5494 | [5 empty] | 0.15615
16.8 | 245.6725 | 201.6 | 44.0725 | [5 empty] | 0.15615
16.9 | 247.3988 | 202.8 | 44.5988 | [5 empty] | 0.15615
17 | 249.1281 | 204 | 45.1281 | [5 empty] | 0.15615
17.1 | 250.8606 | 205.2 | 45.6606 | [5 empty] | 0.15615
17.2 | 252.5962 | 206.4 | 46.1962 | [5 empty] | 0.15615
17.3 | 254.3349 | 207.6 | 46.7349 | [5 empty] | 0.15615
17.4 | 256.0768 | 208.8 | 47.2768 | [5 empty] | 0.15615
17.5 | 257.8217 | 210 | 47.8217 | [5 empty] | 0.15615
17.6 | 259.5698 | 211.2 | 48.3698 | [5 empty] | 0.15615
17.7 | 261.3211 | 212.4 | 48.9211 | [5 empty] | 0.15615
17.8 | 263.0754 | 213.6 | 49.4754 | [5 empty] | 0.15615
17.9 | 264.8329 | 214.8 | 50.0329 | [5 empty] | 0.15615
18 | 266.5935 | 216 | 50.5935 | [5 empty] | 0.15615
18.1 | 268.3572 | 217.2 | 51.1572 | [5 empty] | 0.15615
18.2 | 270.124 | 218.4 | 51.724 | [5 empty] | 0.15615
18.3 | 271.894 | 219.6 | 52.294 | [5 empty] | 0.15615
18.4 | 273.667 | 220.8 | 52.867 | [5 empty] | 0.15615
18.5 | 275.4432 | 222 | 53.4432 | [5 empty] | 0.15615
18.6 | 277.2226 | 223.2 | 54.0226 | [5 empty] | 0.15615
18.7 | 279.005 | 224.4 | 54.605 | [5 empty] | 0.15615
18.8 | 280.7906 | 225.6 | 55.1906 | [5 empty] | 0.15615
18.9 | 282.5793 | 226.8 | 55.7793 | [5 empty] | 0.15615
19 | 284.3711 | 228 | 56.3711 | [5 empty] | 0.15615
19.1 | 286.166 | 229.2 | 56.966 | [5 empty] | 0.15615
19.2 | 287.9641 | 230.4 | 57.5641 | [5 empty] | 0.15615
19.3 | 289.7653 | 231.6 | 58.1653 | [5 empty] | 0.15615
19.4 | 291.5696 | 232.8 | 58.7696 | [5 empty] | 0.15615
19.5 | 293.377 | 234 | 59.377 | [5 empty] | 0.15615
19.6 | 295.1876 | 235.2 | 59.9876 | [5 empty] | 0.15615
19.7 | 297.0013 | 236.4 | 60.6013 | [5 empty] | 0.15615
19.8 | 298.8181 | 237.6 | 61.2181 | [5 empty] | 0.15615
19.9 | 300.638 | 238.8 | 61.838 | [5 empty] | 0.15615
20 | 302.4611 | 240 | 62.4611 | [5 empty] | 0.15615
20.5 | 311.6231 | 246 | 65.6231 | [5 empty] | 0.15615
21 | 320.8633 | 252 | 68.8633 | [5 empty] | 0.15615
21.5 | 330.1816 | 258 | 72.1816 | [5 empty] | 0.15615
22 | 339.5779 | 264 | 75.5779 | [5 empty] | 0.15615
22.5 | 349.0523 | 270 | 79.0523 | [5 empty] | 0.15615
23 | 358.6047 | 276 | 82.6047 | [5 empty] | 0.15615
23.5 | 368.2353 | 282 | 86.2353 | [5 empty] | 0.15615
24 | 377.9439 | 288 | 89.9439 | [5 empty] | 0.15615
24.5 | 387.7306 | 294 | 93.7306 | [5 empty] | 0.15615
25 | 397.5954 | 300 | 97.5954 | [5 empty] | 0.15615
25.5 | 407.5383 | 306 | 101.5383 | [5 empty] | 0.15615
26 | 417.5592 | 312 | 105.5592 | [5 empty] | 0.15615
26.5 | 427.6582 | 318 | 109.6582 | [5 empty] | 0.15615
27 | 437.8353 | 324 | 113.8353 | [5 empty] | 0.15615
27.5 | 448.0904 | 330 | 118.0904 | [5 empty] | 0.15615
28 | 458.4237 | 336 | 122.4237 | [5 empty] | 0.15615
28.5 | 468.835 | 342 | 126.835 | [5 empty] | 0.15615
29 | 479.3244 | 348 | 131.3244 | [5 empty] | 0.15615
29.5 | 489.8918 | 354 | 135.8918 | [5 empty] | 0.15615
30 | 500.5374 | 360 | 140.5374 | [5 empty] | 0.15615
30.5 | 511.261 | 366 | 145.261 | [5 empty] | 0.15615
31 | 522.0627 | 372 | 150.0627 | [5 empty] | 0.15615
31.5 | 532.9425 | 378 | 154.9425 | [5 empty] | 0.15615
32 | 543.9003 | 384 | 159.9003 | [5 empty] | 0.15615
32.5 | 554.9362 | 390 | 164.9362 | [5 empty] | 0.15615
33 | 566.0502 | 396 | 170.0502 | [5 empty] | 0.15615
33.5 | 577.2423 | 402 | 175.2423 | [5 empty] | 0.15615
34 | 588.5125 | 408 | 180.5125 | [5 empty] | 0.15615
34.5 | 599.8607 | 414 | 185.8607 | [5 empty] | 0.15615
35 | 611.287 | 420 | 191.287 | [5 empty] | 0.15615
35.5 | 622.7914 | 426 | 196.7914 | [5 empty] | 0.15615
36 | 634.3738 | 432 | 202.3738 | [5 empty] | 0.15615
36.5 | 646.0344 | 438 | 208.0344 | [5 empty] | 0.15615
37 | 657.773 | 444 | 213.773 | [5 empty] | 0.15615
37.5 | 669.5897 | 450 | 219.5897 | [5 empty] | 0.15615
38 | 681.4844 | 456 | 225.4844 | [5 empty] | 0.15615
38.5 | 693.4573 | 462 | 231.4573 | [5 empty] | 0.15615
39 | 705.5082 | 468 | 237.5082 | [5 empty] | 0.15615
39.5 | 717.6372 | 474 | 243.6372 | [5 empty] | 0.15615
40 | 729.8442 | 480 | 249.8442 | [5 empty] | 0.15615
40.5 | 742.1294 | 486 | 256.1294 | [5 empty] | 0.15615
41 | 754.4926 | 492 | 262.4926 | [5 empty] | 0.15615
41.5 | 766.9339 | 498 | 268.9339 | [5 empty] | 0.15615
42 | 779.4533 | 504 | 275.4533 | [5 empty] | 0.15615
42.5 | 792.0507 | 510 | 282.0507 | [5 empty] | 0.15615
43 | 804.7262 | 516 | 288.7262 | [5 empty] | 0.15615
43.5 | 817.4798 | 522 | 295.4798 | [5 empty] | 0.15615
44 | 830.3115 | 528 | 302.3115 | [5 empty] | 0.15615
44.5 | 843.2213 | 534 | 309.2213 | [5 empty] | 0.15615
45 | 856.2091 | 540 | 316.2091 | [5 empty] | 0.15615
45.5 | 869.275 | 546 | 323.275 | [5 empty] | 0.15615
46 | 882.419 | 552 | 330.419 | [5 empty] | 0.15615
46.5 | 895.6411 | 558 | 337.6411 | [5 empty] | 0.15615
47 | 908.9412 | 564 | 344.9412 | [5 empty] | 0.15615
47.5 | 922.3194 | 570 | 352.3194 | [5 empty] | 0.15615
48 | 935.7757 | 576 | 359.7757 | [5 empty] | 0.15615
48.5 | 949.3101 | 582 | 367.3101 | [5 empty] | 0.15615
49 | 962.9225 | 588 | 374.9225 | [5 empty] | 0.15615
49.5 | 976.613 | 594 | 382.613 | [5 empty] | 0.15615
50 | 990.3816 | 600 | 390.3816 | [5 empty] | 0.15615
51 | 1018.153 | 612 | 406.153 | [5 empty] | 0.15615
52 | 1046.2368 | 624 | 422.2368 | [5 empty] | 0.15615
53 | 1074.6328 | 636 | 438.6328 | [5 empty] | 0.15615
54 | 1103.3411 | 648 | 455.3411 | [5 empty] | 0.15615
55 | 1132.3617 | 660 | 472.3617 | [5 empty] | 0.15615
56 | 1161.6947 | 672 | 489.6947 | [5 empty] | 0.15615
57 | 1191.3399 | 684 | 507.3399 | [5 empty] | 0.15615
58 | 1221.2975 | 696 | 525.2975 | [5 empty] | 0.15615
59 | 1251.5674 | 708 | 543.5674 | [5 empty] | 0.15615
60 | 1282.1495 | 720 | 562.1495 | [5 empty] | 0.15615
61 | 1313.044 | 732 | 581.044 | [5 empty] | 0.15615
62 | 1344.2508 | 744 | 600.2508 | [5 empty] | 0.15615
63 | 1375.7698 | 756 | 619.7698 | [5 empty] | 0.15615
64 | 1407.6012 | 768 | 639.6012 | [5 empty] | 0.15615
65 | 1439.7449 | 780 | 659.7449 | [5 empty] | 0.15615
66 | 1472.2009 | 792 | 680.2009 | [5 empty] | 0.15615
67 | 1504.9692 | 804 | 700.9692 | [5 empty] | 0.15615
68 | 1538.0498 | 816 | 722.0498 | [5 empty] | 0.15615
69 | 1571.4427 | 828 | 743.4427 | [5 empty] | 0.15615
70 | 1605.148 | 840 | 765.148 | [5 empty] | 0.15615
71 | 1639.1655 | 852 | 787.1655 | [5 empty] | 0.15615
72 | 1673.4953 | 864 | 809.4953 | [5 empty] | 0.15615
73 | 1708.1374 | 876 | 832.1374 | [5 empty] | 0.15615
74 | 1743.0919 | 888 | 855.0919 | [5 empty] | 0.15615
75 | 1778.3586 | 900 | 878.3586 | [5 empty] | 0.15615
76 | 1813.9377 | 912 | 901.9377 | [5 empty] | 0.15615
77 | 1849.829 | 924 | 925.829 | [5 empty] | 0.15615
78 | 1886.0327 | 936 | 950.0327 | [5 empty] | 0.15615
79 | 1922.5487 | 948 | 974.5487 | [5 empty] | 0.15615
80 | 1959.3769 | 960 | 999.3769 | [5 empty] | 0.15615
81 | 1996.5175 | 972 | 1024.5175 | [5 empty] | 0.15615
82 | 2033.9704 | 984 | 1049.9704 | [5 empty] | 0.15615
83 | 2071.7356 | 996 | 1075.7356 | [5 empty] | 0.15615
84 | 2109.8131 | 1008 | 1101.8131 | [5 empty] | 0.15615
85 | 2148.2029 | 1020 | 1128.2029 | [5 empty] | 0.15615
86 | 2186.905 | 1032 | 1154.905 | [5 empty] | 0.15615
87 | 2225.9194 | 1044 | 1181.9194 | [5 empty] | 0.15615
88 | 2265.2461 | 1056 | 1209.2461 | [5 empty] | 0.15615
89 | 2304.8851 | 1068 | 1236.8851 | [5 empty] | 0.15615
90 | 2344.8364 | 1080 | 1264.8364 | [5 empty] | 0.15615
91 | 2385.1 | 1092 | 1293.1 | [5 empty] | 0.15615
92 | 2425.676 | 1104 | 1321.676 | [5 empty] | 0.15615
93 | 2466.5642 | 1116 | 1350.5642 | [5 empty] | 0.15615
94 | 2507.7648 | 1128 | 1379.7648 | [5 empty] | 0.15615
95 | 2549.2776 | 1140 | 1409.2776 | [5 empty] | 0.15615
96 | 2591.1028 | 1152 | 1439.1028 | [5 empty] | 0.15615
97 | 2633.2402 | 1164 | 1469.2402 | [5 empty] | 0.15615
98 | 2675.69 | 1176 | 1499.69 | [5 empty] | 0.15615
99 | 2718.4521 | 1188 | 1530.4521 | [5 empty] | 0.15615
100 | 2761.5264 | 1200 | 1561.5264 | [5 empty] | 0.15615
105 | 2981.5829 | 1260 | 1721.5829 | [5 empty] | 0.15615
110 | 3209.447 | 1320 | 1889.447 | [5 empty] | 0.15615
115 | 3445.1187 | 1380 | 2065.1187 | [5 empty] | 0.15615
120 | 3688.5981 | 1440 | 2248.5981 | [5 empty] | 0.15615
125 | 3939.8851 | 1500 | 2439.8851 | [5 empty] | 0.15615
130 | 4198.9797 | 1560 | 2638.9797 | [5 empty] | 0.15615
135 | 4465.8819 | 1620 | 2845.8819 | [5 empty] | 0.15615
140 | 4740.5918 | 1680 | 3060.5918 | [5 empty] | 0.15615
145 | 5023.1093 | 1740 | 3283.1093 | [5 empty] | 0.15615
150 | 5313.4345 | 1800 | 3513.4345 | [5 empty] | 0.15615
155 | 5611.5673 | 1860 | 3751.5673 | [5 empty] | 0.15615
160 | 5917.5077 | 1920 | 3997.5077 | [5 empty] | 0.15615
165 | 6231.2557 | 1980 | 4251.2557 | [5 empty] | 0.15615
170 | 6552.8114 | 2040 | 4512.8114 | [5 empty] | 0.15615
175 | 6882.1747 | 2100 | 4782.1747 | [5 empty] | 0.15615
180 | 7219.3457 | 2160 | 5059.3457 | [5 empty] | 0.15615
185 | 7564.3242 | 2220 | 5344.3242 | [5 empty] | 0.15615
190 | 7917.1105 | 2280 | 5637.1105 | [5 empty] | 0.15615
195 | 8277.7043 | 2340 | 5937.7043 | [5 empty] | 0.15615
200 | 8646.1058 | 2400 | 6246.1058 | [5 empty] | 0.15615