## Sheet1
Scheibengenerator Berechnung V1.5
1. Ladebeginn ausrechnen: | Variablen einsetzen: |  |  | Resultate: | Einheit:
Schnellaufzahl | 1. TSR (n) | 5 | Umdrehungen/Minute | 119.3662 | RPM ( U / min)
Windgeschw. (NUR für Ladebeginn) | 2. V (m/s) | 3
Durchmesser | 3. D (m) | 2.4 | Umdrehungen/Sekunde | 1.9894 | RPS ( U / Sek)
2. Geschwindigkeit der Spulen:
Anzahl Spulen | 1. Spulen (n) | 9 | Umfang in Loch-Mitte | 0.6165 | m
Maße der Spule |  |  | > Radius bei Lochmitte | 98.119 | mm
Spulenlochlänge | 2. Länge(mm) | 30
Spulenlochbreite aussen | 3. Breite(mm) | 30 | Geschw. In Mitte Spulenlöcher | 1.2265 | m/s
Spulenlochbreite innen | 4. Breite(mm) | 25
Schenkelbreite (von oben gesehen) | 5. Breite(mm) | 20
Abstand zw. Spulen | 6. Abstand (mm) | 2
Abstand Spulenende zu Statorrand | 7. Abstand (mm) | 20 | Statordurchmesser | 33.8136 | cm
|  |  | Magnetscheibendurchmesser | 27.8136 | cm
(Nur Annäherungswerte)
3. Magnetische Flussdichte: | [5 empty] | N52 | 1.48
[6 empty] | N50 | 1.45
Dicke Magnet | 1. Dicke (mm) | 10 |  |  |  | N48 | 1.42
Luftspalt zwischen Magneten | 2. Abstand (mm) | 12 | >> Max 2xMagnetdicke ! |  |  | N45 | 1.37
Wertigkeit Magnet | 3. Grad ( Tesla) | 1.48 | Magnetische Flussdichte: | 1.036 | Tesla | N42 | 1.33
[6 empty] | N40 | 1.29
4. Anzahl der benötigten Wicklungen:
Systemspannung (12V,24V,48V,240V,...) | 1. Spannung (Volt) | 12
Breite Magnet | 3. Breite(mm) | 30
Länge Magnet | 4. Länge(mm) | 20
Anzahl Magnet-Pole | 5. Magnetpole (n) | 12
Anzahl Phasen | 6. Phasen (n) | 3
a) Sternschaltung (Y) |  |  | Anzahl Wicklungen/Spule | 28 | Wicklungen
b) Dreieckschaltung (D) |  |  | Anzahl Wicklungen/Spule | 28 | Wicklungen
5. Spulenschenkeldicke (Höhe)
Drahtdurchmesser | 1. D (mm) | 1.5
Packdichte | 2. Dichte(Faktor) | 1.8
Drähte in Hand | 3. Anzahl (n) | 2
Schichtdicke Laminat über den Spulen | 4. Dicke (mm) | 0.5 | (je Statorseite)
Abstand zwischen Stator und Magneten | 5. Abstand (mm) | 1 | (je Statorseite)
a) Sternschaltung (Y) |  |  | Dicke(Höhe) | 8.9064 | mm
wenn rot, dann zu dick !
b) Dreieckschaltung (D) |  |  | Dicke(Höhe) | 8.9064 | mm
6. Drahtlänge:
a) Sternschaltung (Y) |  |  | Drahtlänge/Spule | 4.34 | m
|  |  | Gesamtlänge aller Spulen | 39.06 | m
|  |  | Gesamtgewicht aller Spulen | 1236.9229 | g
b) Dreieckschaltung (D) |  |  | Drahtlänge/Spule | 4.34 | m
|  |  | Gesamtlänge aller Spulen | 39.06 | m
|  |  | Gesamtgewicht aller Spulen | 1236.9229 | g
7. Innenwiderstand
Spezifischer Widerstand des Drahtes | 1. Widerstand (ohm) | 0.0178
a) Sternschaltung (Y) |  |  | Gesamtinnenwiderstand | 0.13115 | Ohm
b) Dreieckschaltung (D) |  |  | Gesamtinnenwiderstand | 0.043716 | Ohm
8. Leistung / Wirkungsgrad:
(gilt nur für den Fall von Batterieladung)
a) Sternschaltung (Y)
Luftdichte | Kg/m' 3 | 1.23 | Leistung Rotor | 498.5692 | Watt
Rotorwirkungsgrad | % | 35 | Ladestrom vor Gleichrichter | 31.0267 | A
Spannungsabfall Gleichrichter | V | 1.4 | Leistung Generator | 372.32 | Watt
Windgeschwindigkeit (für Leistungsber.) | m/s | 8 | Wirkungsgrad Generator | 74.6777 | %
|  |  | Verlustleistung Generator | 126.2493 | Watt
|  |  | Verluste durch Gleichrichter | 43.4373 | Watt
|  |  | Ladeleistung an Batterie | 328.8827 | Watt
|  |  | Ladestrom nach Gleichrichter | 27.4069 | A
|  |  | Wirk-grad Gen +Gleichrichter | 65.9653 | %
|  |  | Gesamtwirkungsgrad Anlage | 23.0879 | %
b) Dreieckschaltung (D)
|  |  | Leistung Rotor | 498.5692 | Watt
|  |  | Ladestrom vor Gleichrichter | 36.6532 | A
|  |  | Leistung Generator | 439.8389 | Watt
|  |  | Wirkungsgrad Generator | 88.2202 | %
|  |  | Verlustleistung Generator | 58.7303 | Watt
|  |  | Verluste durch Gleichrichter | 51.3145 | Watt
|  |  | Ladeleistung an Batterie | 388.5244 | Watt
|  |  | Ladestrom nach Gleichrichter | 32.377 | A
|  |  | Wirk-grad Gen +Gleichrichter | 77.9279 | %
|  |  | Gesamtwirkungsgrad Anlage | 30.8771 | %
a) Sternschaltung (Y)
Dreieckschaltung

## Sheet2
Strom | Summe (Pe+Pv) | P(elektrisch) | P(Verlust) | V(Wind) | P(mechanisch) | P(elektisch) | Verlust Gleichr. | P(Batterie) | Wirkungsgrad | Hilfen:
Generator
0.1 | 1.2013 | 1.2 | 0.0013115 | [6 empty] | 0.13115
0.2 | 2.4052 | 2.4 | 0.0052459 | [6 empty] | 0.13115
0.3 | 3.6118 | 3.6 | 0.011803 | 2 | 7.7901 | 7.2 | 0.84 | 6.36 |  | 0.13115
0.4 | 4.821 | 4.8 | 0.020984 | 2.5 | 15.2151 | 14.4 | 1.68 | 12.72 |  | 0.13115
0.5 | 6.0328 | 6 | 0.032787 | 3 | 26.2917 | 25.2 | 2.94 | 22.26 |  | 0.13115
0.6 | 7.2472 | 7.2 | 0.047213 | 3.5 | 41.7503 | 39.6 | 4.62 | 34.98 |  | 0.13115
0.7 | 8.4643 | 8.4 | 0.064262 | 4 | 62.3212 | 58.8 | 6.86 | 51.94 |  | 0.13115
0.8 | 9.6839 | 9.6 | 0.083934 | 4.5 | 88.7346 | 81.6 | 9.52 | 72.08 |  | 0.13115
0.9 | 10.9062 | 10.8 | 0.10623 | 5 | 121.721 | 110.4 | 12.88 | 97.52 |  | 0.13115
1 | 12.1311 | 12 | 0.13115 | 5.5 | 162.0107 | 142.8 | 16.66 | 126.14 |  | 0.13115
1.1 | 13.3587 | 13.2 | 0.15869 | 6 | 210.3339 | 180 | 21 | 159 |  | 0.13115
1.2 | 14.5889 | 14.4 | 0.18885 | 6.5 | 267.4211 | 222 | 25.9 | 196.1 |  | 0.13115
1.3 | 15.8216 | 15.6 | 0.22164 | 7 | 334.0025 | 264 | 30.8 | 233.2 |  | 0.13115
1.4 | 17.057 | 16.8 | 0.25705 | 7.5 | 410.8084 | 318 | 37.1 | 280.9 |  | 0.13115
1.5 | 18.2951 | 18 | 0.29508 | 8 | 498.5693 | 372 | 43.4 | 328.6 |  | 0.13115
1.6 | 19.5357 | 19.2 | 0.33574 | 8.5 | 598.0154 | 426 | 49.7 | 376.3 |  | 0.13115
1.7 | 20.779 | 20.4 | 0.37902 | 9 | 709.877 | 486 | 56.7 | 429.3 |  | 0.13115
1.8 | 22.0249 | 21.6 | 0.42492 | 9.5 | 834.8845 | 552 | 64.4 | 487.6 |  | 0.13115
1.9 | 23.2734 | 22.8 | 0.47344 | 10 | 973.7682 | 612 | 71.4 | 540.6 |  | 0.13115
2 | 24.5246 | 24 | 0.52459 | 10.5 | 1127.2584 | 684 | 79.8 | 604.2 |  | 0.13115
2.1 | 25.7784 | 25.2 | 0.57836 | 11 | 1296.0854 | 756 | 88.2 | 667.8 |  | 0.13115
2.2 | 27.0348 | 26.4 | 0.63475 | 11.5 | 1480.9797 | 828 | 96.6 | 731.4 |  | 0.13115
2.3 | 28.2938 | 27.6 | 0.69377 | 12 | 1682.6714 | 912 | 106.4 | 805.6 |  | 0.13115
2.4 | 29.5554 | 28.8 | 0.75541 | [6 empty] | 0.13115
2.5 | 30.8197 | 30 | 0.81967 | [6 empty] | 0.13115
2.6 | 32.0866 | 31.2 | 0.88655 | [6 empty] | 0.13115
2.7 | 33.3561 | 32.4 | 0.95606 | [6 empty] | 0.13115
2.8 | 34.6282 | 33.6 | 1.0282 | [6 empty] | 0.13115
2.9 | 35.9029 | 34.8 | 1.1029 | [6 empty] | 0.13115
3 | 37.1803 | 36 | 1.1803 | [6 empty] | 0.13115
3.1 | 38.4603 | 37.2 | 1.2603 | [6 empty] | 0.13115
3.2 | 39.7429 | 38.4 | 1.3429 | [6 empty] | 0.13115
3.3 | 41.0282 | 39.6 | 1.4282 | [6 empty] | 0.13115
3.4 | 42.3161 | 40.8 | 1.5161 | [6 empty] | 0.13115
3.5 | 43.6066 | 42 | 1.6066 | [6 empty] | 0.13115
3.6 | 44.8997 | 43.2 | 1.6997 | [6 empty] | 0.13115
3.7 | 46.1954 | 44.4 | 1.7954 | [6 empty] | 0.13115
3.8 | 47.4938 | 45.6 | 1.8938 | [6 empty] | 0.13115
3.9 | 48.7947 | 46.8 | 1.9947 | [6 empty] | 0.13115
4 | 50.0984 | 48 | 2.0984 | [6 empty] | 0.13115
4.1 | 51.4046 | 49.2 | 2.2046 | [6 empty] | 0.13115
4.2 | 52.7134 | 50.4 | 2.3134 | [6 empty] | 0.13115
4.3 | 54.0249 | 51.6 | 2.4249 | [6 empty] | 0.13115
4.4 | 55.339 | 52.8 | 2.539 | [6 empty] | 0.13115
4.5 | 56.6557 | 54 | 2.6557 | [6 empty] | 0.13115
4.6 | 57.9751 | 55.2 | 2.7751 | [6 empty] | 0.13115
4.7 | 59.297 | 56.4 | 2.897 | [6 empty] | 0.13115
4.8 | 60.6216 | 57.6 | 3.0216 | [6 empty] | 0.13115
4.9 | 61.9488 | 58.8 | 3.1488 | [6 empty] | 0.13115
5 | 63.2787 | 60 | 3.2787 | [6 empty] | 0.13115
5.1 | 64.6111 | 61.2 | 3.4111 | [6 empty] | 0.13115
5.2 | 65.9462 | 62.4 | 3.5462 | [6 empty] | 0.13115
5.3 | 67.2839 | 63.6 | 3.6839 | [6 empty] | 0.13115
5.4 | 68.6242 | 64.8 | 3.8242 | [6 empty] | 0.13115
5.5 | 69.9672 | 66 | 3.9672 | [6 empty] | 0.13115
5.6 | 71.3128 | 67.2 | 4.1128 | [6 empty] | 0.13115
5.7 | 72.661 | 68.4 | 4.261 | [6 empty] | 0.13115
5.8 | 74.0118 | 69.6 | 4.4118 | [6 empty] | 0.13115
5.9 | 75.3652 | 70.8 | 4.5652 | [6 empty] | 0.13115
6 | 76.7213 | 72 | 4.7213 | [6 empty] | 0.13115
6.1 | 78.08 | 73.2 | 4.88 | [6 empty] | 0.13115
6.2 | 79.4413 | 74.4 | 5.0413 | [6 empty] | 0.13115
6.3 | 80.8052 | 75.6 | 5.2052 | [6 empty] | 0.13115
6.4 | 82.1718 | 76.8 | 5.3718 | [6 empty] | 0.13115
6.5 | 83.541 | 78 | 5.541 | [6 empty] | 0.13115
6.6 | 84.9128 | 79.2 | 5.7128 | [6 empty] | 0.13115
6.7 | 86.2872 | 80.4 | 5.8872 | [6 empty] | 0.13115
6.8 | 87.6642 | 81.6 | 6.0642 | [6 empty] | 0.13115
6.9 | 89.0439 | 82.8 | 6.2439 | [6 empty] | 0.13115
7 | 90.4262 | 84 | 6.4262 | [6 empty] | 0.13115
7.1 | 91.8111 | 85.2 | 6.6111 | [6 empty] | 0.13115
7.2 | 93.1987 | 86.4 | 6.7987 | [6 empty] | 0.13115
7.3 | 94.5888 | 87.6 | 6.9888 | [6 empty] | 0.13115
7.4 | 95.9816 | 88.8 | 7.1816 | [6 empty] | 0.13115
7.5 | 97.377 | 90 | 7.377 | [6 empty] | 0.13115
7.6 | 98.7751 | 91.2 | 7.5751 | [6 empty] | 0.13115
7.7 | 100.1757 | 92.4 | 7.7757 | [6 empty] | 0.13115
7.8 | 101.579 | 93.6 | 7.979 | [6 empty] | 0.13115
7.9 | 102.9849 | 94.8 | 8.1849 | [6 empty] | 0.13115
8 | 104.3934 | 96 | 8.3934 | [6 empty] | 0.13115
8.1 | 105.8046 | 97.2 | 8.6046 | [6 empty] | 0.13115
8.2 | 107.2183 | 98.4 | 8.8183 | [6 empty] | 0.13115
8.3 | 108.6347 | 99.6 | 9.0347 | [6 empty] | 0.13115
8.4 | 110.0537 | 100.8 | 9.2537 | [6 empty] | 0.13115
8.5 | 111.4754 | 102 | 9.4754 | [6 empty] | 0.13115
8.6 | 112.8996 | 103.2 | 9.6996 | [6 empty] | 0.13115
8.7 | 114.3265 | 104.4 | 9.9265 | [6 empty] | 0.13115
8.8 | 115.756 | 105.6 | 10.156 | [6 empty] | 0.13115
8.9 | 117.1882 | 106.8 | 10.3882 | [6 empty] | 0.13115
9 | 118.6229 | 108 | 10.6229 | [6 empty] | 0.13115
9.1 | 120.0603 | 109.2 | 10.8603 | [6 empty] | 0.13115
9.2 | 121.5003 | 110.4 | 11.1003 | [6 empty] | 0.13115
9.3 | 122.9429 | 111.6 | 11.3429 | [6 empty] | 0.13115
9.4 | 124.3882 | 112.8 | 11.5882 | [6 empty] | 0.13115
9.5 | 125.836 | 114 | 11.836 | [6 empty] | 0.13115
9.6 | 127.2865 | 115.2 | 12.0865 | [6 empty] | 0.13115
9.7 | 128.7396 | 116.4 | 12.3396 | [6 empty] | 0.13115
9.8 | 130.1954 | 117.6 | 12.5954 | [6 empty] | 0.13115
9.9 | 131.6537 | 118.8 | 12.8537 | [6 empty] | 0.13115
10 | 133.1147 | 120 | 13.1147 | [6 empty] | 0.13115
10.1 | 134.5783 | 121.2 | 13.3783 | [6 empty] | 0.13115
10.2 | 136.0445 | 122.4 | 13.6445 | [6 empty] | 0.13115
10.3 | 137.5134 | 123.6 | 13.9134 | [6 empty] | 0.13115
10.4 | 138.9849 | 124.8 | 14.1849 | [6 empty] | 0.13115
10.5 | 140.459 | 126 | 14.459 | [6 empty] | 0.13115
10.6 | 141.9357 | 127.2 | 14.7357 | [6 empty] | 0.13115
10.7 | 143.415 | 128.4 | 15.015 | [6 empty] | 0.13115
10.8 | 144.897 | 129.6 | 15.297 | [6 empty] | 0.13115
10.9 | 146.3816 | 130.8 | 15.5816 | [6 empty] | 0.13115
11 | 147.8688 | 132 | 15.8688 | [6 empty] | 0.13115
11.1 | 149.3586 | 133.2 | 16.1586 | [6 empty] | 0.13115
11.2 | 150.8511 | 134.4 | 16.4511 | [6 empty] | 0.13115
11.3 | 152.3462 | 135.6 | 16.7462 | [6 empty] | 0.13115
11.4 | 153.8439 | 136.8 | 17.0439 | [6 empty] | 0.13115
11.5 | 155.3442 | 138 | 17.3442 | [6 empty] | 0.13115
11.6 | 156.8471 | 139.2 | 17.6471 | [6 empty] | 0.13115
11.7 | 158.3527 | 140.4 | 17.9527 | [6 empty] | 0.13115
11.8 | 159.8609 | 141.6 | 18.2609 | [6 empty] | 0.13115
11.9 | 161.3717 | 142.8 | 18.5717 | [6 empty] | 0.13115
12 | 162.8852 | 144 | 18.8852 | [6 empty] | 0.13115
12.1 | 164.4012 | 145.2 | 19.2012 | [6 empty] | 0.13115
12.2 | 165.9199 | 146.4 | 19.5199 | [6 empty] | 0.13115
12.3 | 167.4412 | 147.6 | 19.8412 | [6 empty] | 0.13115
12.4 | 168.9652 | 148.8 | 20.1652 | [6 empty] | 0.13115
12.5 | 170.4917 | 150 | 20.4917 | [6 empty] | 0.13115
12.6 | 172.0209 | 151.2 | 20.8209 | [6 empty] | 0.13115
12.7 | 173.5527 | 152.4 | 21.1527 | [6 empty] | 0.13115
12.8 | 175.0871 | 153.6 | 21.4871 | [6 empty] | 0.13115
12.9 | 176.6242 | 154.8 | 21.8242 | [6 empty] | 0.13115
13 | 178.1639 | 156 | 22.1639 | [6 empty] | 0.13115
13.1 | 179.7061 | 157.2 | 22.5061 | [6 empty] | 0.13115
13.2 | 181.2511 | 158.4 | 22.8511 | [6 empty] | 0.13115
13.3 | 182.7986 | 159.6 | 23.1986 | [6 empty] | 0.13115
13.4 | 184.3488 | 160.8 | 23.5488 | [6 empty] | 0.13115
13.5 | 185.9016 | 162 | 23.9016 | [6 empty] | 0.13115
13.6 | 187.457 | 163.2 | 24.257 | [6 empty] | 0.13115
13.7 | 189.015 | 164.4 | 24.615 | [6 empty] | 0.13115
13.8 | 190.5756 | 165.6 | 24.9756 | [6 empty] | 0.13115
13.9 | 192.1389 | 166.8 | 25.3389 | [6 empty] | 0.13115
14 | 193.7048 | 168 | 25.7048 | [6 empty] | 0.13115
14.1 | 195.2733 | 169.2 | 26.0733 | [6 empty] | 0.13115
14.2 | 196.8445 | 170.4 | 26.4445 | [6 empty] | 0.13115
14.3 | 198.4183 | 171.6 | 26.8183 | [6 empty] | 0.13115
14.4 | 199.9947 | 172.8 | 27.1947 | [6 empty] | 0.13115
14.5 | 201.5737 | 174 | 27.5737 | [6 empty] | 0.13115
14.6 | 203.1553 | 175.2 | 27.9553 | [6 empty] | 0.13115
14.7 | 204.7396 | 176.4 | 28.3396 | [6 empty] | 0.13115
14.8 | 206.3265 | 177.6 | 28.7265 | [6 empty] | 0.13115
14.9 | 207.916 | 178.8 | 29.116 | [6 empty] | 0.13115
15 | 209.5081 | 180 | 29.5081 | [6 empty] | 0.13115
15.1 | 211.1028 | 181.2 | 29.9028 | [6 empty] | 0.13115
15.2 | 212.7002 | 182.4 | 30.3002 | [6 empty] | 0.13115
15.3 | 214.3002 | 183.6 | 30.7002 | [6 empty] | 0.13115
15.4 | 215.9028 | 184.8 | 31.1028 | [6 empty] | 0.13115
15.5 | 217.5081 | 186 | 31.5081 | [6 empty] | 0.13115
15.6 | 219.116 | 187.2 | 31.916 | [6 empty] | 0.13115
15.7 | 220.7264 | 188.4 | 32.3264 | [6 empty] | 0.13115
15.8 | 222.3396 | 189.6 | 32.7396 | [6 empty] | 0.13115
15.9 | 223.9553 | 190.8 | 33.1553 | [6 empty] | 0.13115
16 | 225.5736 | 192 | 33.5736 | [6 empty] | 0.13115
16.1 | 227.1946 | 193.2 | 33.9946 | [6 empty] | 0.13115
16.2 | 228.8182 | 194.4 | 34.4182 | [6 empty] | 0.13115
16.3 | 230.4445 | 195.6 | 34.8445 | [6 empty] | 0.13115
16.4 | 232.0733 | 196.8 | 35.2733 | [6 empty] | 0.13115
16.5 | 233.7048 | 198 | 35.7048 | [6 empty] | 0.13115
16.6 | 235.3389 | 199.2 | 36.1389 | [6 empty] | 0.13115
16.7 | 236.9756 | 200.4 | 36.5756 | [6 empty] | 0.13115
16.8 | 238.6149 | 201.6 | 37.0149 | [6 empty] | 0.13115
16.9 | 240.2569 | 202.8 | 37.4569 | [6 empty] | 0.13115
17 | 241.9015 | 204 | 37.9015 | [6 empty] | 0.13115
17.1 | 243.5487 | 205.2 | 38.3487 | [6 empty] | 0.13115
17.2 | 245.1985 | 206.4 | 38.7985 | [6 empty] | 0.13115
17.3 | 246.851 | 207.6 | 39.251 | [6 empty] | 0.13115
17.4 | 248.5061 | 208.8 | 39.7061 | [6 empty] | 0.13115
17.5 | 250.1638 | 210 | 40.1638 | [6 empty] | 0.13115
17.6 | 251.8241 | 211.2 | 40.6241 | [6 empty] | 0.13115
17.7 | 253.4871 | 212.4 | 41.0871 | [6 empty] | 0.13115
17.8 | 255.1526 | 213.6 | 41.5526 | [6 empty] | 0.13115
17.9 | 256.8208 | 214.8 | 42.0208 | [6 empty] | 0.13115
18 | 258.4917 | 216 | 42.4917 | [6 empty] | 0.13115
18.1 | 260.1651 | 217.2 | 42.9651 | [6 empty] | 0.13115
18.2 | 261.8412 | 218.4 | 43.4412 | [6 empty] | 0.13115
18.3 | 263.5198 | 219.6 | 43.9198 | [6 empty] | 0.13115
18.4 | 265.2012 | 220.8 | 44.4012 | [6 empty] | 0.13115
18.5 | 266.8851 | 222 | 44.8851 | [6 empty] | 0.13115
18.6 | 268.5716 | 223.2 | 45.3716 | [6 empty] | 0.13115
18.7 | 270.2608 | 224.4 | 45.8608 | [6 empty] | 0.13115
18.8 | 271.9526 | 225.6 | 46.3526 | [6 empty] | 0.13115
18.9 | 273.647 | 226.8 | 46.847 | [6 empty] | 0.13115
19 | 275.3441 | 228 | 47.3441 | [6 empty] | 0.13115
19.1 | 277.0438 | 229.2 | 47.8438 | [6 empty] | 0.13115
19.2 | 278.7461 | 230.4 | 48.3461 | [6 empty] | 0.13115
19.3 | 280.451 | 231.6 | 48.851 | [6 empty] | 0.13115
19.4 | 282.1585 | 232.8 | 49.3585 | [6 empty] | 0.13115
19.5 | 283.8687 | 234 | 49.8687 | [6 empty] | 0.13115
19.6 | 285.5815 | 235.2 | 50.3815 | [6 empty] | 0.13115
19.7 | 287.2969 | 236.4 | 50.8969 | [6 empty] | 0.13115
19.8 | 289.0149 | 237.6 | 51.4149 | [6 empty] | 0.13115
19.9 | 290.7356 | 238.8 | 51.9356 | [6 empty] | 0.13115
20 | 292.4588 | 240 | 52.4588 | [6 empty] | 0.13115
20.5 | 301.1146 | 246 | 55.1146 | [6 empty] | 0.13115
21 | 309.8359 | 252 | 57.8359 | [6 empty] | 0.13115
21.5 | 318.6227 | 258 | 60.6227 | [6 empty] | 0.13115
22 | 327.4752 | 264 | 63.4752 | [6 empty] | 0.13115
22.5 | 336.3932 | 270 | 66.3932 | [6 empty] | 0.13115
23 | 345.3768 | 276 | 69.3768 | [6 empty] | 0.13115
23.5 | 354.426 | 282 | 72.426 | [6 empty] | 0.13115
24 | 363.5407 | 288 | 75.5407 | [6 empty] | 0.13115
24.5 | 372.721 | 294 | 78.721 | [6 empty] | 0.13115
25 | 381.9669 | 300 | 81.9669 | [6 empty] | 0.13115
25.5 | 391.2784 | 306 | 85.2784 | [6 empty] | 0.13115
26 | 400.6554 | 312 | 88.6554 | [6 empty] | 0.13115
26.5 | 410.098 | 318 | 92.098 | [6 empty] | 0.13115
27 | 419.6062 | 324 | 95.6062 | [6 empty] | 0.13115
27.5 | 429.18 | 330 | 99.18 | [6 empty] | 0.13115
28 | 438.8193 | 336 | 102.8193 | [6 empty] | 0.13115
28.5 | 448.5242 | 342 | 106.5242 | [6 empty] | 0.13115
29 | 458.2947 | 348 | 110.2947 | [6 empty] | 0.13115
29.5 | 468.1307 | 354 | 114.1307 | [6 empty] | 0.13115
30 | 478.0324 | 360 | 118.0324 | [6 empty] | 0.13115
30.5 | 487.9996 | 366 | 121.9996 | [6 empty] | 0.13115
31 | 498.0323 | 372 | 126.0323 | [6 empty] | 0.13115
31.5 | 508.1307 | 378 | 130.1307 | [6 empty] | 0.13115
32 | 518.2946 | 384 | 134.2946 | [6 empty] | 0.13115
32.5 | 528.5241 | 390 | 138.5241 | [6 empty] | 0.13115
33 | 538.8192 | 396 | 142.8192 | [6 empty] | 0.13115
33.5 | 549.1798 | 402 | 147.1798 | [6 empty] | 0.13115
34 | 559.606 | 408 | 151.606 | [6 empty] | 0.13115
34.5 | 570.0978 | 414 | 156.0978 | [6 empty] | 0.13115
35 | 580.6552 | 420 | 160.6552 | [6 empty] | 0.13115
35.5 | 591.2781 | 426 | 165.2781 | [6 empty] | 0.13115
36 | 601.9666 | 432 | 169.9666 | [6 empty] | 0.13115
36.5 | 612.7207 | 438 | 174.7207 | [6 empty] | 0.13115
37 | 623.5403 | 444 | 179.5403 | [6 empty] | 0.13115
37.5 | 634.4256 | 450 | 184.4256 | [6 empty] | 0.13115
38 | 645.3764 | 456 | 189.3764 | [6 empty] | 0.13115
38.5 | 656.3927 | 462 | 194.3927 | [6 empty] | 0.13115
39 | 667.4747 | 468 | 199.4747 | [6 empty] | 0.13115
39.5 | 678.6222 | 474 | 204.6222 | [6 empty] | 0.13115
40 | 689.8353 | 480 | 209.8353 | [6 empty] | 0.13115
40.5 | 701.114 | 486 | 215.114 | [6 empty] | 0.13115
41 | 712.4582 | 492 | 220.4582 | [6 empty] | 0.13115
41.5 | 723.868 | 498 | 225.868 | [6 empty] | 0.13115
42 | 735.3434 | 504 | 231.3434 | [6 empty] | 0.13115
42.5 | 746.8844 | 510 | 236.8844 | [6 empty] | 0.13115
43 | 758.4909 | 516 | 242.4909 | [6 empty] | 0.13115
43.5 | 770.163 | 522 | 248.163 | [6 empty] | 0.13115
44 | 781.9007 | 528 | 253.9007 | [6 empty] | 0.13115
44.5 | 793.704 | 534 | 259.704 | [6 empty] | 0.13115
45 | 805.5728 | 540 | 265.5728 | [6 empty] | 0.13115
45.5 | 817.5072 | 546 | 271.5072 | [6 empty] | 0.13115
46 | 829.5072 | 552 | 277.5072 | [6 empty] | 0.13115
46.5 | 841.5727 | 558 | 283.5727 | [6 empty] | 0.13115
47 | 853.7039 | 564 | 289.7039 | [6 empty] | 0.13115
47.5 | 865.9006 | 570 | 295.9006 | [6 empty] | 0.13115
48 | 878.1628 | 576 | 302.1628 | [6 empty] | 0.13115
48.5 | 890.4907 | 582 | 308.4907 | [6 empty] | 0.13115
49 | 902.8841 | 588 | 314.8841 | [6 empty] | 0.13115
49.5 | 915.3431 | 594 | 321.3431 | [6 empty] | 0.13115
50 | 927.8677 | 600 | 327.8677 | [6 empty] | 0.13115
51 | 953.1135 | 612 | 341.1135 | [6 empty] | 0.13115
52 | 978.6217 | 624 | 354.6217 | [6 empty] | 0.13115
53 | 1004.3921 | 636 | 368.3921 | [6 empty] | 0.13115
54 | 1030.4249 | 648 | 382.4249 | [6 empty] | 0.13115
55 | 1056.7199 | 660 | 396.7199 | [6 empty] | 0.13115
56 | 1083.2772 | 672 | 411.2772 | [6 empty] | 0.13115
57 | 1110.0968 | 684 | 426.0968 | [6 empty] | 0.13115
58 | 1137.1787 | 696 | 441.1787 | [6 empty] | 0.13115
59 | 1164.5229 | 708 | 456.5229 | [6 empty] | 0.13115
60 | 1192.1294 | 720 | 472.1294 | [6 empty] | 0.13115
61 | 1219.9982 | 732 | 487.9982 | [6 empty] | 0.13115
62 | 1248.1293 | 744 | 504.1293 | [6 empty] | 0.13115
63 | 1276.5227 | 756 | 520.5227 | [6 empty] | 0.13115
64 | 1305.1784 | 768 | 537.1784 | [6 empty] | 0.13115
65 | 1334.0964 | 780 | 554.0964 | [6 empty] | 0.13115
66 | 1363.2766 | 792 | 571.2766 | [6 empty] | 0.13115
67 | 1392.7192 | 804 | 588.7192 | [6 empty] | 0.13115
68 | 1422.424 | 816 | 606.424 | [6 empty] | 0.13115
69 | 1452.3912 | 828 | 624.3912 | [6 empty] | 0.13115
70 | 1482.6206 | 840 | 642.6206 | [6 empty] | 0.13115
71 | 1513.1124 | 852 | 661.1124 | [6 empty] | 0.13115
72 | 1543.8664 | 864 | 679.8664 | [6 empty] | 0.13115
73 | 1574.8827 | 876 | 698.8827 | [6 empty] | 0.13115
74 | 1606.1613 | 888 | 718.1613 | [6 empty] | 0.13115
75 | 1637.7023 | 900 | 737.7023 | [6 empty] | 0.13115
76 | 1669.5055 | 912 | 757.5055 | [6 empty] | 0.13115
77 | 1701.571 | 924 | 777.571 | [6 empty] | 0.13115
78 | 1733.8988 | 936 | 797.8988 | [6 empty] | 0.13115
79 | 1766.4889 | 948 | 818.4889 | [6 empty] | 0.13115
80 | 1799.3412 | 960 | 839.3412 | [6 empty] | 0.13115
81 | 1832.4559 | 972 | 860.4559 | [6 empty] | 0.13115
82 | 1865.8329 | 984 | 881.8329 | [6 empty] | 0.13115
83 | 1899.4722 | 996 | 903.4722 | [6 empty] | 0.13115
84 | 1933.3737 | 1008 | 925.3737 | [6 empty] | 0.13115
85 | 1967.5376 | 1020 | 947.5376 | [6 empty] | 0.13115
86 | 2001.9637 | 1032 | 969.9637 | [6 empty] | 0.13115
87 | 2036.6522 | 1044 | 992.6522 | [6 empty] | 0.13115
88 | 2071.6029 | 1056 | 1015.6029 | [6 empty] | 0.13115
89 | 2106.8159 | 1068 | 1038.8159 | [6 empty] | 0.13115
90 | 2142.2913 | 1080 | 1062.2913 | [6 empty] | 0.13115
91 | 2178.0289 | 1092 | 1086.0289 | [6 empty] | 0.13115
92 | 2214.0288 | 1104 | 1110.0288 | [6 empty] | 0.13115
93 | 2250.291 | 1116 | 1134.291 | [6 empty] | 0.13115
94 | 2286.8155 | 1128 | 1158.8155 | [6 empty] | 0.13115
95 | 2323.6023 | 1140 | 1183.6023 | [6 empty] | 0.13115
96 | 2360.6514 | 1152 | 1208.6514 | [6 empty] | 0.13115
97 | 2397.9628 | 1164 | 1233.9628 | [6 empty] | 0.13115
98 | 2435.5364 | 1176 | 1259.5364 | [6 empty] | 0.13115
99 | 2473.3724 | 1188 | 1285.3724 | [6 empty] | 0.13115
100 | 2511.4707 | 1200 | 1311.4707 | [6 empty] | 0.13115
105 | 2705.8964 | 1260 | 1445.8964 | [6 empty] | 0.13115
110 | 2906.8795 | 1320 | 1586.8795 | [6 empty] | 0.13115
115 | 3114.42 | 1380 | 1734.42 | [6 empty] | 0.13115
120 | 3328.5178 | 1440 | 1888.5178 | [6 empty] | 0.13115
125 | 3549.1729 | 1500 | 2049.1729 | [6 empty] | 0.13115
130 | 3776.3855 | 1560 | 2216.3855 | [6 empty] | 0.13115
135 | 4010.1553 | 1620 | 2390.1553 | [6 empty] | 0.13115
140 | 4250.4825 | 1680 | 2570.4825 | [6 empty] | 0.13115
145 | 4497.3671 | 1740 | 2757.3671 | [6 empty] | 0.13115
150 | 4750.809 | 1800 | 2950.809 | [6 empty] | 0.13115
155 | 5010.8083 | 1860 | 3150.8083 | [6 empty] | 0.13115
160 | 5277.365 | 1920 | 3357.365 | [6 empty] | 0.13115
165 | 5550.4789 | 1980 | 3570.4789 | [6 empty] | 0.13115
170 | 5830.1503 | 2040 | 3790.1503 | [6 empty] | 0.13115
175 | 6116.379 | 2100 | 4016.379 | [6 empty] | 0.13115
180 | 6409.165 | 2160 | 4249.165 | [6 empty] | 0.13115
185 | 6708.5084 | 2220 | 4488.5084 | [6 empty] | 0.13115
190 | 7014.4092 | 2280 | 4734.4092 | [6 empty] | 0.13115
195 | 7326.8673 | 2340 | 4986.8673 | [6 empty] | 0.13115
200 | 7645.8827 | 2400 | 5245.8827 | [6 empty] | 0.13115

## Sheet3
Strom | Summe (Pe+Pv) | P(elektrisch) | P(Verlust) | V(Wind) | P(mechanisch) | P(elektisch) | Verlust Gleichr. | P(Batterie) | Hilfen:
0.1 | 1.2004 | 1.2 | 0.00043716 | [5 empty] | 0.043716
0.2 | 2.4017 | 2.4 | 0.0017486 | [5 empty] | 0.043716
0.3 | 3.6039 | 3.6 | 0.0039344 | 2 | 7.7901 | 7.2 | 0.84 | 6.36 | 0.043716
0.4 | 4.807 | 4.8 | 0.0069945 | 2.5 | 15.2151 | 14.4 | 1.68 | 12.72 | 0.043716
0.5 | 6.0109 | 6 | 0.010929 | 3 | 26.2917 | 25.2 | 2.94 | 22.26 | 0.043716
0.6 | 7.2157 | 7.2 | 0.015738 | 3.5 | 41.7503 | 40.8 | 4.76 | 36.04 | 0.043716
0.7 | 8.4214 | 8.4 | 0.021421 | 4 | 62.3212 | 60 | 7 | 53 | 0.043716
0.8 | 9.628 | 9.6 | 0.027978 | 4.5 | 88.7346 | 86.4 | 10.08 | 76.32 | 0.043716
0.9 | 10.8354 | 10.8 | 0.03541 | 5 | 121.721 | 116.4 | 13.58 | 102.82 | 0.043716
1 | 12.0437 | 12 | 0.043716 | 5.5 | 162.0107 | 153.6 | 17.92 | 135.68 | 0.043716
1.1 | 13.2529 | 13.2 | 0.052896 | 6 | 210.3339 | 198 | 23.1 | 174.9 | 0.043716
1.2 | 14.463 | 14.4 | 0.062951 | 6.5 | 267.4211 | 246 | 28.7 | 217.3 | 0.043716
1.3 | 15.6739 | 15.6 | 0.07388 | 7 | 334.0025 | 300 | 35 | 265 | 0.043716
1.4 | 16.8857 | 16.8 | 0.085683 | 7.5 | 410.8084 | 366 | 42.7 | 323.3 | 0.043716
1.5 | 18.0984 | 18 | 0.09836 | 8 | 498.5693 | 438 | 51.1 | 386.9 | 0.043716
1.6 | 19.3119 | 19.2 | 0.11191 | 8.5 | 598.0154 | 516 | 60.2 | 455.8 | 0.043716
1.7 | 20.5263 | 20.4 | 0.12634 | 9 | 709.877 | 600 | 70 | 530 | 0.043716
1.8 | 21.7416 | 21.6 | 0.14164 | 9.5 | 834.8845 | 684 | 79.8 | 604.2 | 0.043716
1.9 | 22.9578 | 22.8 | 0.15781 | 10 | 973.7682 | 780 | 91 | 689 | 0.043716
2 | 24.1749 | 24 | 0.17486 | 10.5 | 1127.2584 | 876 | 102.2 | 773.8 | 0.043716
2.1 | 25.3928 | 25.2 | 0.19279 | 11 | 1296.0854 | 984 | 114.8 | 869.2 | 0.043716
2.2 | 26.6116 | 26.4 | 0.21158 | 11.5 | 1480.9797 | 1104 | 128.8 | 975.2 | 0.043716
2.3 | 27.8313 | 27.6 | 0.23126 | 12 | 1682.6714 | 1200 | 140 | 1060 | 0.043716
2.4 | 29.0518 | 28.8 | 0.2518 | [5 empty] | 0.043716
2.5 | 30.2732 | 30 | 0.27322 | [5 empty] | 0.043716
2.6 | 31.4955 | 31.2 | 0.29552 | [5 empty] | 0.043716
2.7 | 32.7187 | 32.4 | 0.31869 | [5 empty] | 0.043716
2.8 | 33.9427 | 33.6 | 0.34273 | [5 empty] | 0.043716
2.9 | 35.1676 | 34.8 | 0.36765 | [5 empty] | 0.043716
3 | 36.3934 | 36 | 0.39344 | [5 empty] | 0.043716
3.1 | 37.6201 | 37.2 | 0.42011 | [5 empty] | 0.043716
3.2 | 38.8476 | 38.4 | 0.44765 | [5 empty] | 0.043716
3.3 | 40.0761 | 39.6 | 0.47606 | [5 empty] | 0.043716
3.4 | 41.3054 | 40.8 | 0.50535 | [5 empty] | 0.043716
3.5 | 42.5355 | 42 | 0.53552 | [5 empty] | 0.043716
3.6 | 43.7666 | 43.2 | 0.56656 | [5 empty] | 0.043716
3.7 | 44.9985 | 44.4 | 0.59847 | [5 empty] | 0.043716
3.8 | 46.2313 | 45.6 | 0.63125 | [5 empty] | 0.043716
3.9 | 47.4649 | 46.8 | 0.66492 | [5 empty] | 0.043716
4 | 48.6995 | 48 | 0.69945 | [5 empty] | 0.043716
4.1 | 49.9349 | 49.2 | 0.73486 | [5 empty] | 0.043716
4.2 | 51.1711 | 50.4 | 0.77114 | [5 empty] | 0.043716
4.3 | 52.4083 | 51.6 | 0.8083 | [5 empty] | 0.043716
4.4 | 53.6463 | 52.8 | 0.84634 | [5 empty] | 0.043716
4.5 | 54.8852 | 54 | 0.88524 | [5 empty] | 0.043716
4.6 | 56.125 | 55.2 | 0.92502 | [5 empty] | 0.043716
4.7 | 57.3657 | 56.4 | 0.96568 | [5 empty] | 0.043716
4.8 | 58.6072 | 57.6 | 1.0072 | [5 empty] | 0.043716
4.9 | 59.8496 | 58.8 | 1.0496 | [5 empty] | 0.043716
5 | 61.0929 | 60 | 1.0929 | [5 empty] | 0.043716
5.1 | 62.337 | 61.2 | 1.137 | [5 empty] | 0.043716
5.2 | 63.5821 | 62.4 | 1.1821 | [5 empty] | 0.043716
5.3 | 64.828 | 63.6 | 1.228 | [5 empty] | 0.043716
5.4 | 66.0747 | 64.8 | 1.2747 | [5 empty] | 0.043716
5.5 | 67.3224 | 66 | 1.3224 | [5 empty] | 0.043716
5.6 | 68.5709 | 67.2 | 1.3709 | [5 empty] | 0.043716
5.7 | 69.8203 | 68.4 | 1.4203 | [5 empty] | 0.043716
5.8 | 71.0706 | 69.6 | 1.4706 | [5 empty] | 0.043716
5.9 | 72.3217 | 70.8 | 1.5217 | [5 empty] | 0.043716
6 | 73.5738 | 72 | 1.5738 | [5 empty] | 0.043716
6.1 | 74.8267 | 73.2 | 1.6267 | [5 empty] | 0.043716
6.2 | 76.0804 | 74.4 | 1.6804 | [5 empty] | 0.043716
6.3 | 77.3351 | 75.6 | 1.7351 | [5 empty] | 0.043716
6.4 | 78.5906 | 76.8 | 1.7906 | [5 empty] | 0.043716
6.5 | 79.847 | 78 | 1.847 | [5 empty] | 0.043716
6.6 | 81.1043 | 79.2 | 1.9043 | [5 empty] | 0.043716
6.7 | 82.3624 | 80.4 | 1.9624 | [5 empty] | 0.043716
6.8 | 83.6214 | 81.6 | 2.0214 | [5 empty] | 0.043716
6.9 | 84.8813 | 82.8 | 2.0813 | [5 empty] | 0.043716
7 | 86.1421 | 84 | 2.1421 | [5 empty] | 0.043716
7.1 | 87.4037 | 85.2 | 2.2037 | [5 empty] | 0.043716
7.2 | 88.6662 | 86.4 | 2.2662 | [5 empty] | 0.043716
7.3 | 89.9296 | 87.6 | 2.3296 | [5 empty] | 0.043716
7.4 | 91.1939 | 88.8 | 2.3939 | [5 empty] | 0.043716
7.5 | 92.459 | 90 | 2.459 | [5 empty] | 0.043716
7.6 | 93.725 | 91.2 | 2.525 | [5 empty] | 0.043716
7.7 | 94.9919 | 92.4 | 2.5919 | [5 empty] | 0.043716
7.8 | 96.2597 | 93.6 | 2.6597 | [5 empty] | 0.043716
7.9 | 97.5283 | 94.8 | 2.7283 | [5 empty] | 0.043716
8 | 98.7978 | 96 | 2.7978 | [5 empty] | 0.043716
8.1 | 100.0682 | 97.2 | 2.8682 | [5 empty] | 0.043716
8.2 | 101.3394 | 98.4 | 2.9394 | [5 empty] | 0.043716
8.3 | 102.6116 | 99.6 | 3.0116 | [5 empty] | 0.043716
8.4 | 103.8846 | 100.8 | 3.0846 | [5 empty] | 0.043716
8.5 | 105.1585 | 102 | 3.1585 | [5 empty] | 0.043716
8.6 | 106.4332 | 103.2 | 3.2332 | [5 empty] | 0.043716
8.7 | 107.7088 | 104.4 | 3.3088 | [5 empty] | 0.043716
8.8 | 108.9853 | 105.6 | 3.3853 | [5 empty] | 0.043716
8.9 | 110.2627 | 106.8 | 3.4627 | [5 empty] | 0.043716
9 | 111.541 | 108 | 3.541 | [5 empty] | 0.043716
9.1 | 112.8201 | 109.2 | 3.6201 | [5 empty] | 0.043716
9.2 | 114.1001 | 110.4 | 3.7001 | [5 empty] | 0.043716
9.3 | 115.381 | 111.6 | 3.781 | [5 empty] | 0.043716
9.4 | 116.6627 | 112.8 | 3.8627 | [5 empty] | 0.043716
9.5 | 117.9453 | 114 | 3.9453 | [5 empty] | 0.043716
9.6 | 119.2288 | 115.2 | 4.0288 | [5 empty] | 0.043716
9.7 | 120.5132 | 116.4 | 4.1132 | [5 empty] | 0.043716
9.8 | 121.7985 | 117.6 | 4.1985 | [5 empty] | 0.043716
9.9 | 123.0846 | 118.8 | 4.2846 | [5 empty] | 0.043716
10 | 124.3716 | 120 | 4.3716 | [5 empty] | 0.043716
10.1 | 125.6594 | 121.2 | 4.4594 | [5 empty] | 0.043716
10.2 | 126.9482 | 122.4 | 4.5482 | [5 empty] | 0.043716
10.3 | 128.2378 | 123.6 | 4.6378 | [5 empty] | 0.043716
10.4 | 129.5283 | 124.8 | 4.7283 | [5 empty] | 0.043716
10.5 | 130.8197 | 126 | 4.8197 | [5 empty] | 0.043716
10.6 | 132.1119 | 127.2 | 4.9119 | [5 empty] | 0.043716
10.7 | 133.405 | 128.4 | 5.005 | [5 empty] | 0.043716
10.8 | 134.699 | 129.6 | 5.099 | [5 empty] | 0.043716
10.9 | 135.9939 | 130.8 | 5.1939 | [5 empty] | 0.043716
11 | 137.2896 | 132 | 5.2896 | [5 empty] | 0.043716
11.1 | 138.5862 | 133.2 | 5.3862 | [5 empty] | 0.043716
11.2 | 139.8837 | 134.4 | 5.4837 | [5 empty] | 0.043716
11.3 | 141.1821 | 135.6 | 5.5821 | [5 empty] | 0.043716
11.4 | 142.4813 | 136.8 | 5.6813 | [5 empty] | 0.043716
11.5 | 143.7814 | 138 | 5.7814 | [5 empty] | 0.043716
11.6 | 145.0824 | 139.2 | 5.8824 | [5 empty] | 0.043716
11.7 | 146.3842 | 140.4 | 5.9842 | [5 empty] | 0.043716
11.8 | 147.687 | 141.6 | 6.087 | [5 empty] | 0.043716
11.9 | 148.9906 | 142.8 | 6.1906 | [5 empty] | 0.043716
12 | 150.2951 | 144 | 6.2951 | [5 empty] | 0.043716
12.1 | 151.6004 | 145.2 | 6.4004 | [5 empty] | 0.043716
12.2 | 152.9066 | 146.4 | 6.5066 | [5 empty] | 0.043716
12.3 | 154.2137 | 147.6 | 6.6137 | [5 empty] | 0.043716
12.4 | 155.5217 | 148.8 | 6.7217 | [5 empty] | 0.043716
12.5 | 156.8306 | 150 | 6.8306 | [5 empty] | 0.043716
12.6 | 158.1403 | 151.2 | 6.9403 | [5 empty] | 0.043716
12.7 | 159.4509 | 152.4 | 7.0509 | [5 empty] | 0.043716
12.8 | 160.7624 | 153.6 | 7.1624 | [5 empty] | 0.043716
12.9 | 162.0747 | 154.8 | 7.2747 | [5 empty] | 0.043716
13 | 163.388 | 156 | 7.388 | [5 empty] | 0.043716
13.1 | 164.702 | 157.2 | 7.502 | [5 empty] | 0.043716
13.2 | 166.017 | 158.4 | 7.617 | [5 empty] | 0.043716
13.3 | 167.3329 | 159.6 | 7.7329 | [5 empty] | 0.043716
13.4 | 168.6496 | 160.8 | 7.8496 | [5 empty] | 0.043716
13.5 | 169.9672 | 162 | 7.9672 | [5 empty] | 0.043716
13.6 | 171.2857 | 163.2 | 8.0857 | [5 empty] | 0.043716
13.7 | 172.605 | 164.4 | 8.205 | [5 empty] | 0.043716
13.8 | 173.9252 | 165.6 | 8.3252 | [5 empty] | 0.043716
13.9 | 175.2463 | 166.8 | 8.4463 | [5 empty] | 0.043716
14 | 176.5683 | 168 | 8.5683 | [5 empty] | 0.043716
14.1 | 177.8911 | 169.2 | 8.6911 | [5 empty] | 0.043716
14.2 | 179.2148 | 170.4 | 8.8148 | [5 empty] | 0.043716
14.3 | 180.5394 | 171.6 | 8.9394 | [5 empty] | 0.043716
14.4 | 181.8649 | 172.8 | 9.0649 | [5 empty] | 0.043716
14.5 | 183.1912 | 174 | 9.1912 | [5 empty] | 0.043716
14.6 | 184.5184 | 175.2 | 9.3184 | [5 empty] | 0.043716
14.7 | 185.8465 | 176.4 | 9.4465 | [5 empty] | 0.043716
14.8 | 187.1755 | 177.6 | 9.5755 | [5 empty] | 0.043716
14.9 | 188.5053 | 178.8 | 9.7053 | [5 empty] | 0.043716
15 | 189.836 | 180 | 9.836 | [5 empty] | 0.043716
15.1 | 191.1676 | 181.2 | 9.9676 | [5 empty] | 0.043716
15.2 | 192.5001 | 182.4 | 10.1001 | [5 empty] | 0.043716
15.3 | 193.8334 | 183.6 | 10.2334 | [5 empty] | 0.043716
15.4 | 195.1676 | 184.8 | 10.3676 | [5 empty] | 0.043716
15.5 | 196.5027 | 186 | 10.5027 | [5 empty] | 0.043716
15.6 | 197.8387 | 187.2 | 10.6387 | [5 empty] | 0.043716
15.7 | 199.1755 | 188.4 | 10.7755 | [5 empty] | 0.043716
15.8 | 200.5132 | 189.6 | 10.9132 | [5 empty] | 0.043716
15.9 | 201.8518 | 190.8 | 11.0518 | [5 empty] | 0.043716
16 | 203.1912 | 192 | 11.1912 | [5 empty] | 0.043716
16.1 | 204.5315 | 193.2 | 11.3315 | [5 empty] | 0.043716
16.2 | 205.8727 | 194.4 | 11.4727 | [5 empty] | 0.043716
16.3 | 207.2148 | 195.6 | 11.6148 | [5 empty] | 0.043716
16.4 | 208.5578 | 196.8 | 11.7578 | [5 empty] | 0.043716
16.5 | 209.9016 | 198 | 11.9016 | [5 empty] | 0.043716
16.6 | 211.2463 | 199.2 | 12.0463 | [5 empty] | 0.043716
16.7 | 212.5919 | 200.4 | 12.1919 | [5 empty] | 0.043716
16.8 | 213.9383 | 201.6 | 12.3383 | [5 empty] | 0.043716
16.9 | 215.2856 | 202.8 | 12.4856 | [5 empty] | 0.043716
17 | 216.6338 | 204 | 12.6338 | [5 empty] | 0.043716
17.1 | 217.9829 | 205.2 | 12.7829 | [5 empty] | 0.043716
17.2 | 219.3328 | 206.4 | 12.9328 | [5 empty] | 0.043716
17.3 | 220.6837 | 207.6 | 13.0837 | [5 empty] | 0.043716
17.4 | 222.0354 | 208.8 | 13.2354 | [5 empty] | 0.043716
17.5 | 223.3879 | 210 | 13.3879 | [5 empty] | 0.043716
17.6 | 224.7414 | 211.2 | 13.5414 | [5 empty] | 0.043716
17.7 | 226.0957 | 212.4 | 13.6957 | [5 empty] | 0.043716
17.8 | 227.4509 | 213.6 | 13.8509 | [5 empty] | 0.043716
17.9 | 228.8069 | 214.8 | 14.0069 | [5 empty] | 0.043716
18 | 230.1639 | 216 | 14.1639 | [5 empty] | 0.043716
18.1 | 231.5217 | 217.2 | 14.3217 | [5 empty] | 0.043716
18.2 | 232.8804 | 218.4 | 14.4804 | [5 empty] | 0.043716
18.3 | 234.2399 | 219.6 | 14.6399 | [5 empty] | 0.043716
18.4 | 235.6004 | 220.8 | 14.8004 | [5 empty] | 0.043716
18.5 | 236.9617 | 222 | 14.9617 | [5 empty] | 0.043716
18.6 | 238.3239 | 223.2 | 15.1239 | [5 empty] | 0.043716
18.7 | 239.6869 | 224.4 | 15.2869 | [5 empty] | 0.043716
18.8 | 241.0509 | 225.6 | 15.4509 | [5 empty] | 0.043716
18.9 | 242.4157 | 226.8 | 15.6157 | [5 empty] | 0.043716
19 | 243.7814 | 228 | 15.7814 | [5 empty] | 0.043716
19.1 | 245.1479 | 229.2 | 15.9479 | [5 empty] | 0.043716
19.2 | 246.5154 | 230.4 | 16.1154 | [5 empty] | 0.043716
19.3 | 247.8837 | 231.6 | 16.2837 | [5 empty] | 0.043716
19.4 | 249.2528 | 232.8 | 16.4528 | [5 empty] | 0.043716
19.5 | 250.6229 | 234 | 16.6229 | [5 empty] | 0.043716
19.6 | 251.9938 | 235.2 | 16.7938 | [5 empty] | 0.043716
19.7 | 253.3656 | 236.4 | 16.9656 | [5 empty] | 0.043716
19.8 | 254.7383 | 237.6 | 17.1383 | [5 empty] | 0.043716
19.9 | 256.1119 | 238.8 | 17.3119 | [5 empty] | 0.043716
20 | 257.4863 | 240 | 17.4863 | [5 empty] | 0.043716
20.5 | 264.3715 | 246 | 18.3715 | [5 empty] | 0.043716
21 | 271.2786 | 252 | 19.2786 | [5 empty] | 0.043716
21.5 | 278.2076 | 258 | 20.2076 | [5 empty] | 0.043716
22 | 285.1584 | 264 | 21.1584 | [5 empty] | 0.043716
22.5 | 292.1311 | 270 | 22.1311 | [5 empty] | 0.043716
23 | 299.1256 | 276 | 23.1256 | [5 empty] | 0.043716
23.5 | 306.142 | 282 | 24.142 | [5 empty] | 0.043716
24 | 313.1802 | 288 | 25.1802 | [5 empty] | 0.043716
24.5 | 320.2403 | 294 | 26.2403 | [5 empty] | 0.043716
25 | 327.3223 | 300 | 27.3223 | [5 empty] | 0.043716
25.5 | 334.4261 | 306 | 28.4261 | [5 empty] | 0.043716
26 | 341.5518 | 312 | 29.5518 | [5 empty] | 0.043716
26.5 | 348.6993 | 318 | 30.6993 | [5 empty] | 0.043716
27 | 355.8687 | 324 | 31.8687 | [5 empty] | 0.043716
27.5 | 363.06 | 330 | 33.06 | [5 empty] | 0.043716
28 | 370.2731 | 336 | 34.2731 | [5 empty] | 0.043716
28.5 | 377.5081 | 342 | 35.5081 | [5 empty] | 0.043716
29 | 384.7649 | 348 | 36.7649 | [5 empty] | 0.043716
29.5 | 392.0436 | 354 | 38.0436 | [5 empty] | 0.043716
30 | 399.3441 | 360 | 39.3441 | [5 empty] | 0.043716
30.5 | 406.6665 | 366 | 40.6665 | [5 empty] | 0.043716
31 | 414.0108 | 372 | 42.0108 | [5 empty] | 0.043716
31.5 | 421.3769 | 378 | 43.3769 | [5 empty] | 0.043716
32 | 428.7649 | 384 | 44.7649 | [5 empty] | 0.043716
32.5 | 436.1747 | 390 | 46.1747 | [5 empty] | 0.043716
33 | 443.6064 | 396 | 47.6064 | [5 empty] | 0.043716
33.5 | 451.0599 | 402 | 49.0599 | [5 empty] | 0.043716
34 | 458.5353 | 408 | 50.5353 | [5 empty] | 0.043716
34.5 | 466.0326 | 414 | 52.0326 | [5 empty] | 0.043716
35 | 473.5517 | 420 | 53.5517 | [5 empty] | 0.043716
35.5 | 481.0927 | 426 | 55.0927 | [5 empty] | 0.043716
36 | 488.6555 | 432 | 56.6555 | [5 empty] | 0.043716
36.5 | 496.2402 | 438 | 58.2402 | [5 empty] | 0.043716
37 | 503.8468 | 444 | 59.8468 | [5 empty] | 0.043716
37.5 | 511.4752 | 450 | 61.4752 | [5 empty] | 0.043716
38 | 519.1255 | 456 | 63.1255 | [5 empty] | 0.043716
38.5 | 526.7976 | 462 | 64.7976 | [5 empty] | 0.043716
39 | 534.4916 | 468 | 66.4916 | [5 empty] | 0.043716
39.5 | 542.2074 | 474 | 68.2074 | [5 empty] | 0.043716
40 | 549.9451 | 480 | 69.9451 | [5 empty] | 0.043716
40.5 | 557.7047 | 486 | 71.7047 | [5 empty] | 0.043716
41 | 565.4861 | 492 | 73.4861 | [5 empty] | 0.043716
41.5 | 573.2893 | 498 | 75.2893 | [5 empty] | 0.043716
42 | 581.1145 | 504 | 77.1145 | [5 empty] | 0.043716
42.5 | 588.9615 | 510 | 78.9615 | [5 empty] | 0.043716
43 | 596.8303 | 516 | 80.8303 | [5 empty] | 0.043716
43.5 | 604.721 | 522 | 82.721 | [5 empty] | 0.043716
44 | 612.6336 | 528 | 84.6336 | [5 empty] | 0.043716
44.5 | 620.568 | 534 | 86.568 | [5 empty] | 0.043716
45 | 628.5243 | 540 | 88.5243 | [5 empty] | 0.043716
45.5 | 636.5024 | 546 | 90.5024 | [5 empty] | 0.043716
46 | 644.5024 | 552 | 92.5024 | [5 empty] | 0.043716
46.5 | 652.5242 | 558 | 94.5242 | [5 empty] | 0.043716
47 | 660.568 | 564 | 96.568 | [5 empty] | 0.043716
47.5 | 668.6335 | 570 | 98.6335 | [5 empty] | 0.043716
48 | 676.7209 | 576 | 100.7209 | [5 empty] | 0.043716
48.5 | 684.8302 | 582 | 102.8302 | [5 empty] | 0.043716
49 | 692.9614 | 588 | 104.9614 | [5 empty] | 0.043716
49.5 | 701.1144 | 594 | 107.1144 | [5 empty] | 0.043716
50 | 709.2892 | 600 | 109.2892 | [5 empty] | 0.043716
51 | 725.7045 | 612 | 113.7045 | [5 empty] | 0.043716
52 | 742.2072 | 624 | 118.2072 | [5 empty] | 0.043716
53 | 758.7974 | 636 | 122.7974 | [5 empty] | 0.043716
54 | 775.475 | 648 | 127.475 | [5 empty] | 0.043716
55 | 792.24 | 660 | 132.24 | [5 empty] | 0.043716
56 | 809.0924 | 672 | 137.0924 | [5 empty] | 0.043716
57 | 826.0323 | 684 | 142.0323 | [5 empty] | 0.043716
58 | 843.0596 | 696 | 147.0596 | [5 empty] | 0.043716
59 | 860.1743 | 708 | 152.1743 | [5 empty] | 0.043716
60 | 877.3765 | 720 | 157.3765 | [5 empty] | 0.043716
61 | 894.6661 | 732 | 162.6661 | [5 empty] | 0.043716
62 | 912.0431 | 744 | 168.0431 | [5 empty] | 0.043716
63 | 929.5076 | 756 | 173.5076 | [5 empty] | 0.043716
64 | 947.0595 | 768 | 179.0595 | [5 empty] | 0.043716
65 | 964.6988 | 780 | 184.6988 | [5 empty] | 0.043716
66 | 982.4255 | 792 | 190.4255 | [5 empty] | 0.043716
67 | 1000.2397 | 804 | 196.2397 | [5 empty] | 0.043716
68 | 1018.1413 | 816 | 202.1413 | [5 empty] | 0.043716
69 | 1036.1304 | 828 | 208.1304 | [5 empty] | 0.043716
70 | 1054.2069 | 840 | 214.2069 | [5 empty] | 0.043716
71 | 1072.3708 | 852 | 220.3708 | [5 empty] | 0.043716
72 | 1090.6221 | 864 | 226.6221 | [5 empty] | 0.043716
73 | 1108.9609 | 876 | 232.9609 | [5 empty] | 0.043716
74 | 1127.3871 | 888 | 239.3871 | [5 empty] | 0.043716
75 | 1145.9008 | 900 | 245.9008 | [5 empty] | 0.043716
76 | 1164.5018 | 912 | 252.5018 | [5 empty] | 0.043716
77 | 1183.1903 | 924 | 259.1903 | [5 empty] | 0.043716
78 | 1201.9663 | 936 | 265.9663 | [5 empty] | 0.043716
79 | 1220.8296 | 948 | 272.8296 | [5 empty] | 0.043716
80 | 1239.7804 | 960 | 279.7804 | [5 empty] | 0.043716
81 | 1258.8186 | 972 | 286.8186 | [5 empty] | 0.043716
82 | 1277.9443 | 984 | 293.9443 | [5 empty] | 0.043716
83 | 1297.1574 | 996 | 301.1574 | [5 empty] | 0.043716
84 | 1316.4579 | 1008 | 308.4579 | [5 empty] | 0.043716
85 | 1335.8459 | 1020 | 315.8459 | [5 empty] | 0.043716
86 | 1355.3212 | 1032 | 323.3212 | [5 empty] | 0.043716
87 | 1374.8841 | 1044 | 330.8841 | [5 empty] | 0.043716
88 | 1394.5343 | 1056 | 338.5343 | [5 empty] | 0.043716
89 | 1414.272 | 1068 | 346.272 | [5 empty] | 0.043716
90 | 1434.0971 | 1080 | 354.0971 | [5 empty] | 0.043716
91 | 1454.0096 | 1092 | 362.0096 | [5 empty] | 0.043716
92 | 1474.0096 | 1104 | 370.0096 | [5 empty] | 0.043716
93 | 1494.097 | 1116 | 378.097 | [5 empty] | 0.043716
94 | 1514.2718 | 1128 | 386.2718 | [5 empty] | 0.043716
95 | 1534.5341 | 1140 | 394.5341 | [5 empty] | 0.043716
96 | 1554.8838 | 1152 | 402.8838 | [5 empty] | 0.043716
97 | 1575.3209 | 1164 | 411.3209 | [5 empty] | 0.043716
98 | 1595.8455 | 1176 | 419.8455 | [5 empty] | 0.043716
99 | 1616.4575 | 1188 | 428.4575 | [5 empty] | 0.043716
100 | 1637.1569 | 1200 | 437.1569 | [5 empty] | 0.043716
105 | 1741.9655 | 1260 | 481.9655 | [5 empty] | 0.043716
110 | 1848.9598 | 1320 | 528.9598 | [5 empty] | 0.043716
115 | 1958.14 | 1380 | 578.14 | [5 empty] | 0.043716
120 | 2069.5059 | 1440 | 629.5059 | [5 empty] | 0.043716
125 | 2183.0576 | 1500 | 683.0576 | [5 empty] | 0.043716
130 | 2298.7952 | 1560 | 738.7952 | [5 empty] | 0.043716
135 | 2416.7184 | 1620 | 796.7184 | [5 empty] | 0.043716
140 | 2536.8275 | 1680 | 856.8275 | [5 empty] | 0.043716
145 | 2659.1224 | 1740 | 919.1224 | [5 empty] | 0.043716
150 | 2783.603 | 1800 | 983.603 | [5 empty] | 0.043716
155 | 2910.2694 | 1860 | 1050.2694 | [5 empty] | 0.043716
160 | 3039.1217 | 1920 | 1119.1217 | [5 empty] | 0.043716
165 | 3170.1596 | 1980 | 1190.1596 | [5 empty] | 0.043716
170 | 3303.3834 | 2040 | 1263.3834 | [5 empty] | 0.043716
175 | 3438.793 | 2100 | 1338.793 | [5 empty] | 0.043716
180 | 3576.3883 | 2160 | 1416.3883 | [5 empty] | 0.043716
185 | 3716.1695 | 2220 | 1496.1695 | [5 empty] | 0.043716
190 | 3858.1364 | 2280 | 1578.1364 | [5 empty] | 0.043716
195 | 4002.2891 | 2340 | 1662.2891 | [5 empty] | 0.043716
200 | 4148.6276 | 2400 | 1748.6276 | [5 empty] | 0.043716