## Übersicht
RoWi-Tool | [12 empty] | Flächenverhältnis
Tool zur Berechnung von Zuschnittschablonen für Rohrwindräder | [12 empty] | akt/opt
Eingaben | Luftdichte | r | 1.225 | kg/m³ | Ergebnisse | Repellerfläche | A_Rep | 2.0106 | m² |  |  | 0 | 0.98773
| Schnellaufzahl | l | 5 | - |  | optimale Flächendichte |  | 7.1904 | % |  |  | 1 | 0.98773
| Radius Repeller | R_Rep | 0.8 | m |  | Anlaufmoment | M_Anl | 0.1957 | Nm
| Durchmesser Rohr | D_Rohr | 105 | mm |  | Drehzahl bei SLZ | n_SLZ | 238.7324 | U/min
| Blattanzahl | n_Bl | 6 | - |  | Mech. Leistung | P_mech | 19.7041 | W
| Soll-Anstellwinkel | a_Soll | 8 | ° |  | Elektr. Leistung | P_elekr | 9.852 | W
| Wirk.grad Repeller | h_Rep | 25 | % |  | optimale Blattfläche | A_Opt | 0.14457 | m²
| Wirk.grad Generator | h_Gen | 50 | % |  | aktuelle Blattfläche | A_Akt | 0.1428 | m²
| Windgeschwindigkeit | v_W | 4 | m/s
Angleichen der nötigen Rotorfläche über Änderung der Profiltiefe
|  |  | 34 |  |  |  | 76
Zu hohe Flächendichte
Blattanzahl verringern
Rohrdurchmesser erhöhen
SLZ verringern
Flächendichte 1% zu klein.
Optimum
Zu geringe Flächendichte
Blattanzahl erhöhen
Rohrdurchmesser verringern
SLZ erhöhen

## Blattform
Blattform und Zuschnitt
|  | nötiger Einstellwinkel | Winkel zur Hinterkante | Winkel zur Vorderkante | Gesamtwinkel | Profiltiefe | Profilform (Zuschnitt) |  |  |  |  | lam
r/R_Rep | alp_un | eps_eff | eps_0 | eps_1 | eps | c | Radius [mm] | Hinterkante [mm] | Vorderkante [mm] |  |  | 2 | 0.25
0 | 90 | 82 | -7 | 171 | 178 | 163.101 | 0 | -6.4141 | 156.6869 | Nicht nutzbarer Bereich | sollte manuell auf geeignete Werte gesetzt werden | 3 | 0.15
0.05 | 75.9638 | 67.9638 | -7 | 142.9275 | 149.9275 | 137.3783 | 40 | -6.4141 | 130.9642 |  |  | 4 | 0.08
0.1 | 63.4349 | 55.4349 | -7 | 117.8699 | 124.8699 | 114.418 | 80 | -6.4141 | 108.0039 |  |  | 5 | 0.065
0.15 | 53.1301 | 45.1301 | -7 | 97.2602 | 104.2602 | 95.5334 | 120 | -6.4141 | 89.1193 |  |  | 6 | 0.045
0.2 | 45 | 37 | -7 | 81 | 88 | 80.6342 | 160 | -6.4141 | 74.2201 |  |  | 7 | 0.028
0.25 | 38.6598 | 30.6598 | -7 | 68.3196 | 75.3196 | 69.0152 | 200 | -6.4141 | 62.6011 |  |  | 8 | 0.026
0.3 | 33.6901 | 25.6901 | -7 | 58.3801 | 65.3801 | 59.9077 | 240 | -6.4141 | 53.4936 |  |  | 9 | 0.021
0.35 | 29.7449 | 21.7449 | -7 | 50.4898 | 57.4898 | 52.6777 | 280 | -6.4141 | 46.2637
0.4 | 26.5651 | 18.5651 | -7 | 44.1301 | 51.1301 | 46.8504 | 320 | -6.4141 | 40.4363
0.45 | 23.9625 | 15.9625 | -7 | 38.925 | 45.925 | 42.081 | 360 | -6.4141 | 35.6669
0.5 | 21.8014 | 13.8014 | -7 | 34.6028 | 41.6028 | 38.1206 | 400 | -6.4141 | 31.7065
0.55 | 19.9831 | 11.9831 | -7 | 30.9662 | 37.9662 | 34.7884 | 440 | -6.4141 | 28.3743
0.6 | 18.4349 | 10.4349 | -7 | 27.8699 | 34.8699 | 31.9512 | 480 | -6.4141 | 25.5371
0.65 | 17.1027 | 9.1027 | -7 | 25.2055 | 32.2055 | 29.5098 | 520 | -6.4141 | 23.0957
0.7 | 15.9454 | 7.9454 | -7 | 22.8908 | 29.8908 | 27.3889 | 560 | -6.4141 | 20.9748
0.75 | 14.9314 | 6.9314 | -7 | 20.8628 | 27.8628 | 25.5307 | 600 | -6.4141 | 19.1166
0.8 | 14.0362 | 6.0362 | -7 | 19.0725 | 26.0725 | 23.8902 | 640 | -6.4141 | 17.4761
0.85 | 13.2405 | 5.2405 | -7 | 17.481 | 24.481 | 22.4319 | 680 | -6.4141 | 16.0178
0.9 | 12.5288 | 4.5288 | -7 | 16.0576 | 23.0576 | 21.1276 | 720 | -6.4141 | 14.7136
0.95 | 11.8887 | 3.8887 | -7 | 14.7773 | 21.7773 | 19.9545 | 760 | -6.4141 | 13.5404
1 | 11.3099 | 3.3099 | -7 | 13.6199 | 20.6199 | 18.8939 | 800 | -6.4141 | 12.4799
[7 empty] | 800 |  | -6.4141
alp_eff
alp_un
v
u
eps_eff

## Anlaufmoment
Anlaufmoment | [8 empty] | Auftriebsbeiwert über Formel |  | alpha | Ca
[9 empty] | p_0 | 0.45939 | 0 | 0.45939
Radius [m] | dr [m] | Wirkradius [m] | Wirkfläche [m²] | alpha [°] | ca(alpha) | dF [N] | dM [Nm] |  | p_1 | 0.097332 | 10 | 1.1033
0.16 | [8 empty] | p_2 | -0.0037834 | 20 | 1.2647
0.2 | 0.04 | 0.18 | 0.002993 | 56.1701 | 0.66114 | 0.019392 | 0.0034906 |  | p_3 | 5.1395e-05 | 30 | 1.1637
0.24 | 0.04 | 0.22 | 0.0025785 | 61.8251 | 0.58454 | 0.014771 | 0.0032495 |  | p_4 | -2.448e-07 | 40 | 0.96189
0.28 | 0.04 | 0.26 | 0.0022517 | 66.2825 | 0.53043 | 0.011705 | 0.0030433 |  |  |  | 50 | 0.76197
0.32 | 0.04 | 0.3 | 0.0019906 | 69.845 | 0.48695 | 0.0094991 | 0.0028497 |  |  |  | 60 | 0.60792
0.36 | 0.04 | 0.34 | 0.0017786 | 72.7362 | 0.44847 | 0.007817 | 0.0026578 |  |  |  | 70 | 0.48498
0.4 | 0.04 | 0.38 | 0.001604 | 75.1181 | 0.41261 | 0.006486 | 0.0024647 |  |  |  | 80 | 0.31964
0.44 | 0.04 | 0.42 | 0.0014582 | 77.1077 | 0.37847 | 0.0054083 | 0.0022715 |  |  |  | 90 | -0.020368
0.48 | 0.04 | 0.46 | 0.0013348 | 78.791 | 0.34574 | 0.0045226 | 0.0020804
0.52 | 0.04 | 0.5 | 0.0012292 | 80.2312 | 0.31438 | 0.0037871 | 0.0018936
0.56 | 0.04 | 0.54 | 0.001138 | 81.4759 | 0.28439 | 0.0031716 | 0.0017126
0.6 | 0.04 | 0.58 | 0.0010584 | 82.5616 | 0.25579 | 0.0026531 | 0.0015388
0.64 | 0.04 | 0.62 | 0.00098842 | 83.5162 | 0.22857 | 0.002214 | 0.0013727
0.68 | 0.04 | 0.66 | 0.00092644 | 84.3616 | 0.20271 | 0.0018405 | 0.0012147
0.72 | 0.04 | 0.7 | 0.00087119 | 85.1153 | 0.17819 | 0.0015213 | 0.0010649
0.76 | 0.04 | 0.74 | 0.00082164 | 85.7913 | 0.15494 | 0.0012476 | 0.00092319
0.8 | 0.04 | 0.78 | 0.00077697 | 86.4007 | 0.1329 | 0.001012 | 0.00078934
|  | Gesamtfläche | 0.0238 |  | Anlaufmoment: |  | 0.1957 | Nm
[5 empty] | Drehzahl bei Ausleg.SLZ |  | 238.7324 | U/min

## Flächendichte
Sollte nicht verändert werden!
Lambda | Sigma
1.22 | 75.14
1.46 | 60.16 |  | Flächendichte Polynom
1.78 | 45.05 |  | p_0 | 253.82
2.08 | 35.12 |  | p_1 | -253.0228
2.32 | 30.08 |  | p_2 | 119.8958
3.08 | 18.51 |  | p_3 | -32.2665
4.03 | 11.57 |  | p_4 | 5.1505
4.97 | 7.21 |  | p_5 | -0.48142
6.08 | 4.63 |  | p_6 | 0.024301
7.08 | 3.4 |  | p_7 | -0.00051081
8.03 | 2.59
9.03 | 2.04 |  | Std-Abw.: | 0.16637
10.03 | 1.91
11.08 | 1.77
Sigma bei Lambda = |  | 5 | 7.1904 | %