## Sheet1
Scheibengenerator Berechnung V1.7
1. Ladebeginn ausrechnen: | Variablen einsetzen: |  |  | Resultate: | Einheit:
Schnellaufzahl | 1. TSR (n) | 3.3 | Umdrehungen/Minute | 151.2609 | RPM ( U / min)
Windgeschw. (NUR für Ladebeginn) | 2. V (m/s) | 3
Ersatz-Durchmesser für VAWT D1,25x1,8 | 3. D (m) | 1.69 | Umdrehungen/Sekunde | 2.521 | RPS ( U / Sek)
Ersatz-Durchmesser für RPM-Berechnung | 4. D' (m) | 1.25
2. Geschwindigkeit der Spulen:
Anzahl Spulen | 1. Spulen (n) | 18 | Umfang in Loch-Mitte | 0.666 | m
Maße der Spule |  |  | > Radius bei Lochmitte | 105.9972 | mm
Spulenlochlänge | 2. Länge(mm) | 60
Spulenlochbreite aussen | 3. Breite(mm) | 28 | Geschw. In Mitte Spulenlöcher | 1.679 | m/s
Spulenlochbreite innen | 4. Breite(mm) | 28
Schenkelbreite (von oben gesehen) | 5. Breite(mm) | 4.5
Abstand zw. Spulen | 6. Abstand (mm) | 0
Abstand Spulenende zu Statorrand | 7. Abstand (mm) | 9 | Statordurchmesser | 32.5596 | cm
|  |  | Magnetscheibendurchmesser | 31.8596 | cm
(Nur Annäherungswerte)
3. Magnetische Flussdichte: | korrigiert nach Magnetkreis_300.xls |  |  |  |  | N52 | 1.43
[6 empty] | N50 | 1.4
Dicke Magnet | 1. Dicke (mm) | 20 |  |  |  | N48 | 1.38
Luftspalt zwischen Magneten | 2. Abstand (mm) | 17 | >> Max 2xMagnetdicke ! |  |  | N45 | 1.32
Remanenz | 3. Tesla | 1.28 | Magnetische Flussdichte: | 0.9 | Tesla | N42 | 1.28
[6 empty] | N40 | 1.25
4. Anzahl der benötigten Wicklungen:
Systemspannung (12V,24V,48V,240V,...) | 1. Spannung (Volt) | 48 | ??
Breite Magnet | 3. Breite(mm) | 30
Länge Magnet | 4. Länge(mm) | 60
Anzahl Magnet-Pole | 5. Magnetpole (n) | 12
Anzahl Phasen | 6. Phasen (n) | 3
a) Sternschaltung (Y) |  |  | Anzahl Wicklungen/Spule | 34.2924 | Wicklungen
b) Dreieckschaltung (D) |  |  | Anzahl Wicklungen/Spule | 59.4052 | Wicklungen
5. Spulenschenkeldicke (Höhe)
Drahtdurchmesser | 1. D (mm) | 1.15
Packdichte | 2. Dichte(Faktor) | 1.8
Drähte in Hand | 3. Anzahl (n) | 1
Schichtdicke Laminat über den Spulen | 4. Dicke (mm) | 0.5 | (je Statorseite)
Abstand zwischen Stator und Magneten | 5. Abstand (mm) | 1 | (je Statorseite)
a) Sternschaltung (Y) |  |  | Dicke(Höhe) | 14.2477 | mm | nicht dicker als 3.1.-2(5.4+5.5) ! Hier 15 und nicht 17!
wenn rot, dann zu dick !
b) Dreieckschaltung (D) |  |  | Dicke(Höhe) | 24.6814 | mm
6. Drahtlänge:
a) Sternschaltung (Y) |  |  | Drahtlänge/Spule | 6.3441 | m
|  |  | Gesamtlänge aller Spulen | 114.1939 | m
|  |  | Gesamtgewicht aller Spulen | 1062.7627 | g
b) Dreieckschaltung (D) |  |  | Drahtlänge/Spule | 10.99 | m
|  |  | Gesamtlänge aller Spulen | 197.8194 | m
|  |  | Gesamtgewicht aller Spulen | 1841.0371 | g
7. Innenwiderstand
Spezifischer Widerstand des Drahtes | 1. Widerstand (ohm) | 0.0178
a) Sternschaltung (Y) |  |  | Gesamtinnenwiderstand | 1.3046 | Ohm
b) Dreieckschaltung (D) |  |  | Gesamtinnenwiderstand | 0.75334 | Ohm
8. Leistung / Wirkungsgrad:
(gilt nur für den Fall von Batterieladung)
a) Sternschaltung (Y)
Luftdichte | Kg/m' 3 | 1.23 | Leistung Rotor | 551.8212 | Watt
Rotorwirkungsgrad | % | 40 | Ladestrom vor Gleichrichter | 9.1972 | A
Spannungsabfall Gleichrichter | V | 1.4 | Leistung Generator | 441.4651 | Watt
Windgeschwindigkeit (für Leistungsber.) | m/s | 10 | Wirkungsgrad Generator | 80.0015 | %
|  |  | Verlustleistung Generator | 110.3561 | Watt
|  |  | Verluste durch Gleichrichter | 12.8761 | Watt
|  |  | Ladeleistung an Batterie | 428.5891 | Watt
|  |  | Ladestrom nach Gleichrichter | 8.9289 | A
|  |  | Wirk-grad Gen +Gleichrichter | 77.6681 | %
|  |  | Gesamtwirkungsgrad Anlage | 31.0672 | %
Leerlaufspannung ??? |  | ??? | Gleichspannung | 48 | V
b) Dreieckschaltung (D)
|  |  | Leistung Rotor | 551.8212 | Watt
|  |  | Ladestrom vor Gleichrichter | 9.9443 | A
|  |  | Leistung Generator | 477.3247 | Watt
|  |  | Wirkungsgrad Generator | 86.4999 | %
|  |  | Verlustleistung Generator | 74.4966 | Watt
|  |  | Verluste durch Gleichrichter | 13.922 | Watt
|  |  | Ladeleistung an Batterie | 463.4027 | Watt
|  |  | Ladestrom nach Gleichrichter | 9.6542 | A
|  |  | Wirk-grad Gen +Gleichrichter | 83.977 | %
|  |  | Gesamtwirkungsgrad Anlage | 34.6 | %
a) Sternschaltung (Y)
Dreieckschaltung
Note on F26: Georgi: korrigiert

## Sheet2
Strom | Summe (Pe+Pv) | P(elektrisch) | P(Verlust) | V(Wind) | P(mechanisch) | P(elektisch) | Verlust Gleichr. | P(Batterie) | Wirkungsgrad | Hilfen:
Generator
0.1 | 4.813 | 4.8 | 0.013046 | [6 empty] | 1.3046
0.2 | 9.6522 | 9.6 | 0.052185 | [6 empty] | 1.3046
0.3 | 14.5174 | 14.4 | 0.11742 | 2 | 4.4146 | #N/A | #N/A | #N/A |  | 1.3046
0.4 | 19.4087 | 19.2 | 0.20874 | 2.5 | 8.6222 | 4.8 | 0.14 | 4.66 |  | 1.3046
0.5 | 24.3262 | 24 | 0.32616 | 3 | 14.8992 | 14.4 | 0.42 | 13.98 |  | 1.3046
0.6 | 29.2697 | 28.8 | 0.46967 | 3.5 | 23.6593 | 19.2 | 0.56 | 18.64 |  | 1.3046
0.7 | 34.2393 | 33.6 | 0.63927 | 4 | 35.3166 | 33.6 | 0.98 | 32.62 |  | 1.3046
0.8 | 39.235 | 38.4 | 0.83496 | 4.5 | 50.2847 | 48 | 1.4 | 46.6 |  | 1.3046
0.9 | 44.2567 | 43.2 | 1.0567 | 5 | 68.9777 | 62.4 | 1.82 | 60.58 |  | 1.3046
1 | 49.3046 | 48 | 1.3046 | 5.5 | 91.8093 | 86.4 | 2.52 | 83.88 |  | 1.3046
1.1 | 54.3786 | 52.8 | 1.5786 | 6 | 119.1934 | 110.4 | 3.22 | 107.18 |  | 1.3046
1.2 | 59.4787 | 57.6 | 1.8787 | 6.5 | 151.5439 | 139.2 | 4.06 | 135.14 |  | 1.3046
1.3 | 64.6048 | 62.4 | 2.2048 | 7 | 189.2747 | 168 | 4.9 | 163.1 |  | 1.3046
1.4 | 69.7571 | 67.2 | 2.5571 | 7.5 | 232.7996 | 206.4 | 6.02 | 200.38 |  | 1.3046
1.5 | 74.9354 | 72 | 2.9354 | 8 | 282.5325 | 244.8 | 7.14 | 237.66 |  | 1.3046
1.6 | 80.1398 | 76.8 | 3.3398 | 8.5 | 338.8872 | 288 | 8.4 | 279.6 |  | 1.3046
1.7 | 85.3704 | 81.6 | 3.7704 | 9 | 402.2777 | 336 | 9.8 | 326.2 |  | 1.3046
1.8 | 90.627 | 86.4 | 4.227 | 9.5 | 473.1178 | 384 | 11.2 | 372.8 |  | 1.3046
1.9 | 95.9097 | 91.2 | 4.7097 | 10 | 551.8213 | 436.8 | 12.74 | 424.06 |  | 1.3046
2 | 101.2185 | 96 | 5.2185 | 10.5 | 638.8021 | 494.4 | 14.42 | 479.98 |  | 1.3046
2.1 | 106.5534 | 100.8 | 5.7534 | 11 | 734.4741 | 556.8 | 16.24 | 540.56 |  | 1.3046
2.2 | 111.9144 | 105.6 | 6.3144 | 11.5 | 839.2512 | 619.2 | 18.06 | 601.14 |  | 1.3046
2.3 | 117.3015 | 110.4 | 6.9015 | 12 | 953.5472 | 686.4 | 20.02 | 666.38 |  | 1.3046
2.4 | 122.7146 | 115.2 | 7.5146 | [6 empty] | 1.3046
2.5 | 128.1539 | 120 | 8.1539 | [6 empty] | 1.3046
2.6 | 133.6193 | 124.8 | 8.8193 | [6 empty] | 1.3046
2.7 | 139.1107 | 129.6 | 9.5107 | [6 empty] | 1.3046
2.8 | 144.6283 | 134.4 | 10.2283 | [6 empty] | 1.3046
2.9 | 150.1719 | 139.2 | 10.9719 | [6 empty] | 1.3046
3 | 155.7416 | 144 | 11.7416 | [6 empty] | 1.3046
3.1 | 161.3375 | 148.8 | 12.5375 | [6 empty] | 1.3046
3.2 | 166.9594 | 153.6 | 13.3594 | [6 empty] | 1.3046
3.3 | 172.6074 | 158.4 | 14.2074 | [6 empty] | 1.3046
3.4 | 178.2815 | 163.2 | 15.0815 | [6 empty] | 1.3046
3.5 | 183.9817 | 168 | 15.9817 | [6 empty] | 1.3046
3.6 | 189.7079 | 172.8 | 16.9079 | [6 empty] | 1.3046
3.7 | 195.4603 | 177.6 | 17.8603 | [6 empty] | 1.3046
3.8 | 201.2388 | 182.4 | 18.8388 | [6 empty] | 1.3046
3.9 | 207.0434 | 187.2 | 19.8434 | [6 empty] | 1.3046
4 | 212.874 | 192 | 20.874 | [6 empty] | 1.3046
4.1 | 218.7308 | 196.8 | 21.9308 | [6 empty] | 1.3046
4.2 | 224.6136 | 201.6 | 23.0136 | [6 empty] | 1.3046
4.3 | 230.5225 | 206.4 | 24.1225 | [6 empty] | 1.3046
4.4 | 236.4576 | 211.2 | 25.2576 | [6 empty] | 1.3046
4.5 | 242.4187 | 216 | 26.4187 | [6 empty] | 1.3046
4.6 | 248.4059 | 220.8 | 27.6059 | [6 empty] | 1.3046
4.7 | 254.4192 | 225.6 | 28.8192 | [6 empty] | 1.3046
4.8 | 260.4586 | 230.4 | 30.0586 | [6 empty] | 1.3046
4.9 | 266.5241 | 235.2 | 31.3241 | [6 empty] | 1.3046
5 | 272.6156 | 240 | 32.6156 | [6 empty] | 1.3046
5.1 | 278.7333 | 244.8 | 33.9333 | [6 empty] | 1.3046
5.2 | 284.8771 | 249.6 | 35.2771 | [6 empty] | 1.3046
5.3 | 291.0469 | 254.4 | 36.6469 | [6 empty] | 1.3046
5.4 | 297.2429 | 259.2 | 38.0429 | [6 empty] | 1.3046
5.5 | 303.4649 | 264 | 39.4649 | [6 empty] | 1.3046
5.6 | 309.7131 | 268.8 | 40.9131 | [6 empty] | 1.3046
5.7 | 315.9873 | 273.6 | 42.3873 | [6 empty] | 1.3046
5.8 | 322.2876 | 278.4 | 43.8876 | [6 empty] | 1.3046
5.9 | 328.614 | 283.2 | 45.414 | [6 empty] | 1.3046
6 | 334.9665 | 288 | 46.9665 | [6 empty] | 1.3046
6.1 | 341.3451 | 292.8 | 48.5451 | [6 empty] | 1.3046
6.2 | 347.7498 | 297.6 | 50.1498 | [6 empty] | 1.3046
6.3 | 354.1806 | 302.4 | 51.7806 | [6 empty] | 1.3046
6.4 | 360.6375 | 307.2 | 53.4375 | [6 empty] | 1.3046
6.5 | 367.1204 | 312 | 55.1204 | [6 empty] | 1.3046
6.6 | 373.6295 | 316.8 | 56.8295 | [6 empty] | 1.3046
6.7 | 380.1646 | 321.6 | 58.5646 | [6 empty] | 1.3046
6.8 | 386.7259 | 326.4 | 60.3259 | [6 empty] | 1.3046
6.9 | 393.3132 | 331.2 | 62.1132 | [6 empty] | 1.3046
7 | 399.9267 | 336 | 63.9267 | [6 empty] | 1.3046
7.1 | 406.5662 | 340.8 | 65.7662 | [6 empty] | 1.3046
7.2 | 413.2318 | 345.6 | 67.6318 | [6 empty] | 1.3046
7.3 | 419.9235 | 350.4 | 69.5235 | [6 empty] | 1.3046
7.4 | 426.6413 | 355.2 | 71.4413 | [6 empty] | 1.3046
7.5 | 433.3852 | 360 | 73.3852 | [6 empty] | 1.3046
7.6 | 440.1552 | 364.8 | 75.3552 | [6 empty] | 1.3046
7.7 | 446.9513 | 369.6 | 77.3513 | [6 empty] | 1.3046
7.8 | 453.7734 | 374.4 | 79.3734 | [6 empty] | 1.3046
7.9 | 460.6217 | 379.2 | 81.4217 | [6 empty] | 1.3046
8 | 467.496 | 384 | 83.496 | [6 empty] | 1.3046
8.1 | 474.3965 | 388.8 | 85.5965 | [6 empty] | 1.3046
8.2 | 481.323 | 393.6 | 87.723 | [6 empty] | 1.3046
8.3 | 488.2757 | 398.4 | 89.8757 | [6 empty] | 1.3046
8.4 | 495.2544 | 403.2 | 92.0544 | [6 empty] | 1.3046
8.5 | 502.2592 | 408 | 94.2592 | [6 empty] | 1.3046
8.6 | 509.2901 | 412.8 | 96.4901 | [6 empty] | 1.3046
8.7 | 516.3471 | 417.6 | 98.7471 | [6 empty] | 1.3046
8.8 | 523.4302 | 422.4 | 101.0302 | [6 empty] | 1.3046
8.9 | 530.5394 | 427.2 | 103.3394 | [6 empty] | 1.3046
9 | 537.6747 | 432 | 105.6747 | [6 empty] | 1.3046
9.1 | 544.8361 | 436.8 | 108.0361 | [6 empty] | 1.3046
9.2 | 552.0235 | 441.6 | 110.4235 | [6 empty] | 1.3046
9.3 | 559.2371 | 446.4 | 112.8371 | [6 empty] | 1.3046
9.4 | 566.4767 | 451.2 | 115.2767 | [6 empty] | 1.3046
9.5 | 573.7425 | 456 | 117.7425 | [6 empty] | 1.3046
9.6 | 581.0343 | 460.8 | 120.2343 | [6 empty] | 1.3046
9.7 | 588.3522 | 465.6 | 122.7522 | [6 empty] | 1.3046
9.8 | 595.6963 | 470.4 | 125.2963 | [6 empty] | 1.3046
9.9 | 603.0664 | 475.2 | 127.8664 | [6 empty] | 1.3046
10 | 610.4626 | 480 | 130.4626 | [6 empty] | 1.3046
10.1 | 617.8849 | 484.8 | 133.0849 | [6 empty] | 1.3046
10.2 | 625.3333 | 489.6 | 135.7333 | [6 empty] | 1.3046
10.3 | 632.8077 | 494.4 | 138.4077 | [6 empty] | 1.3046
10.4 | 640.3083 | 499.2 | 141.1083 | [6 empty] | 1.3046
10.5 | 647.835 | 504 | 143.835 | [6 empty] | 1.3046
10.6 | 655.3877 | 508.8 | 146.5877 | [6 empty] | 1.3046
10.7 | 662.9666 | 513.6 | 149.3666 | [6 empty] | 1.3046
10.8 | 670.5715 | 518.4 | 152.1715 | [6 empty] | 1.3046
10.9 | 678.2026 | 523.2 | 155.0026 | [6 empty] | 1.3046
11 | 685.8597 | 528 | 157.8597 | [6 empty] | 1.3046
11.1 | 693.5429 | 532.8 | 160.7429 | [6 empty] | 1.3046
11.2 | 701.2522 | 537.6 | 163.6522 | [6 empty] | 1.3046
11.3 | 708.9877 | 542.4 | 166.5877 | [6 empty] | 1.3046
11.4 | 716.7492 | 547.2 | 169.5492 | [6 empty] | 1.3046
11.5 | 724.5367 | 552 | 172.5367 | [6 empty] | 1.3046
11.6 | 732.3504 | 556.8 | 175.5504 | [6 empty] | 1.3046
11.7 | 740.1902 | 561.6 | 178.5902 | [6 empty] | 1.3046
11.8 | 748.0561 | 566.4 | 181.6561 | [6 empty] | 1.3046
11.9 | 755.948 | 571.2 | 184.748 | [6 empty] | 1.3046
12 | 763.8661 | 576 | 187.8661 | [6 empty] | 1.3046
12.1 | 771.8102 | 580.8 | 191.0102 | [6 empty] | 1.3046
12.2 | 779.7805 | 585.6 | 194.1805 | [6 empty] | 1.3046
12.3 | 787.7768 | 590.4 | 197.3768 | [6 empty] | 1.3046
12.4 | 795.7992 | 595.2 | 200.5992 | [6 empty] | 1.3046
12.5 | 803.8478 | 600 | 203.8478 | [6 empty] | 1.3046
12.6 | 811.9224 | 604.8 | 207.1224 | [6 empty] | 1.3046
12.7 | 820.0231 | 609.6 | 210.4231 | [6 empty] | 1.3046
12.8 | 828.1499 | 614.4 | 213.7499 | [6 empty] | 1.3046
12.9 | 836.3028 | 619.2 | 217.1028 | [6 empty] | 1.3046
13 | 844.4817 | 624 | 220.4817 | [6 empty] | 1.3046
13.1 | 852.6868 | 628.8 | 223.8868 | [6 empty] | 1.3046
13.2 | 860.918 | 633.6 | 227.318 | [6 empty] | 1.3046
13.3 | 869.1752 | 638.4 | 230.7752 | [6 empty] | 1.3046
13.4 | 877.4586 | 643.2 | 234.2586 | [6 empty] | 1.3046
13.5 | 885.768 | 648 | 237.768 | [6 empty] | 1.3046
13.6 | 894.1036 | 652.8 | 241.3036 | [6 empty] | 1.3046
13.7 | 902.4652 | 657.6 | 244.8652 | [6 empty] | 1.3046
13.8 | 910.8529 | 662.4 | 248.4529 | [6 empty] | 1.3046
13.9 | 919.2667 | 667.2 | 252.0667 | [6 empty] | 1.3046
14 | 927.7066 | 672 | 255.7066 | [6 empty] | 1.3046
14.1 | 936.1726 | 676.8 | 259.3726 | [6 empty] | 1.3046
14.2 | 944.6647 | 681.6 | 263.0647 | [6 empty] | 1.3046
14.3 | 953.1829 | 686.4 | 266.7829 | [6 empty] | 1.3046
14.4 | 961.7272 | 691.2 | 270.5272 | [6 empty] | 1.3046
14.5 | 970.2975 | 696 | 274.2975 | [6 empty] | 1.3046
14.6 | 978.894 | 700.8 | 278.094 | [6 empty] | 1.3046
14.7 | 987.5166 | 705.6 | 281.9166 | [6 empty] | 1.3046
14.8 | 996.1652 | 710.4 | 285.7652 | [6 empty] | 1.3046
14.9 | 1004.8399 | 715.2 | 289.6399 | [6 empty] | 1.3046
15 | 1013.5408 | 720 | 293.5408 | [6 empty] | 1.3046
15.1 | 1022.2677 | 724.8 | 297.4677 | [6 empty] | 1.3046
15.2 | 1031.0207 | 729.6 | 301.4207 | [6 empty] | 1.3046
15.3 | 1039.7998 | 734.4 | 305.3998 | [6 empty] | 1.3046
15.4 | 1048.605 | 739.2 | 309.405 | [6 empty] | 1.3046
15.5 | 1057.4363 | 744 | 313.4363 | [6 empty] | 1.3046
15.6 | 1066.2937 | 748.8 | 317.4937 | [6 empty] | 1.3046
15.7 | 1075.1772 | 753.6 | 321.5772 | [6 empty] | 1.3046
15.8 | 1084.0868 | 758.4 | 325.6868 | [6 empty] | 1.3046
15.9 | 1093.0224 | 763.2 | 329.8224 | [6 empty] | 1.3046
16 | 1101.9842 | 768 | 333.9842 | [6 empty] | 1.3046
16.1 | 1110.972 | 772.8 | 338.172 | [6 empty] | 1.3046
16.2 | 1119.986 | 777.6 | 342.386 | [6 empty] | 1.3046
16.3 | 1129.026 | 782.4 | 346.626 | [6 empty] | 1.3046
16.4 | 1138.0921 | 787.2 | 350.8921 | [6 empty] | 1.3046
16.5 | 1147.1843 | 792 | 355.1843 | [6 empty] | 1.3046
16.6 | 1156.3027 | 796.8 | 359.5027 | [6 empty] | 1.3046
16.7 | 1165.4471 | 801.6 | 363.8471 | [6 empty] | 1.3046
16.8 | 1174.6176 | 806.4 | 368.2176 | [6 empty] | 1.3046
16.9 | 1183.8141 | 811.2 | 372.6141 | [6 empty] | 1.3046
17 | 1193.0368 | 816 | 377.0368 | [6 empty] | 1.3046
17.1 | 1202.2856 | 820.8 | 381.4856 | [6 empty] | 1.3046
17.2 | 1211.5605 | 825.6 | 385.9605 | [6 empty] | 1.3046
17.3 | 1220.8614 | 830.4 | 390.4614 | [6 empty] | 1.3046
17.4 | 1230.1885 | 835.2 | 394.9885 | [6 empty] | 1.3046
17.5 | 1239.5416 | 840 | 399.5416 | [6 empty] | 1.3046
17.6 | 1248.9209 | 844.8 | 404.1209 | [6 empty] | 1.3046
17.7 | 1258.3262 | 849.6 | 408.7262 | [6 empty] | 1.3046
17.8 | 1267.7576 | 854.4 | 413.3576 | [6 empty] | 1.3046
17.9 | 1277.2151 | 859.2 | 418.0151 | [6 empty] | 1.3046
18 | 1286.6987 | 864 | 422.6987 | [6 empty] | 1.3046
18.1 | 1296.2084 | 868.8 | 427.4084 | [6 empty] | 1.3046
18.2 | 1305.7442 | 873.6 | 432.1442 | [6 empty] | 1.3046
18.3 | 1315.3061 | 878.4 | 436.9061 | [6 empty] | 1.3046
18.4 | 1324.8941 | 883.2 | 441.6941 | [6 empty] | 1.3046
18.5 | 1334.5081 | 888 | 446.5081 | [6 empty] | 1.3046
18.6 | 1344.1483 | 892.8 | 451.3483 | [6 empty] | 1.3046
18.7 | 1353.8146 | 897.6 | 456.2146 | [6 empty] | 1.3046
18.8 | 1363.5069 | 902.4 | 461.1069 | [6 empty] | 1.3046
18.9 | 1373.2253 | 907.2 | 466.0253 | [6 empty] | 1.3046
19 | 1382.9699 | 912 | 470.9699 | [6 empty] | 1.3046
19.1 | 1392.7405 | 916.8 | 475.9405 | [6 empty] | 1.3046
19.2 | 1402.5372 | 921.6 | 480.9372 | [6 empty] | 1.3046
19.3 | 1412.36 | 926.4 | 485.96 | [6 empty] | 1.3046
19.4 | 1422.2089 | 931.2 | 491.0089 | [6 empty] | 1.3046
19.5 | 1432.0839 | 936 | 496.0839 | [6 empty] | 1.3046
19.6 | 1441.985 | 940.8 | 501.185 | [6 empty] | 1.3046
19.7 | 1451.9122 | 945.6 | 506.3122 | [6 empty] | 1.3046
19.8 | 1461.8655 | 950.4 | 511.4655 | [6 empty] | 1.3046
19.9 | 1471.8448 | 955.2 | 516.6448 | [6 empty] | 1.3046
20 | 1481.8503 | 960 | 521.8503 | [6 empty] | 1.3046
20.5 | 1532.2689 | 984 | 548.2689 | [6 empty] | 1.3046
21 | 1583.3399 | 1008 | 575.3399 | [6 empty] | 1.3046
21.5 | 1635.0632 | 1032 | 603.0632 | [6 empty] | 1.3046
22 | 1687.4388 | 1056 | 631.4388 | [6 empty] | 1.3046
22.5 | 1740.4668 | 1080 | 660.4668 | [6 empty] | 1.3046
23 | 1794.147 | 1104 | 690.147 | [6 empty] | 1.3046
23.5 | 1848.4795 | 1128 | 720.4795 | [6 empty] | 1.3046
24 | 1903.4644 | 1152 | 751.4644 | [6 empty] | 1.3046
24.5 | 1959.1016 | 1176 | 783.1016 | [6 empty] | 1.3046
25 | 2015.3911 | 1200 | 815.3911 | [6 empty] | 1.3046
25.5 | 2072.3328 | 1224 | 848.3328 | [6 empty] | 1.3046
26 | 2129.927 | 1248 | 881.927 | [6 empty] | 1.3046
26.5 | 2188.1734 | 1272 | 916.1734 | [6 empty] | 1.3046
27 | 2247.0721 | 1296 | 951.0721 | [6 empty] | 1.3046
27.5 | 2306.6232 | 1320 | 986.6232 | [6 empty] | 1.3046
28 | 2366.8265 | 1344 | 1022.8265 | [6 empty] | 1.3046
28.5 | 2427.6822 | 1368 | 1059.6822 | [6 empty] | 1.3046
29 | 2489.1902 | 1392 | 1097.1902 | [6 empty] | 1.3046
29.5 | 2551.3505 | 1416 | 1135.3505 | [6 empty] | 1.3046
30 | 2614.1631 | 1440 | 1174.1631 | [6 empty] | 1.3046
30.5 | 2677.628 | 1464 | 1213.628 | [6 empty] | 1.3046
31 | 2741.7453 | 1488 | 1253.7453 | [6 empty] | 1.3046
31.5 | 2806.5148 | 1512 | 1294.5148 | [6 empty] | 1.3046
32 | 2871.9367 | 1536 | 1335.9367 | [6 empty] | 1.3046
32.5 | 2938.0109 | 1560 | 1378.0109 | [6 empty] | 1.3046
33 | 3004.7374 | 1584 | 1420.7374 | [6 empty] | 1.3046
33.5 | 3072.1162 | 1608 | 1464.1162 | [6 empty] | 1.3046
34 | 3140.1473 | 1632 | 1508.1473 | [6 empty] | 1.3046
34.5 | 3208.8307 | 1656 | 1552.8307 | [6 empty] | 1.3046
35 | 3278.1665 | 1680 | 1598.1665 | [6 empty] | 1.3046
35.5 | 3348.1545 | 1704 | 1644.1545 | [6 empty] | 1.3046
36 | 3418.7949 | 1728 | 1690.7949 | [6 empty] | 1.3046
36.5 | 3490.0876 | 1752 | 1738.0876 | [6 empty] | 1.3046
37 | 3562.0326 | 1776 | 1786.0326 | [6 empty] | 1.3046
37.5 | 3634.6299 | 1800 | 1834.6299 | [6 empty] | 1.3046
38 | 3707.8795 | 1824 | 1883.8795 | [6 empty] | 1.3046
38.5 | 3781.7814 | 1848 | 1933.7814 | [6 empty] | 1.3046
39 | 3856.3357 | 1872 | 1984.3357 | [6 empty] | 1.3046
39.5 | 3931.5422 | 1896 | 2035.5422 | [6 empty] | 1.3046
40 | 4007.4011 | 1920 | 2087.4011 | [6 empty] | 1.3046
40.5 | 4083.9123 | 1944 | 2139.9123 | [6 empty] | 1.3046
41 | 4161.0758 | 1968 | 2193.0758 | [6 empty] | 1.3046
41.5 | 4238.8916 | 1992 | 2246.8916 | [6 empty] | 1.3046
42 | 4317.3597 | 2016 | 2301.3597 | [6 empty] | 1.3046
42.5 | 4396.4801 | 2040 | 2356.4801 | [6 empty] | 1.3046
43 | 4476.2529 | 2064 | 2412.2529 | [6 empty] | 1.3046
43.5 | 4556.6779 | 2088 | 2468.6779 | [6 empty] | 1.3046
44 | 4637.7553 | 2112 | 2525.7553 | [6 empty] | 1.3046
44.5 | 4719.485 | 2136 | 2583.485 | [6 empty] | 1.3046
45 | 4801.867 | 2160 | 2641.867 | [6 empty] | 1.3046
45.5 | 4884.9013 | 2184 | 2700.9013 | [6 empty] | 1.3046
46 | 4968.5879 | 2208 | 2760.5879 | [6 empty] | 1.3046
46.5 | 5052.9269 | 2232 | 2820.9269 | [6 empty] | 1.3046
47 | 5137.9181 | 2256 | 2881.9181 | [6 empty] | 1.3046
47.5 | 5223.5617 | 2280 | 2943.5617 | [6 empty] | 1.3046
48 | 5309.8576 | 2304 | 3005.8576 | [6 empty] | 1.3046
48.5 | 5396.8058 | 2328 | 3068.8058 | [6 empty] | 1.3046
49 | 5484.4063 | 2352 | 3132.4063 | [6 empty] | 1.3046
49.5 | 5572.6591 | 2376 | 3196.6591 | [6 empty] | 1.3046
50 | 5661.5642 | 2400 | 3261.5642 | [6 empty] | 1.3046
51 | 5841.3314 | 2448 | 3393.3314 | [6 empty] | 1.3046
52 | 6023.7078 | 2496 | 3527.7078 | [6 empty] | 1.3046
53 | 6208.6935 | 2544 | 3664.6935 | [6 empty] | 1.3046
54 | 6396.2885 | 2592 | 3804.2885 | [6 empty] | 1.3046
55 | 6586.4927 | 2640 | 3946.4927 | [6 empty] | 1.3046
56 | 6779.3061 | 2688 | 4091.3061 | [6 empty] | 1.3046
57 | 6974.7288 | 2736 | 4238.7288 | [6 empty] | 1.3046
58 | 7172.7608 | 2784 | 4388.7608 | [6 empty] | 1.3046
59 | 7373.402 | 2832 | 4541.402 | [6 empty] | 1.3046
60 | 7576.6524 | 2880 | 4696.6524 | [6 empty] | 1.3046
61 | 7782.5122 | 2928 | 4854.5122 | [6 empty] | 1.3046
62 | 7990.9811 | 2976 | 5014.9811 | [6 empty] | 1.3046
63 | 8202.0593 | 3024 | 5178.0593 | [6 empty] | 1.3046
64 | 8415.7468 | 3072 | 5343.7468 | [6 empty] | 1.3046
65 | 8632.0435 | 3120 | 5512.0435 | [6 empty] | 1.3046
66 | 8850.9495 | 3168 | 5682.9495 | [6 empty] | 1.3046
67 | 9072.4647 | 3216 | 5856.4647 | [6 empty] | 1.3046
68 | 9296.5891 | 3264 | 6032.5891 | [6 empty] | 1.3046
69 | 9523.3229 | 3312 | 6211.3229 | [6 empty] | 1.3046
70 | 9752.6658 | 3360 | 6392.6658 | [6 empty] | 1.3046
71 | 9984.6181 | 3408 | 6576.6181 | [6 empty] | 1.3046
72 | 10219.1795 | 3456 | 6763.1795 | [6 empty] | 1.3046
73 | 10456.3502 | 3504 | 6952.3502 | [6 empty] | 1.3046
74 | 10696.1302 | 3552 | 7144.1302 | [6 empty] | 1.3046
75 | 10938.5195 | 3600 | 7338.5195 | [6 empty] | 1.3046
76 | 11183.5179 | 3648 | 7535.5179 | [6 empty] | 1.3046
77 | 11431.1257 | 3696 | 7735.1257 | [6 empty] | 1.3046
78 | 11681.3426 | 3744 | 7937.3426 | [6 empty] | 1.3046
79 | 11934.1689 | 3792 | 8142.1689 | [6 empty] | 1.3046
80 | 12189.6044 | 3840 | 8349.6044 | [6 empty] | 1.3046
81 | 12447.6491 | 3888 | 8559.6491 | [6 empty] | 1.3046
82 | 12708.3031 | 3936 | 8772.3031 | [6 empty] | 1.3046
83 | 12971.5663 | 3984 | 8987.5663 | [6 empty] | 1.3046
84 | 13237.4388 | 4032 | 9205.4388 | [6 empty] | 1.3046
85 | 13505.9205 | 4080 | 9425.9205 | [6 empty] | 1.3046
86 | 13777.0115 | 4128 | 9649.0115 | [6 empty] | 1.3046
87 | 14050.7118 | 4176 | 9874.7118 | [6 empty] | 1.3046
88 | 14327.0213 | 4224 | 10103.0213 | [6 empty] | 1.3046
89 | 14605.94 | 4272 | 10333.94 | [6 empty] | 1.3046
90 | 14887.468 | 4320 | 10567.468 | [6 empty] | 1.3046
91 | 15171.6053 | 4368 | 10803.6053 | [6 empty] | 1.3046
92 | 15458.3518 | 4416 | 11042.3518 | [6 empty] | 1.3046
93 | 15747.7075 | 4464 | 11283.7075 | [6 empty] | 1.3046
94 | 16039.6725 | 4512 | 11527.6725 | [6 empty] | 1.3046
95 | 16334.2468 | 4560 | 11774.2468 | [6 empty] | 1.3046
96 | 16631.4303 | 4608 | 12023.4303 | [6 empty] | 1.3046
97 | 16931.223 | 4656 | 12275.223 | [6 empty] | 1.3046
98 | 17233.625 | 4704 | 12529.625 | [6 empty] | 1.3046
99 | 17538.6363 | 4752 | 12786.6363 | [6 empty] | 1.3046
100 | 17846.2568 | 4800 | 13046.2568 | [6 empty] | 1.3046
105 | 19423.4981 | 5040 | 14383.4981 | [6 empty] | 1.3046
110 | 21065.9707 | 5280 | 15785.9707 | [6 empty] | 1.3046
115 | 22773.6746 | 5520 | 17253.6746 | [6 empty] | 1.3046
120 | 24546.6098 | 5760 | 18786.6098 | [6 empty] | 1.3046
125 | 26384.7763 | 6000 | 20384.7763 | [6 empty] | 1.3046
130 | 28288.174 | 6240 | 22048.174 | [6 empty] | 1.3046
135 | 30256.803 | 6480 | 23776.803 | [6 empty] | 1.3046
140 | 32290.6633 | 6720 | 25570.6633 | [6 empty] | 1.3046
145 | 34389.7549 | 6960 | 27429.7549 | [6 empty] | 1.3046
150 | 36554.0778 | 7200 | 29354.0778 | [6 empty] | 1.3046
155 | 38783.632 | 7440 | 31343.632 | [6 empty] | 1.3046
160 | 41078.4174 | 7680 | 33398.4174 | [6 empty] | 1.3046
165 | 43438.4341 | 7920 | 35518.4341 | [6 empty] | 1.3046
170 | 45863.6822 | 8160 | 37703.6822 | [6 empty] | 1.3046
175 | 48354.1615 | 8400 | 39954.1615 | [6 empty] | 1.3046
180 | 50909.872 | 8640 | 42269.872 | [6 empty] | 1.3046
185 | 53530.8139 | 8880 | 44650.8139 | [6 empty] | 1.3046
190 | 56216.9871 | 9120 | 47096.9871 | [6 empty] | 1.3046
195 | 58968.3915 | 9360 | 49608.3915 | [6 empty] | 1.3046
200 | 61785.0272 | 9600 | 52185.0272 | [6 empty] | 1.3046

## Sheet3
Strom | Summe (Pe+Pv) | P(elektrisch) | P(Verlust) | V(Wind) | P(mechanisch) | P(elektisch) | Verlust Gleichr. | P(Batterie) | Hilfen:
0.1 | 4.8075 | 4.8 | 0.0075334 | [5 empty] | 0.75334
0.2 | 9.6301 | 9.6 | 0.030134 | [5 empty] | 0.75334
0.3 | 14.4678 | 14.4 | 0.067801 | 2 | 4.4146 | #N/A | #N/A | #N/A | 0.75334
0.4 | 19.3205 | 19.2 | 0.12053 | 2.5 | 8.6222 | 4.8 | 0.14 | 4.66 | 0.75334
0.5 | 24.1883 | 24 | 0.18833 | 3 | 14.8992 | 14.4 | 0.42 | 13.98 | 0.75334
0.6 | 29.0712 | 28.8 | 0.2712 | 3.5 | 23.6593 | 19.2 | 0.56 | 18.64 | 0.75334
0.7 | 33.9691 | 33.6 | 0.36914 | 4 | 35.3166 | 33.6 | 0.98 | 32.62 | 0.75334
0.8 | 38.8821 | 38.4 | 0.48214 | 4.5 | 50.2847 | 48 | 1.4 | 46.6 | 0.75334
0.9 | 43.8102 | 43.2 | 0.61021 | 5 | 68.9777 | 67.2 | 1.96 | 65.24 | 0.75334
1 | 48.7533 | 48 | 0.75334 | 5.5 | 91.8093 | 86.4 | 2.52 | 83.88 | 0.75334
1.1 | 53.7115 | 52.8 | 0.91154 | 6 | 119.1934 | 110.4 | 3.22 | 107.18 | 0.75334
1.2 | 58.6848 | 57.6 | 1.0848 | 6.5 | 151.5439 | 144 | 4.2 | 139.8 | 0.75334
1.3 | 63.6731 | 62.4 | 1.2731 | 7 | 189.2747 | 177.6 | 5.18 | 172.42 | 0.75334
1.4 | 68.6765 | 67.2 | 1.4765 | 7.5 | 232.7996 | 216 | 6.3 | 209.7 | 0.75334
1.5 | 73.695 | 72 | 1.695 | 8 | 282.5325 | 259.2 | 7.56 | 251.64 | 0.75334
1.6 | 78.7285 | 76.8 | 1.9285 | 8.5 | 338.8872 | 307.2 | 8.96 | 298.24 | 0.75334
1.7 | 83.7772 | 81.6 | 2.1772 | 9 | 402.2777 | 355.2 | 10.36 | 344.84 | 0.75334
1.8 | 88.8408 | 86.4 | 2.4408 | 9.5 | 473.1178 | 412.8 | 12.04 | 400.76 | 0.75334
1.9 | 93.9196 | 91.2 | 2.7196 | 10 | 551.8213 | 475.2 | 13.86 | 461.34 | 0.75334
2 | 99.0134 | 96 | 3.0134 | 10.5 | 638.8021 | 542.4 | 15.82 | 526.58 | 0.75334
2.1 | 104.1222 | 100.8 | 3.3222 | 11 | 734.4741 | 609.6 | 17.78 | 591.82 | 0.75334
2.2 | 109.2462 | 105.6 | 3.6462 | 11.5 | 839.2512 | 681.6 | 19.88 | 661.72 | 0.75334
2.3 | 114.3852 | 110.4 | 3.9852 | 12 | 953.5472 | 758.4 | 22.12 | 736.28 | 0.75334
2.4 | 119.5392 | 115.2 | 4.3392 | [5 empty] | 0.75334
2.5 | 124.7084 | 120 | 4.7084 | [5 empty] | 0.75334
2.6 | 129.8926 | 124.8 | 5.0926 | [5 empty] | 0.75334
2.7 | 135.0918 | 129.6 | 5.4918 | [5 empty] | 0.75334
2.8 | 140.3062 | 134.4 | 5.9062 | [5 empty] | 0.75334
2.9 | 145.5356 | 139.2 | 6.3356 | [5 empty] | 0.75334
3 | 150.7801 | 144 | 6.7801 | [5 empty] | 0.75334
3.1 | 156.0396 | 148.8 | 7.2396 | [5 empty] | 0.75334
3.2 | 161.3142 | 153.6 | 7.7142 | [5 empty] | 0.75334
3.3 | 166.6039 | 158.4 | 8.2039 | [5 empty] | 0.75334
3.4 | 171.9086 | 163.2 | 8.7086 | [5 empty] | 0.75334
3.5 | 177.2284 | 168 | 9.2284 | [5 empty] | 0.75334
3.6 | 182.5633 | 172.8 | 9.7633 | [5 empty] | 0.75334
3.7 | 187.9132 | 177.6 | 10.3132 | [5 empty] | 0.75334
3.8 | 193.2782 | 182.4 | 10.8782 | [5 empty] | 0.75334
3.9 | 198.6583 | 187.2 | 11.4583 | [5 empty] | 0.75334
4 | 204.0534 | 192 | 12.0534 | [5 empty] | 0.75334
4.1 | 209.4636 | 196.8 | 12.6636 | [5 empty] | 0.75334
4.2 | 214.8889 | 201.6 | 13.2889 | [5 empty] | 0.75334
4.3 | 220.3293 | 206.4 | 13.9293 | [5 empty] | 0.75334
4.4 | 225.7847 | 211.2 | 14.5847 | [5 empty] | 0.75334
4.5 | 231.2551 | 216 | 15.2551 | [5 empty] | 0.75334
4.6 | 236.7407 | 220.8 | 15.9407 | [5 empty] | 0.75334
4.7 | 242.2413 | 225.6 | 16.6413 | [5 empty] | 0.75334
4.8 | 247.7569 | 230.4 | 17.3569 | [5 empty] | 0.75334
4.9 | 253.2877 | 235.2 | 18.0877 | [5 empty] | 0.75334
5 | 258.8335 | 240 | 18.8335 | [5 empty] | 0.75334
5.1 | 264.3944 | 244.8 | 19.5944 | [5 empty] | 0.75334
5.2 | 269.9703 | 249.6 | 20.3703 | [5 empty] | 0.75334
5.3 | 275.5613 | 254.4 | 21.1613 | [5 empty] | 0.75334
5.4 | 281.1674 | 259.2 | 21.9674 | [5 empty] | 0.75334
5.5 | 286.7885 | 264 | 22.7885 | [5 empty] | 0.75334
5.6 | 292.4247 | 268.8 | 23.6247 | [5 empty] | 0.75334
5.7 | 298.076 | 273.6 | 24.476 | [5 empty] | 0.75334
5.8 | 303.7423 | 278.4 | 25.3423 | [5 empty] | 0.75334
5.9 | 309.4238 | 283.2 | 26.2238 | [5 empty] | 0.75334
6 | 315.1202 | 288 | 27.1202 | [5 empty] | 0.75334
6.1 | 320.8318 | 292.8 | 28.0318 | [5 empty] | 0.75334
6.2 | 326.5584 | 297.6 | 28.9584 | [5 empty] | 0.75334
6.3 | 332.3001 | 302.4 | 29.9001 | [5 empty] | 0.75334
6.4 | 338.0568 | 307.2 | 30.8568 | [5 empty] | 0.75334
6.5 | 343.8286 | 312 | 31.8286 | [5 empty] | 0.75334
6.6 | 349.6155 | 316.8 | 32.8155 | [5 empty] | 0.75334
6.7 | 355.4174 | 321.6 | 33.8174 | [5 empty] | 0.75334
6.8 | 361.2344 | 326.4 | 34.8344 | [5 empty] | 0.75334
6.9 | 367.0665 | 331.2 | 35.8665 | [5 empty] | 0.75334
7 | 372.9136 | 336 | 36.9136 | [5 empty] | 0.75334
7.1 | 378.7759 | 340.8 | 37.9759 | [5 empty] | 0.75334
7.2 | 384.6531 | 345.6 | 39.0531 | [5 empty] | 0.75334
7.3 | 390.5455 | 350.4 | 40.1455 | [5 empty] | 0.75334
7.4 | 396.4529 | 355.2 | 41.2529 | [5 empty] | 0.75334
7.5 | 402.3754 | 360 | 42.3754 | [5 empty] | 0.75334
7.6 | 408.3129 | 364.8 | 43.5129 | [5 empty] | 0.75334
7.7 | 414.2655 | 369.6 | 44.6655 | [5 empty] | 0.75334
7.8 | 420.2332 | 374.4 | 45.8332 | [5 empty] | 0.75334
7.9 | 426.2159 | 379.2 | 47.0159 | [5 empty] | 0.75334
8 | 432.2137 | 384 | 48.2137 | [5 empty] | 0.75334
8.1 | 438.2266 | 388.8 | 49.4266 | [5 empty] | 0.75334
8.2 | 444.2546 | 393.6 | 50.6546 | [5 empty] | 0.75334
8.3 | 450.2976 | 398.4 | 51.8976 | [5 empty] | 0.75334
8.4 | 456.3557 | 403.2 | 53.1557 | [5 empty] | 0.75334
8.5 | 462.4288 | 408 | 54.4288 | [5 empty] | 0.75334
8.6 | 468.517 | 412.8 | 55.717 | [5 empty] | 0.75334
8.7 | 474.6203 | 417.6 | 57.0203 | [5 empty] | 0.75334
8.8 | 480.7386 | 422.4 | 58.3386 | [5 empty] | 0.75334
8.9 | 486.872 | 427.2 | 59.672 | [5 empty] | 0.75334
9 | 493.0205 | 432 | 61.0205 | [5 empty] | 0.75334
9.1 | 499.1841 | 436.8 | 62.3841 | [5 empty] | 0.75334
9.2 | 505.3627 | 441.6 | 63.7627 | [5 empty] | 0.75334
9.3 | 511.5564 | 446.4 | 65.1564 | [5 empty] | 0.75334
9.4 | 517.7651 | 451.2 | 66.5651 | [5 empty] | 0.75334
9.5 | 523.9889 | 456 | 67.9889 | [5 empty] | 0.75334
9.6 | 530.2278 | 460.8 | 69.4278 | [5 empty] | 0.75334
9.7 | 536.4817 | 465.6 | 70.8817 | [5 empty] | 0.75334
9.8 | 542.7507 | 470.4 | 72.3507 | [5 empty] | 0.75334
9.9 | 549.0348 | 475.2 | 73.8348 | [5 empty] | 0.75334
10 | 555.334 | 480 | 75.334 | [5 empty] | 0.75334
10.1 | 561.6482 | 484.8 | 76.8482 | [5 empty] | 0.75334
10.2 | 567.9775 | 489.6 | 78.3775 | [5 empty] | 0.75334
10.3 | 574.3218 | 494.4 | 79.9218 | [5 empty] | 0.75334
10.4 | 580.6812 | 499.2 | 81.4812 | [5 empty] | 0.75334
10.5 | 587.0557 | 504 | 83.0557 | [5 empty] | 0.75334
10.6 | 593.4453 | 508.8 | 84.6453 | [5 empty] | 0.75334
10.7 | 599.8499 | 513.6 | 86.2499 | [5 empty] | 0.75334
10.8 | 606.2695 | 518.4 | 87.8695 | [5 empty] | 0.75334
10.9 | 612.7043 | 523.2 | 89.5043 | [5 empty] | 0.75334
11 | 619.1541 | 528 | 91.1541 | [5 empty] | 0.75334
11.1 | 625.619 | 532.8 | 92.819 | [5 empty] | 0.75334
11.2 | 632.0989 | 537.6 | 94.4989 | [5 empty] | 0.75334
11.3 | 638.594 | 542.4 | 96.194 | [5 empty] | 0.75334
11.4 | 645.104 | 547.2 | 97.904 | [5 empty] | 0.75334
11.5 | 651.6292 | 552 | 99.6292 | [5 empty] | 0.75334
11.6 | 658.1694 | 556.8 | 101.3694 | [5 empty] | 0.75334
11.7 | 664.7247 | 561.6 | 103.1247 | [5 empty] | 0.75334
11.8 | 671.295 | 566.4 | 104.895 | [5 empty] | 0.75334
11.9 | 677.8804 | 571.2 | 106.6804 | [5 empty] | 0.75334
12 | 684.4809 | 576 | 108.4809 | [5 empty] | 0.75334
12.1 | 691.0965 | 580.8 | 110.2965 | [5 empty] | 0.75334
12.2 | 697.7271 | 585.6 | 112.1271 | [5 empty] | 0.75334
12.3 | 704.3728 | 590.4 | 113.9728 | [5 empty] | 0.75334
12.4 | 711.0335 | 595.2 | 115.8335 | [5 empty] | 0.75334
12.5 | 717.7093 | 600 | 117.7093 | [5 empty] | 0.75334
12.6 | 724.4002 | 604.8 | 119.6002 | [5 empty] | 0.75334
12.7 | 731.1062 | 609.6 | 121.5062 | [5 empty] | 0.75334
12.8 | 737.8272 | 614.4 | 123.4272 | [5 empty] | 0.75334
12.9 | 744.5633 | 619.2 | 125.3633 | [5 empty] | 0.75334
13 | 751.3144 | 624 | 127.3144 | [5 empty] | 0.75334
13.1 | 758.0806 | 628.8 | 129.2806 | [5 empty] | 0.75334
13.2 | 764.8619 | 633.6 | 131.2619 | [5 empty] | 0.75334
13.3 | 771.6583 | 638.4 | 133.2583 | [5 empty] | 0.75334
13.4 | 778.4697 | 643.2 | 135.2697 | [5 empty] | 0.75334
13.5 | 785.2962 | 648 | 137.2962 | [5 empty] | 0.75334
13.6 | 792.1377 | 652.8 | 139.3377 | [5 empty] | 0.75334
13.7 | 798.9943 | 657.6 | 141.3943 | [5 empty] | 0.75334
13.8 | 805.866 | 662.4 | 143.466 | [5 empty] | 0.75334
13.9 | 812.7528 | 667.2 | 145.5528 | [5 empty] | 0.75334
14 | 819.6546 | 672 | 147.6546 | [5 empty] | 0.75334
14.1 | 826.5715 | 676.8 | 149.7715 | [5 empty] | 0.75334
14.2 | 833.5034 | 681.6 | 151.9034 | [5 empty] | 0.75334
14.3 | 840.4504 | 686.4 | 154.0504 | [5 empty] | 0.75334
14.4 | 847.4125 | 691.2 | 156.2125 | [5 empty] | 0.75334
14.5 | 854.3897 | 696 | 158.3897 | [5 empty] | 0.75334
14.6 | 861.3819 | 700.8 | 160.5819 | [5 empty] | 0.75334
14.7 | 868.3892 | 705.6 | 162.7892 | [5 empty] | 0.75334
14.8 | 875.4115 | 710.4 | 165.0115 | [5 empty] | 0.75334
14.9 | 882.449 | 715.2 | 167.249 | [5 empty] | 0.75334
15 | 889.5014 | 720 | 169.5014 | [5 empty] | 0.75334
15.1 | 896.569 | 724.8 | 171.769 | [5 empty] | 0.75334
15.2 | 903.6516 | 729.6 | 174.0516 | [5 empty] | 0.75334
15.3 | 910.7493 | 734.4 | 176.3493 | [5 empty] | 0.75334
15.4 | 917.8621 | 739.2 | 178.6621 | [5 empty] | 0.75334
15.5 | 924.9899 | 744 | 180.9899 | [5 empty] | 0.75334
15.6 | 932.1328 | 748.8 | 183.3328 | [5 empty] | 0.75334
15.7 | 939.2907 | 753.6 | 185.6907 | [5 empty] | 0.75334
15.8 | 946.4637 | 758.4 | 188.0637 | [5 empty] | 0.75334
15.9 | 953.6518 | 763.2 | 190.4518 | [5 empty] | 0.75334
16 | 960.855 | 768 | 192.855 | [5 empty] | 0.75334
16.1 | 968.0732 | 772.8 | 195.2732 | [5 empty] | 0.75334
16.2 | 975.3065 | 777.6 | 197.7065 | [5 empty] | 0.75334
16.3 | 982.5548 | 782.4 | 200.1548 | [5 empty] | 0.75334
16.4 | 989.8183 | 787.2 | 202.6183 | [5 empty] | 0.75334
16.5 | 997.0967 | 792 | 205.0967 | [5 empty] | 0.75334
16.6 | 1004.3903 | 796.8 | 207.5903 | [5 empty] | 0.75334
16.7 | 1011.6989 | 801.6 | 210.0989 | [5 empty] | 0.75334
16.8 | 1019.0226 | 806.4 | 212.6226 | [5 empty] | 0.75334
16.9 | 1026.3614 | 811.2 | 215.1614 | [5 empty] | 0.75334
17 | 1033.7152 | 816 | 217.7152 | [5 empty] | 0.75334
17.1 | 1041.0841 | 820.8 | 220.2841 | [5 empty] | 0.75334
17.2 | 1048.468 | 825.6 | 222.868 | [5 empty] | 0.75334
17.3 | 1055.8671 | 830.4 | 225.4671 | [5 empty] | 0.75334
17.4 | 1063.2811 | 835.2 | 228.0811 | [5 empty] | 0.75334
17.5 | 1070.7103 | 840 | 230.7103 | [5 empty] | 0.75334
17.6 | 1078.1545 | 844.8 | 233.3545 | [5 empty] | 0.75334
17.7 | 1085.6138 | 849.6 | 236.0138 | [5 empty] | 0.75334
17.8 | 1093.0882 | 854.4 | 238.6882 | [5 empty] | 0.75334
17.9 | 1100.5776 | 859.2 | 241.3776 | [5 empty] | 0.75334
18 | 1108.0821 | 864 | 244.0821 | [5 empty] | 0.75334
18.1 | 1115.6016 | 868.8 | 246.8016 | [5 empty] | 0.75334
18.2 | 1123.1363 | 873.6 | 249.5363 | [5 empty] | 0.75334
18.3 | 1130.6859 | 878.4 | 252.2859 | [5 empty] | 0.75334
18.4 | 1138.2507 | 883.2 | 255.0507 | [5 empty] | 0.75334
18.5 | 1145.8305 | 888 | 257.8305 | [5 empty] | 0.75334
18.6 | 1153.4254 | 892.8 | 260.6254 | [5 empty] | 0.75334
18.7 | 1161.0354 | 897.6 | 263.4354 | [5 empty] | 0.75334
18.8 | 1168.6604 | 902.4 | 266.2604 | [5 empty] | 0.75334
18.9 | 1176.3005 | 907.2 | 269.1005 | [5 empty] | 0.75334
19 | 1183.9556 | 912 | 271.9556 | [5 empty] | 0.75334
19.1 | 1191.6259 | 916.8 | 274.8259 | [5 empty] | 0.75334
19.2 | 1199.3112 | 921.6 | 277.7112 | [5 empty] | 0.75334
19.3 | 1207.0115 | 926.4 | 280.6115 | [5 empty] | 0.75334
19.4 | 1214.7269 | 931.2 | 283.5269 | [5 empty] | 0.75334
19.5 | 1222.4574 | 936 | 286.4574 | [5 empty] | 0.75334
19.6 | 1230.203 | 940.8 | 289.403 | [5 empty] | 0.75334
19.7 | 1237.9636 | 945.6 | 292.3636 | [5 empty] | 0.75334
19.8 | 1245.7393 | 950.4 | 295.3393 | [5 empty] | 0.75334
19.9 | 1253.5301 | 955.2 | 298.3301 | [5 empty] | 0.75334
20 | 1261.3359 | 960 | 301.3359 | [5 empty] | 0.75334
20.5 | 1300.591 | 984 | 316.591 | [5 empty] | 0.75334
21 | 1340.2228 | 1008 | 332.2228 | [5 empty] | 0.75334
21.5 | 1380.2313 | 1032 | 348.2313 | [5 empty] | 0.75334
22 | 1420.6164 | 1056 | 364.6164 | [5 empty] | 0.75334
22.5 | 1461.3782 | 1080 | 381.3782 | [5 empty] | 0.75334
23 | 1502.5167 | 1104 | 398.5167 | [5 empty] | 0.75334
23.5 | 1544.0319 | 1128 | 416.0319 | [5 empty] | 0.75334
24 | 1585.9237 | 1152 | 433.9237 | [5 empty] | 0.75334
24.5 | 1628.1922 | 1176 | 452.1922 | [5 empty] | 0.75334
25 | 1670.8373 | 1200 | 470.8373 | [5 empty] | 0.75334
25.5 | 1713.8592 | 1224 | 489.8592 | [5 empty] | 0.75334
26 | 1757.2577 | 1248 | 509.2577 | [5 empty] | 0.75334
26.5 | 1801.0328 | 1272 | 529.0328 | [5 empty] | 0.75334
27 | 1845.1847 | 1296 | 549.1847 | [5 empty] | 0.75334
27.5 | 1889.7132 | 1320 | 569.7132 | [5 empty] | 0.75334
28 | 1934.6184 | 1344 | 590.6184 | [5 empty] | 0.75334
28.5 | 1979.9002 | 1368 | 611.9002 | [5 empty] | 0.75334
29 | 2025.5587 | 1392 | 633.5587 | [5 empty] | 0.75334
29.5 | 2071.5939 | 1416 | 655.5939 | [5 empty] | 0.75334
30 | 2118.0058 | 1440 | 678.0058 | [5 empty] | 0.75334
30.5 | 2164.7943 | 1464 | 700.7943 | [5 empty] | 0.75334
31 | 2211.9595 | 1488 | 723.9595 | [5 empty] | 0.75334
31.5 | 2259.5014 | 1512 | 747.5014 | [5 empty] | 0.75334
32 | 2307.4199 | 1536 | 771.4199 | [5 empty] | 0.75334
32.5 | 2355.7151 | 1560 | 795.7151 | [5 empty] | 0.75334
33 | 2404.387 | 1584 | 820.387 | [5 empty] | 0.75334
33.5 | 2453.4355 | 1608 | 845.4355 | [5 empty] | 0.75334
34 | 2502.8608 | 1632 | 870.8608 | [5 empty] | 0.75334
34.5 | 2552.6626 | 1656 | 896.6626 | [5 empty] | 0.75334
35 | 2602.8412 | 1680 | 922.8412 | [5 empty] | 0.75334
35.5 | 2653.3964 | 1704 | 949.3964 | [5 empty] | 0.75334
36 | 2704.3283 | 1728 | 976.3283 | [5 empty] | 0.75334
36.5 | 2755.6369 | 1752 | 1003.6369 | [5 empty] | 0.75334
37 | 2807.3221 | 1776 | 1031.3221 | [5 empty] | 0.75334
37.5 | 2859.384 | 1800 | 1059.384 | [5 empty] | 0.75334
38 | 2911.8226 | 1824 | 1087.8226 | [5 empty] | 0.75334
38.5 | 2964.6378 | 1848 | 1116.6378 | [5 empty] | 0.75334
39 | 3017.8298 | 1872 | 1145.8298 | [5 empty] | 0.75334
39.5 | 3071.3983 | 1896 | 1175.3983 | [5 empty] | 0.75334
40 | 3125.3436 | 1920 | 1205.3436 | [5 empty] | 0.75334
40.5 | 3179.6655 | 1944 | 1235.6655 | [5 empty] | 0.75334
41 | 3234.3641 | 1968 | 1266.3641 | [5 empty] | 0.75334
41.5 | 3289.4394 | 1992 | 1297.4394 | [5 empty] | 0.75334
42 | 3344.8913 | 2016 | 1328.8913 | [5 empty] | 0.75334
42.5 | 3400.7199 | 2040 | 1360.7199 | [5 empty] | 0.75334
43 | 3456.9252 | 2064 | 1392.9252 | [5 empty] | 0.75334
43.5 | 3513.5071 | 2088 | 1425.5071 | [5 empty] | 0.75334
44 | 3570.4658 | 2112 | 1458.4658 | [5 empty] | 0.75334
44.5 | 3627.801 | 2136 | 1491.801 | [5 empty] | 0.75334
45 | 3685.513 | 2160 | 1525.513 | [5 empty] | 0.75334
45.5 | 3743.6016 | 2184 | 1559.6016 | [5 empty] | 0.75334
46 | 3802.0669 | 2208 | 1594.0669 | [5 empty] | 0.75334
46.5 | 3860.9089 | 2232 | 1628.9089 | [5 empty] | 0.75334
47 | 3920.1275 | 2256 | 1664.1275 | [5 empty] | 0.75334
47.5 | 3979.7228 | 2280 | 1699.7228 | [5 empty] | 0.75334
48 | 4039.6948 | 2304 | 1735.6948 | [5 empty] | 0.75334
48.5 | 4100.0434 | 2328 | 1772.0434 | [5 empty] | 0.75334
49 | 4160.7687 | 2352 | 1808.7687 | [5 empty] | 0.75334
49.5 | 4221.8707 | 2376 | 1845.8707 | [5 empty] | 0.75334
50 | 4283.3494 | 2400 | 1883.3494 | [5 empty] | 0.75334
51 | 4407.4367 | 2448 | 1959.4367 | [5 empty] | 0.75334
52 | 4533.0307 | 2496 | 2037.0307 | [5 empty] | 0.75334
53 | 4660.1314 | 2544 | 2116.1314 | [5 empty] | 0.75334
54 | 4788.7387 | 2592 | 2196.7387 | [5 empty] | 0.75334
55 | 4918.8527 | 2640 | 2278.8527 | [5 empty] | 0.75334
56 | 5050.4735 | 2688 | 2362.4735 | [5 empty] | 0.75334
57 | 5183.6008 | 2736 | 2447.6008 | [5 empty] | 0.75334
58 | 5318.2349 | 2784 | 2534.2349 | [5 empty] | 0.75334
59 | 5454.3757 | 2832 | 2622.3757 | [5 empty] | 0.75334
60 | 5592.0231 | 2880 | 2712.0231 | [5 empty] | 0.75334
61 | 5731.1772 | 2928 | 2803.1772 | [5 empty] | 0.75334
62 | 5871.838 | 2976 | 2895.838 | [5 empty] | 0.75334
63 | 6014.0055 | 3024 | 2990.0055 | [5 empty] | 0.75334
64 | 6157.6796 | 3072 | 3085.6796 | [5 empty] | 0.75334
65 | 6302.8604 | 3120 | 3182.8604 | [5 empty] | 0.75334
66 | 6449.548 | 3168 | 3281.548 | [5 empty] | 0.75334
67 | 6597.7421 | 3216 | 3381.7421 | [5 empty] | 0.75334
68 | 6747.443 | 3264 | 3483.443 | [5 empty] | 0.75334
69 | 6898.6506 | 3312 | 3586.6506 | [5 empty] | 0.75334
70 | 7051.3648 | 3360 | 3691.3648 | [5 empty] | 0.75334
71 | 7205.5857 | 3408 | 3797.5857 | [5 empty] | 0.75334
72 | 7361.3133 | 3456 | 3905.3133 | [5 empty] | 0.75334
73 | 7518.5475 | 3504 | 4014.5475 | [5 empty] | 0.75334
74 | 7677.2885 | 3552 | 4125.2885 | [5 empty] | 0.75334
75 | 7837.5361 | 3600 | 4237.5361 | [5 empty] | 0.75334
76 | 7999.2904 | 3648 | 4351.2904 | [5 empty] | 0.75334
77 | 8162.5514 | 3696 | 4466.5514 | [5 empty] | 0.75334
78 | 8327.319 | 3744 | 4583.319 | [5 empty] | 0.75334
79 | 8493.5934 | 3792 | 4701.5934 | [5 empty] | 0.75334
80 | 8661.3744 | 3840 | 4821.3744 | [5 empty] | 0.75334
81 | 8830.6621 | 3888 | 4942.6621 | [5 empty] | 0.75334
82 | 9001.4565 | 3936 | 5065.4565 | [5 empty] | 0.75334
83 | 9173.7575 | 3984 | 5189.7575 | [5 empty] | 0.75334
84 | 9347.5653 | 4032 | 5315.5653 | [5 empty] | 0.75334
85 | 9522.8797 | 4080 | 5442.8797 | [5 empty] | 0.75334
86 | 9699.7008 | 4128 | 5571.7008 | [5 empty] | 0.75334
87 | 9878.0286 | 4176 | 5702.0286 | [5 empty] | 0.75334
88 | 10057.863 | 4224 | 5833.863 | [5 empty] | 0.75334
89 | 10239.2042 | 4272 | 5967.2042 | [5 empty] | 0.75334
90 | 10422.052 | 4320 | 6102.052 | [5 empty] | 0.75334
91 | 10606.4065 | 4368 | 6238.4065 | [5 empty] | 0.75334
92 | 10792.2676 | 4416 | 6376.2676 | [5 empty] | 0.75334
93 | 10979.6355 | 4464 | 6515.6355 | [5 empty] | 0.75334
94 | 11168.51 | 4512 | 6656.51 | [5 empty] | 0.75334
95 | 11358.8912 | 4560 | 6798.8912 | [5 empty] | 0.75334
96 | 11550.7791 | 4608 | 6942.7791 | [5 empty] | 0.75334
97 | 11744.1737 | 4656 | 7088.1737 | [5 empty] | 0.75334
98 | 11939.075 | 4704 | 7235.075 | [5 empty] | 0.75334
99 | 12135.4829 | 4752 | 7383.4829 | [5 empty] | 0.75334
100 | 12333.3975 | 4800 | 7533.3975 | [5 empty] | 0.75334
105 | 13345.5707 | 5040 | 8305.5707 | [5 empty] | 0.75334
110 | 14395.411 | 5280 | 9115.411 | [5 empty] | 0.75334
115 | 15482.9182 | 5520 | 9962.9182 | [5 empty] | 0.75334
120 | 16608.0924 | 5760 | 10848.0924 | [5 empty] | 0.75334
125 | 17770.9336 | 6000 | 11770.9336 | [5 empty] | 0.75334
130 | 18971.4418 | 6240 | 12731.4418 | [5 empty] | 0.75334
135 | 20209.617 | 6480 | 13729.617 | [5 empty] | 0.75334
140 | 21485.4591 | 6720 | 14765.4591 | [5 empty] | 0.75334
145 | 22798.9683 | 6960 | 15838.9683 | [5 empty] | 0.75334
150 | 24150.1444 | 7200 | 16950.1444 | [5 empty] | 0.75334
155 | 25538.9875 | 7440 | 18098.9875 | [5 empty] | 0.75334
160 | 26965.4976 | 7680 | 19285.4976 | [5 empty] | 0.75334
165 | 28429.6747 | 7920 | 20509.6747 | [5 empty] | 0.75334
170 | 29931.5188 | 8160 | 21771.5188 | [5 empty] | 0.75334
175 | 31471.0299 | 8400 | 23071.0299 | [5 empty] | 0.75334
180 | 33048.2079 | 8640 | 24408.2079 | [5 empty] | 0.75334
185 | 34663.053 | 8880 | 25783.053 | [5 empty] | 0.75334
190 | 36315.565 | 9120 | 27195.565 | [5 empty] | 0.75334
195 | 38005.744 | 9360 | 28645.744 | [5 empty] | 0.75334
200 | 39733.59 | 9600 | 30133.59 | [5 empty] | 0.75334