## 1 Magnetscheibe Nd; Fe-Pulver
Magnetkreis Scheibengenerator |  |  | nur 1 Magnetscheibe, luftspaltreduziert, Spulenfeld
auszufüllende Felder sind
| My_0 | 1.257e-06 | Vs/Am
Magnetlänge | L_m | 60 | mm | siehe Konstruktion bzw. Vorgabe
|  | 0.06 | m
|  |  |  | Anzahl | gesamt |  | Flussdichte B | Bemerkung
| Magnete | [5 empty] | Vs/m² (T)
Koerzitivfeldstärke | bHc | 950 | kA/m |  |  |  |  | NdFeBr H40
Magnethöhe | l_m | 10 | mm
|  | 0.01 | m
Remanenz | Br | 1.28 | T
| My_rel | 1.0719
anzusetzende Breite | b_M | 15 | mm |  |  |  |  | 1/2 Magnetbreite
|  | 0.015 | m
Querschnitt | A_m | 0.0009 | m² |  |  |  | 0.92513 | Arbeitspunkt
magnet. Leerlaufsp. | MMK | 9500 | A | 2 | 19000 | A
Spulen-MMK | MMK_SP |  |  |  | -254.727 | A |  | -1.341%
Spulen-MMK | MMK_SP |  |  |  | -2368.0556 | A |  | -12.46%
magnet. Spannung | Vm | 2633.7756 | A | 2 | 5267.5512 | A |  | Arbeitspunkt
Feldstärke | H | 263.3776 | kA/m |  |  |  |  | Arbeitspunkt
magnet. Widerstände
| Rmi: | Ri_Magnet
magnet. Länge | l_m | 10 | mm
|  | 0.01 | m
anzusetzende Breite | b_M | 15 | mm |  |  |  |  | Halbbreite
|  | 0.015 | m
Querschnitt | A_M | 0.0009 | m² |  |  |  | 0.92513
| My_rel | 1.0719
| R | 8246527.7778 | A/Vs | 2 | 16493055.5556 | A/Vs
| R1: | Rückverbindung
wirksame Breite | wB | 40 | mm |  |  |  |  | s.Konstruktion
magnet. Länge | l_R | 54
|  | 0.054 | m
Dicke | b_R | 14 | mm
|  | 0.014 | m
Querschnitt | A_R | 0.00084 | m² |  |  |  | 0.99121
| My_rel | 100 | [5 empty] | Baustahl
| R | 511421.7525 | A/Vs | 2 | 1022843.5049 | A/Vs
| R2: | wahrer Luftspalt
magnet. Länge | l_R | 0.7 | mm
|  | 0.0007 | m
anzusetzende Breite | b_R | 14 | mm
|  | 0.014 | m | [5 empty] | Kurzauswertung:
Querschnitt | A_R | 0.00084 | m² |  |  |  | 0.99121
| My_rel | 1 | [5 empty] | Luft
| R | 662954.1236 | A/Vs | 4 | 2651816.4943 | A/Vs |  |  | Feldschwächung Dauermagneten durch Spulenstrom lediglich
| R3: | Spulenkern | [6 empty] | 1,3 % bei Betrieb und 12,5% bei Generatorkurzschluss, je bei 15 m/s
magnet. Länge | l_R | 14 | mm
|  | 0.014 | m
anzusetzende Breite | b_R | 14 | mm
|  | 0.014 | m
Querschnitt | A_R | 0.00084 | m² |  |  |  | 0.99121
| My_rel | 10 | [5 empty] | Fe_Pulverkern
| R | 1325908.2471 | A/Vs | 2 | 2651816.4943 | A/Vs
| Summe R |  |  |  | 22819532.0491 | A/Vs
magnetischer Fluss | Phi |  |  |  | 0.00083262 | Vs |  | 1/2 Querschnitt!
Spannungsfall üb. R | Vr |  |  |  | 5267.5512
Note on H41: Georgi: nicht wesentlich > 1 werden lassen, da keine Daten
Note on I19: Georgi: 15 m/s
Note on I20: Georgi: Gleichstrom-Kurzschluss

## Spulenfeld_Nd
Gegen-MMK durch Spulenstrom
|  |  |  | MMK | Bemerkung
Betrieb |  |  |  | A
Windungszahl | n | 31
Gleichrichtstrom | Ig | 24.9 | A |  | 15 m/s
Strom Spule gelb | I_L1 | 5.478 | A | 169.818
Strom Spule grün | I_L2 | 2.739 | A | 84.909
gelb + grün |  |  |  | 254.727
Kurzsschluss (Gleichstrom)
Innenwiderstand | Ri | 1.08 | Ohm
Leerlaufspannung | Ul | 250 | V |  | 15 m/s
Windungszahl | n | 31
Gleichrichtstrom Kurzschluss | Ik | 231.4815 | A
Strom Spule gelb | I_L1 | 50.9259 | A | 1578.7037
Strom Spule grün | I_L2 | 25.463 | A | 789.3519
gelb + grün |  |  |  | 2368.0556

## Doppelscheibe Ferrit_Fe-Pulver
Magnetkreis Scheibengenerator |  |  | 2 Magnetscheiben; Spulenfeld
auszufüllende Felder sind
| My_0 | 1.257e-06 | Vs/Am
Magnetlänge | L_m | 60 | mm | siehe Konstruktion bzw. Vorgabe
|  | 0.06 | m
|  |  |  | Anzahl | gesamt |  | Flussdichte B | Bemerkung
| Magnete | [5 empty] | Vs/m² (T)
Koerzitivfeldstärke | bHc | 190 | kA/m |  |  |  |  | Ferrit Y 30
Magnethöhe | l_m | 30 | mm
|  | 0.03 | m
Remanenz | Br | 0.38 | T
| My_rel | 1.5911
anzusetzende Breite | b_M | 15 | mm |  |  |  |  | 1/2 Magnetbreite
|  | 0.015 | m
Querschnitt | A_m | 0.0009 | m² |  |  |  | 0.30427 | Arbeitspunkt
magnet. Leerlaufsp. | MMK | 5700 | A | 4 | 22800 | A
Spulen-MMK | MMK_SP |  |  |  | -582.912 | A |  | -2.557%
Spulen-MMK | MMK_SP |  |  |  | -2759.5819 | A |  | -12.1%
magnet. Spannung | Vm | 1135.9541 | A | 4 | 4543.8165 | A |  | Arbeitspunkt
Feldstärke | H | 37.8651 | kA/m |  |  |  |  | Arbeitspunkt
magnet. Widerstände
| Rmi: | Ri_Magnet
magnet. Länge | l_m | 30 | mm
|  | 0.03 | m
anzusetzende Breite | b_M | 15 | mm |  |  |  |  | Halbbreite
|  | 0.015 | m
Querschnitt | A_M | 0.0009 | m² |  |  |  | 0.30427
| My_rel | 1.5911
| R | 16666666.6667 | A/Vs | 4 | 66666666.6667 | A/Vs
| R1: | Rückverbindung
wirksame Breite | wB | 40 | mm |  |  |  |  | s.Konstruktion
magnet. Länge | l_R | 45
|  | 0.045 | m
Dicke | b_R | 5 | mm
|  | 0.005 | m
Querschnitt | A_R | 0.0003 | m² |  |  |  | 0.91281
| My_rel | 100 | [5 empty] | Baustahl
| R | 1193317.4224 | A/Vs | 2 | 2386634.8449 | A/Vs
| R2: | wahrer Luftspalt | [6 empty] | Kurzauswertung:
magnet. Länge | l_R | 1.5 | mm
|  | 0.0015 | m
anzusetzende Breite | b_R | 14 | mm | [5 empty] | Feldschwächung Dauermagneten durch Spulenstrom lediglich
|  | 0.014 | m
Querschnitt | A_R | 0.00084 | m² |  |  |  | 0.326 |  | 2,6 % bei Betrieb und 12,1% bei Generatorkurzschluss, je bei 15 m/s
| My_rel | 1 | [5 empty] | Luft
| R | 1420615.9791 | A/Vs | 4 | 5682463.9164 | A/Vs
| R3: | Spulenkern
magnet. Länge | l_R | 45 | mm
|  | 0.045 | m
anzusetzende Breite | b_R | 14 | mm
|  | 0.014 | m
Querschnitt | A_R | 0.00084 | m² |  |  |  | 0.326
| My_rel | 10 | [5 empty] | Fe_Pulverkern
| R | 4261847.9373 | A/Vs | 2 | 8523695.8745 | A/Vs
| Summe R |  |  |  | 83259461.3024 | A/Vs
magnetischer Fluss | Phi |  |  |  | 0.00027384 | Vs |  | 1/2 Querschnitt!
Note on H41: Georgi: nicht wesentlich > 1 werden lassen, da keine Daten
Note on I19: Georgi: 15 m/s
Note on I20: Georgi: Gleichstrom-Kurzschluss

## Spulenfeld_Ferrit
Gegen-MMK durch Spulenstrom
|  |  |  | MMK | Bemerkung
Betrieb |  |  |  | A
Windungszahl | n | 96
Gleichrichtstrom | Ig | 18.4 | A |  | 15 m/s
Strom Spule gelb | I_L1 | 4.048 | A | 388.608
Strom Spule grün | I_L2 | 2.024 | A | 194.304
gelb + grün |  |  |  | 582.912
Kurzsschluss (Gleichstrom)
Innenwiderstand | Ri | 2.87 | Ohm
Leerlaufspannung | Ul | 250 | V |  | 15 m/s
Windungszahl | n | 96
Gleichrichtstrom Kurzschluss | Ik | 87.108 | A
Strom Spule gelb | I_L1 | 19.1638 | A | 1839.7213
Strom Spule grün | I_L2 | 9.5819 | A | 919.8606
gelb + grün |  |  |  | 2759.5819