## Nd-Einscheibe ; Fe-Pulver
1 Magnetscheibe, Stator + 2. Rückschluss Fe-Pulverkern, Magn./Spulen 4:3
auszufüllende Felder sind
| My_0 | 1.257e-06 | Vs/Am
Magnetlänge | L_m | 46 | mm
|  | 0.046 | m
|  |  |  | Anzahl | gesamt |  | Flussdichte B | Bemerkung
| Magnete | [5 empty] | Vs/m² (T)
Koerzitivfeldstärke | bHc | 950 | kA/m |  |  |  |  | NdFeBr H40
Magnethöhe | l_m | 10 | mm
|  | 0.01 | m
Remanenz | Br | 1.28 | T
| My_rel | 1.0719
anzusetzende Breite | b_M | 15 | mm |  |  |  |  | 1/2 Magnetbreite
|  | 0.015 | m
Querschnitt | A_m | 0.00069 | m² |  |  |  | 0.95907 | Arbeitspunkt
magnet. Leerlaufsp. | MMK | 9500 | A | 2 | 19000 | A |  | eine Magnetplatte
magnet. Spannung | Vm | 2381.915 | A | 2 | 4763.8299 | A |  | Arbeitspunkt
Feldstärke | H | 238.1915 | kA/m |  |  |  |  | Arbeitspunkt
Konstruktion s. Generator_D300_12-9.pdf
magnet. Widerstände
| Rmi: | Ri_Magnet
magnet. Länge | l_m | 10 | mm
|  | 0.01 | m
anzusetzende Breite | b_M | 15 | mm |  |  |  |  | Halbbreite
|  | 0.015 | m
Querschnitt | A_M | 0.00069 | m² |  |  |  | 0.95907
| My_rel | 1.0719
| R | 10756340.5797 | A/Vs | 2 | 21512681.1594 | A/Vs
| R1: | Rückverbindung
wirksame Breite | wB | 27 | mm |  |  |  |  | s.Konstruktion
magnet. Länge | l_R | 39
|  | 0.039 | m
Dicke | b_R | 12 | mm
|  | 0.012 | m
Querschnitt | A_R | 0.000552 | m² |  |  |  | 1.1988
| My_rel | 100 | [5 empty] | Baustahl
| R | 562069.8004 | A/Vs | 1 | 562069.8004 | A/Vs
Spulenkernlänge | L_k | 53 | mm |  |  |  |  | Ausdehnung Magn.
| R2: | wahrer Luftspalt
magnet. Länge | l_R | 1.5 | mm
|  | 0.0015 | m
anzusetzende Breite | b_R | 28 | mm
|  | 0.028 | m | [5 empty] | Kurzauswertung:
Querschnitt | A_R | 0.001484 | m² |  |  |  | 0.44593
| My_rel | 1 | [5 empty] | Luft | Magnet 46x30(x10) füllt Idealmagnetform nur ungenügend aus.
| R | 804122.2523 | A/Vs | 2 | 1608244.5046 | A/Vs |  |  | Darum in vergleichsweise großen Spulen relat. geringes B
| R3: | Spulenkern | [6 empty] | Magnet-Polschuhe empfohlen oder Versuch mit
magnet. Länge | l_R | 14 | mm | [5 empty] | Spulenkern-Maßen an Magnetmaße angepast
|  | 0.014 | m
anzusetzende Breite | b_R | 28 | mm |  |  |  |  | mittl. Halb-Breite
|  | 0.028 | m
Querschnitt | A_R | 0.001484 | m² |  |  |  | 0.44593
| My_rel | 10 | [5 empty] | Fe_Pulverkern
| R | 750514.1022 | A/Vs | 2 | 1501028.2043 | A/Vs
| R1_P: | Rückverbindung_Pulvermat.
wirksame Breite | wB | 27 | mm
magnet. Länge | l_R | 47
|  | 0.047 | m
Dicke | b_R | 20 | mm
|  | 0.02 | m
Querschnitt | A_R | 0.00106 | m² |  |  |  | 0.6243
| My_rel | 10 | [5 empty] | Fe_Pulverkern
| R | 3527416.2802 | A/Vs | 1 | 3527416.2802 | A/Vs
| Summe R |  |  |  | 28711439.9489 | A/Vs
magnetischer Fluss | Phi |  |  |  | 0.00066176 | Vs |  | 1/2 Querschnitt!
Spannungsfall üb. R | Vr |  |  |  | 4763.8299 |  |  | Überprüfung F19
Kraft auf Luftspalt | F | 117.3811 | N |  |  |  |  | 1/2 Magnetseite! | // F=0,5*B²*A/(My_0) //
Anzahl Magneten | n | 12
Achsialkraft | Fa | 2817.1458 | N
Note on H38: Georgi: nicht > 1,2 werden lassen, da keine Daten
R1_P