## Sheet1
Scheibengenerator Berechnung V1.7
1. Ladebeginn ausrechnen: | Variablen einsetzen: |  |  | Resultate: | Einheit:
Schnellaufzahl | 1. TSR (n) | 4.5 | Umdrehungen/Minute | 130.0982 | RPM ( U / min)
Windgeschw. (NUR für Ladebeginn) | 2. V (m/s) | 3.3
Durchmesser | 3. D (m) | 2.18 | Umdrehungen/Sekunde | 2.1683 | RPS ( U / Sek)
2. Geschwindigkeit der Spulen:
Anzahl Spulen | 1. Spulen (n) | 15 | Umfang in Loch-Mitte | 0.915 | m
Maße der Spule |  |  | > Radius bei Lochmitte | 145.6268 | mm
Spulenlochlänge | 2. Länge(mm) | 46
Spulenlochbreite aussen | 3. Breite(mm) | 30 | Geschw. In Mitte Spulenlöcher | 1.984 | m/s
Spulenlochbreite innen | 4. Breite(mm) | 21
Schenkelbreite (von oben gesehen) | 5. Breite(mm) | 17
Abstand zw. Spulen | 6. Abstand (mm) | 3
Abstand Spulenende zu Statorrand | 7. Abstand (mm) | 20 | Statordurchmesser | 43.3003 | cm
|  |  | Magnetscheibendurchmesser | 37.9003 | cm
(Nur Annäherungswerte)
3. Magnetische Flussdichte: | [5 empty] | N52 | 1.43
[6 empty] | N50 | 1.4
Dicke Magnet | 1. Dicke (mm) | 10 |  |  |  | N48 | 1.38
Luftspalt zwischen Magneten | 2. Abstand (mm) | 16 | >> Max 2xMagnetdicke ! |  |  | N45 | 1.32
Wertigkeit Magnet | 3. Grad ( Tesla) | 1.26 | Magnetische Flussdichte: | 0.3631 | Tesla | N42 | 1.28
[6 empty] | N40 | 1.25
4. Anzahl der benötigten Wicklungen:
Systemspannung (12V,24V,48V,240V,...) | 1. Spannung (Volt) | 35
Breite Magnet | 3. Breite(mm) | 30
Länge Magnet | 4. Länge(mm) | 46
Anzahl Magnet-Pole | 5. Magnetpole (n) | 20
Anzahl Phasen | 6. Phasen (n) | 3
a) Sternschaltung (Y) |  |  | Anzahl Wicklungen/Spule | 68.3865 | Wicklungen
b) Dreieckschaltung (D) |  |  | Anzahl Wicklungen/Spule | 118.4668 | Wicklungen |  |  |  | Leerlaufberechnungen
[12 empty] | Magnetische Flussdichte normal | 0.756
5. Spulenschenkeldicke (Höhe) | [7 empty] | Flussdichte |  | 0.3631 | Tesla
[8 empty] | Schenkellänge einer Spule |  | 0.08 | m
Drahtdurchmesser | 1. D (mm) | 1.4 | [5 empty] | Windgeschwindigkeit |  | 10 | m/s
Packdichte | 2. Dichte(Faktor) | 1.8 | [5 empty] | SLZ |  | 4.5
Drähte in Hand | 3. Anzahl (n) | 1 | [5 empty] | Durchmesser |  | 2.18 | m
Schichtdicke Laminat über den Spulen | 4. Dicke (mm) | 0.8 | (je Statorseite) |  |  |  |  | Innenwiderstand |  | 1.3996 | Ohm
Abstand zwischen Stator und Magneten | 5. Abstand (mm) | 1.5 | (je Statorseite)
[8 empty] | Umdrehungen |  | 394.237 | U/min
a) Sternschaltung (Y) |  |  | Dicke(Höhe) | 11.1465 | mm |  |  | Volt bei Umdrehungen |  | 95.9157 | V
|  |  |  | wenn rot, dann zu dick ! |  |  |  | Strom |  | 7.5456 | A
b) Dreieckschaltung (D) |  |  | Dicke(Höhe) | 19.3093 | mm |  |  | Leistung Rotor |  | 803.4263 | W
|  |  | Dicke(Höhe) max. | 11.4 | mm |  |  | Verlustleistung |  | 79.6893 | W
6. Drahtlänge: | [7 empty] | Leistung Gesamt |  | 723.737 | W
[8 empty] | Wirkungsgrad |  | 90.0813 | %
a) Sternschaltung (Y) |  |  | Drahtlänge/Spule | 12.1044 | m
|  |  | Gesamtlänge aller Spulen | 181.5661 | m
|  |  | Gesamtgewicht aller Spulen | 2504.3143 | g |  |  | Magnetkosten
b) Dreieckschaltung (D) |  |  | Drahtlänge/Spule | 20.9686 | m |  |  | Anzahl Magnete | 20
|  |  | Gesamtlänge aller Spulen | 314.5293 | m |  |  | Kosten pro Magnet | 8.23
|  |  | Gesamtgewicht aller Spulen | 4338.2547 | g
[8 empty] | Kosten für alle Magnete | 164.6
7. Innenwiderstand | [7 empty] | Porto | 4.9
[8 empty] | Gesamtkosten | 169.5
Spezifischer Widerstand des Drahtes | 1. Widerstand (ohm) | 0.0178
a) Sternschaltung (Y) |  |  | Gesamtinnenwiderstand | 1.3996 | Ohm
[7 empty] | 1.21 | 37.32
b) Dreieckschaltung (D) |  |  | Gesamtinnenwiderstand | 0.80821 | Ohm
8. Leistung / Wirkungsgrad:
(gilt nur für den Fall von Batterieladung)
a) Sternschaltung (Y)
Luftdichte | Kg/m' 3 | 1.23 | Leistung Rotor | 803.4263 | Watt
Rotorwirkungsgrad | % | 35 | Ladestrom vor Gleichrichter | 14.5218 | A
Spannungsabfall Gleichrichter | V | 2.4 | Leistung Generator | 508.2642 | Watt
Windgeschwindigkeit (für Leistungsber.) | m/s | 10 | Wirkungsgrad Generator | 63.2621 | %
|  |  | Verlustleistung Generator | 295.1621 | Watt
|  |  | Verluste durch Gleichrichter | 34.8524 | Watt
|  |  | Ladeleistung an Batterie | 473.4118 | Watt
|  |  | Ladestrom nach Gleichrichter | 13.5261 | A
|  |  | Wirk-grad Gen +Gleichrichter | 58.9241 | %
|  |  | Gesamtwirkungsgrad Anlage | 20.6234 | %
b) Dreieckschaltung (D)
|  |  | Leistung Rotor | 803.4263 | Watt
|  |  | Ladestrom vor Gleichrichter | 16.5954 | A
|  |  | Leistung Generator | 580.8397 | Watt
|  |  | Wirkungsgrad Generator | 72.2953 | %
|  |  | Verlustleistung Generator | 222.5866 | Watt
|  |  | Verluste durch Gleichrichter | 39.829 | Watt
|  |  | Ladeleistung an Batterie | 541.0107 | Watt
|  |  | Ladestrom nach Gleichrichter | 15.4574 | A
|  |  | Wirk-grad Gen +Gleichrichter | 67.3379 | %
|  |  | Gesamtwirkungsgrad Anlage | 25.3034 | %
a) Sternschaltung (Y)
Dreieckschaltung

## Sheet2
Strom | Summe (Pe+Pv) | P(elektrisch) | P(Verlust) | V(Wind) | P(mechanisch) | P(elektisch) | Verlust Gleichr. | P(Batterie) | Wirkungsgrad | Hilfen:
Generator
0.1 | 3.514 | 3.5 | 0.013996 | [6 empty] | 1.3996
0.2 | 7.056 | 7 | 0.055986 | [6 empty] | 1.3996
0.3 | 10.626 | 10.5 | 0.12597 | 2 | 6.4274 | 3.5 | 0.24 | 3.26 |  | 1.3996
0.4 | 14.2239 | 14 | 0.22394 | 2.5 | 12.5535 | 10.5 | 0.72 | 9.78 |  | 1.3996
0.5 | 17.8499 | 17.5 | 0.34991 | 3 | 21.6925 | 21 | 1.44 | 19.56 |  | 1.3996
0.6 | 21.5039 | 21 | 0.50387 | 3.5 | 34.4469 | 31.5 | 2.16 | 29.34 |  | 1.3996
0.7 | 25.1858 | 24.5 | 0.68583 | 4 | 51.4193 | 45.5 | 3.12 | 42.38 |  | 1.3996
0.8 | 28.8958 | 28 | 0.89577 | 4.5 | 73.2122 | 66.5 | 4.56 | 61.94 |  | 1.3996
0.9 | 32.6337 | 31.5 | 1.1337 | 5 | 100.4283 | 87.5 | 6 | 81.5 |  | 1.3996
1 | 36.3996 | 35 | 1.3996 | 5.5 | 133.6701 | 115.5 | 7.92 | 107.58 |  | 1.3996
1.1 | 40.1936 | 38.5 | 1.6936 | 6 | 173.5401 | 147 | 10.08 | 136.92 |  | 1.3996
1.2 | 44.0155 | 42 | 2.0155 | 6.5 | 220.641 | 182 | 12.48 | 169.52 |  | 1.3996
1.3 | 47.8654 | 45.5 | 2.3654 | 7 | 275.5752 | 217 | 14.88 | 202.12 |  | 1.3996
1.4 | 51.7433 | 49 | 2.7433 | 7.5 | 338.9455 | 259 | 17.76 | 241.24 |  | 1.3996
1.5 | 55.6492 | 52.5 | 3.1492 | 8 | 411.3543 | 304.5 | 20.88 | 283.62 |  | 1.3996
1.6 | 59.5831 | 56 | 3.5831 | 8.5 | 493.4042 | 350 | 24 | 326 |  | 1.3996
1.7 | 63.545 | 59.5 | 4.045 | 9 | 585.6978 | 399 | 27.36 | 371.64 |  | 1.3996
1.8 | 67.5348 | 63 | 4.5348 | 9.5 | 688.8377 | 451.5 | 30.96 | 420.54 |  | 1.3996
1.9 | 71.5527 | 66.5 | 5.0527 | 10 | 803.4264 | 507.5 | 34.8 | 472.7 |  | 1.3996
2 | 75.5986 | 70 | 5.5986 | 10.5 | 930.0664 | 563.5 | 38.64 | 524.86 |  | 1.3996
2.1 | 79.6724 | 73.5 | 6.1724 | 11 | 1069.3605 | 623 | 42.72 | 580.28 |  | 1.3996
2.2 | 83.7743 | 77 | 6.7743 | 11.5 | 1221.9111 | 682.5 | 46.8 | 635.7 |  | 1.3996
2.3 | 87.9041 | 80.5 | 7.4041 | 12 | 1388.3208 | 735 | 50.4 | 684.6 |  | 1.3996
2.4 | 92.062 | 84 | 8.062 | [6 empty] | 1.3996
2.5 | 96.2478 | 87.5 | 8.7478 | [6 empty] | 1.3996
2.6 | 100.4616 | 91 | 9.4616 | [6 empty] | 1.3996
2.7 | 104.7034 | 94.5 | 10.2034 | [6 empty] | 1.3996
2.8 | 108.9732 | 98 | 10.9732 | [6 empty] | 1.3996
2.9 | 113.271 | 101.5 | 11.771 | [6 empty] | 1.3996
3 | 117.5968 | 105 | 12.5968 | [6 empty] | 1.3996
3.1 | 121.9506 | 108.5 | 13.4506 | [6 empty] | 1.3996
3.2 | 126.3324 | 112 | 14.3324 | [6 empty] | 1.3996
3.3 | 130.7421 | 115.5 | 15.2421 | [6 empty] | 1.3996
3.4 | 135.1799 | 119 | 16.1799 | [6 empty] | 1.3996
3.5 | 139.6456 | 122.5 | 17.1456 | [6 empty] | 1.3996
3.6 | 144.1394 | 126 | 18.1394 | [6 empty] | 1.3996
3.7 | 148.6611 | 129.5 | 19.1611 | [6 empty] | 1.3996
3.8 | 153.2109 | 133 | 20.2109 | [6 empty] | 1.3996
3.9 | 157.7886 | 136.5 | 21.2886 | [6 empty] | 1.3996
4 | 162.3943 | 140 | 22.3943 | [6 empty] | 1.3996
4.1 | 167.028 | 143.5 | 23.528 | [6 empty] | 1.3996
4.2 | 171.6897 | 147 | 24.6897 | [6 empty] | 1.3996
4.3 | 176.3794 | 150.5 | 25.8794 | [6 empty] | 1.3996
4.4 | 181.0971 | 154 | 27.0971 | [6 empty] | 1.3996
4.5 | 185.8428 | 157.5 | 28.3428 | [6 empty] | 1.3996
4.6 | 190.6165 | 161 | 29.6165 | [6 empty] | 1.3996
4.7 | 195.4181 | 164.5 | 30.9181 | [6 empty] | 1.3996
4.8 | 200.2478 | 168 | 32.2478 | [6 empty] | 1.3996
4.9 | 205.1055 | 171.5 | 33.6055 | [6 empty] | 1.3996
5 | 209.9911 | 175 | 34.9911 | [6 empty] | 1.3996
5.1 | 214.9047 | 178.5 | 36.4047 | [6 empty] | 1.3996
5.2 | 219.8464 | 182 | 37.8464 | [6 empty] | 1.3996
5.3 | 224.816 | 185.5 | 39.316 | [6 empty] | 1.3996
5.4 | 229.8136 | 189 | 40.8136 | [6 empty] | 1.3996
5.5 | 234.8392 | 192.5 | 42.3392 | [6 empty] | 1.3996
5.6 | 239.8928 | 196 | 43.8928 | [6 empty] | 1.3996
5.7 | 244.9744 | 199.5 | 45.4744 | [6 empty] | 1.3996
5.8 | 250.084 | 203 | 47.084 | [6 empty] | 1.3996
5.9 | 255.2216 | 206.5 | 48.7216 | [6 empty] | 1.3996
6 | 260.3872 | 210 | 50.3872 | [6 empty] | 1.3996
6.1 | 265.5808 | 213.5 | 52.0808 | [6 empty] | 1.3996
6.2 | 270.8023 | 217 | 53.8023 | [6 empty] | 1.3996
6.3 | 276.0519 | 220.5 | 55.5519 | [6 empty] | 1.3996
6.4 | 281.3294 | 224 | 57.3294 | [6 empty] | 1.3996
6.5 | 286.635 | 227.5 | 59.135 | [6 empty] | 1.3996
6.6 | 291.9685 | 231 | 60.9685 | [6 empty] | 1.3996
6.7 | 297.33 | 234.5 | 62.83 | [6 empty] | 1.3996
6.8 | 302.7195 | 238 | 64.7195 | [6 empty] | 1.3996
6.9 | 308.1371 | 241.5 | 66.6371 | [6 empty] | 1.3996
7 | 313.5826 | 245 | 68.5826 | [6 empty] | 1.3996
7.1 | 319.0561 | 248.5 | 70.5561 | [6 empty] | 1.3996
7.2 | 324.5576 | 252 | 72.5576 | [6 empty] | 1.3996
7.3 | 330.087 | 255.5 | 74.587 | [6 empty] | 1.3996
7.4 | 335.6445 | 259 | 76.6445 | [6 empty] | 1.3996
7.5 | 341.23 | 262.5 | 78.73 | [6 empty] | 1.3996
7.6 | 346.8435 | 266 | 80.8435 | [6 empty] | 1.3996
7.7 | 352.4849 | 269.5 | 82.9849 | [6 empty] | 1.3996
7.8 | 358.1544 | 273 | 85.1544 | [6 empty] | 1.3996
7.9 | 363.8518 | 276.5 | 87.3518 | [6 empty] | 1.3996
8 | 369.5772 | 280 | 89.5772 | [6 empty] | 1.3996
8.1 | 375.3307 | 283.5 | 91.8307 | [6 empty] | 1.3996
8.2 | 381.1121 | 287 | 94.1121 | [6 empty] | 1.3996
8.3 | 386.9215 | 290.5 | 96.4215 | [6 empty] | 1.3996
8.4 | 392.7589 | 294 | 98.7589 | [6 empty] | 1.3996
8.5 | 398.6243 | 297.5 | 101.1243 | [6 empty] | 1.3996
8.6 | 404.5177 | 301 | 103.5177 | [6 empty] | 1.3996
8.7 | 410.4391 | 304.5 | 105.9391 | [6 empty] | 1.3996
8.8 | 416.3884 | 308 | 108.3884 | [6 empty] | 1.3996
8.9 | 422.3658 | 311.5 | 110.8658 | [6 empty] | 1.3996
9 | 428.3712 | 315 | 113.3712 | [6 empty] | 1.3996
9.1 | 434.4045 | 318.5 | 115.9045 | [6 empty] | 1.3996
9.2 | 440.4659 | 322 | 118.4659 | [6 empty] | 1.3996
9.3 | 446.5552 | 325.5 | 121.0552 | [6 empty] | 1.3996
9.4 | 452.6726 | 329 | 123.6726 | [6 empty] | 1.3996
9.5 | 458.8179 | 332.5 | 126.3179 | [6 empty] | 1.3996
9.6 | 464.9912 | 336 | 128.9912 | [6 empty] | 1.3996
9.7 | 471.1925 | 339.5 | 131.6925 | [6 empty] | 1.3996
9.8 | 477.4218 | 343 | 134.4218 | [6 empty] | 1.3996
9.9 | 483.6791 | 346.5 | 137.1791 | [6 empty] | 1.3996
10 | 489.9644 | 350 | 139.9644 | [6 empty] | 1.3996
10.1 | 496.2777 | 353.5 | 142.7777 | [6 empty] | 1.3996
10.2 | 502.619 | 357 | 145.619 | [6 empty] | 1.3996
10.3 | 508.9883 | 360.5 | 148.4883 | [6 empty] | 1.3996
10.4 | 515.3855 | 364 | 151.3855 | [6 empty] | 1.3996
10.5 | 521.8108 | 367.5 | 154.3108 | [6 empty] | 1.3996
10.6 | 528.264 | 371 | 157.264 | [6 empty] | 1.3996
10.7 | 534.7453 | 374.5 | 160.2453 | [6 empty] | 1.3996
10.8 | 541.2545 | 378 | 163.2545 | [6 empty] | 1.3996
10.9 | 547.7917 | 381.5 | 166.2917 | [6 empty] | 1.3996
11 | 554.357 | 385 | 169.357 | [6 empty] | 1.3996
11.1 | 560.9502 | 388.5 | 172.4502 | [6 empty] | 1.3996
11.2 | 567.5714 | 392 | 175.5714 | [6 empty] | 1.3996
11.3 | 574.2206 | 395.5 | 178.7206 | [6 empty] | 1.3996
11.4 | 580.8978 | 399 | 181.8978 | [6 empty] | 1.3996
11.5 | 587.6029 | 402.5 | 185.1029 | [6 empty] | 1.3996
11.6 | 594.3361 | 406 | 188.3361 | [6 empty] | 1.3996
11.7 | 601.0973 | 409.5 | 191.5973 | [6 empty] | 1.3996
11.8 | 607.8865 | 413 | 194.8865 | [6 empty] | 1.3996
11.9 | 614.7036 | 416.5 | 198.2036 | [6 empty] | 1.3996
12 | 621.5488 | 420 | 201.5488 | [6 empty] | 1.3996
12.1 | 628.4219 | 423.5 | 204.9219 | [6 empty] | 1.3996
12.2 | 635.323 | 427 | 208.323 | [6 empty] | 1.3996
12.3 | 642.2522 | 430.5 | 211.7522 | [6 empty] | 1.3996
12.4 | 649.2093 | 434 | 215.2093 | [6 empty] | 1.3996
12.5 | 656.1944 | 437.5 | 218.6944 | [6 empty] | 1.3996
12.6 | 663.2075 | 441 | 222.2075 | [6 empty] | 1.3996
12.7 | 670.2486 | 444.5 | 225.7486 | [6 empty] | 1.3996
12.8 | 677.3177 | 448 | 229.3177 | [6 empty] | 1.3996
12.9 | 684.4148 | 451.5 | 232.9148 | [6 empty] | 1.3996
13 | 691.5399 | 455 | 236.5399 | [6 empty] | 1.3996
13.1 | 698.6929 | 458.5 | 240.1929 | [6 empty] | 1.3996
13.2 | 705.874 | 462 | 243.874 | [6 empty] | 1.3996
13.3 | 713.0831 | 465.5 | 247.5831 | [6 empty] | 1.3996
13.4 | 720.3201 | 469 | 251.3201 | [6 empty] | 1.3996
13.5 | 727.5852 | 472.5 | 255.0852 | [6 empty] | 1.3996
13.6 | 734.8782 | 476 | 258.8782 | [6 empty] | 1.3996
13.7 | 742.1992 | 479.5 | 262.6992 | [6 empty] | 1.3996
13.8 | 749.5482 | 483 | 266.5482 | [6 empty] | 1.3996
13.9 | 756.9253 | 486.5 | 270.4253 | [6 empty] | 1.3996
14 | 764.3303 | 490 | 274.3303 | [6 empty] | 1.3996
14.1 | 771.7633 | 493.5 | 278.2633 | [6 empty] | 1.3996
14.2 | 779.2243 | 497 | 282.2243 | [6 empty] | 1.3996
14.3 | 786.7132 | 500.5 | 286.2132 | [6 empty] | 1.3996
14.4 | 794.2302 | 504 | 290.2302 | [6 empty] | 1.3996
14.5 | 801.7752 | 507.5 | 294.2752 | [6 empty] | 1.3996
14.6 | 809.3482 | 511 | 298.3482 | [6 empty] | 1.3996
14.7 | 816.9491 | 514.5 | 302.4491 | [6 empty] | 1.3996
14.8 | 824.5781 | 518 | 306.5781 | [6 empty] | 1.3996
14.9 | 832.235 | 521.5 | 310.735 | [6 empty] | 1.3996
15 | 839.92 | 525 | 314.92 | [6 empty] | 1.3996
15.1 | 847.6329 | 528.5 | 319.1329 | [6 empty] | 1.3996
15.2 | 855.3738 | 532 | 323.3738 | [6 empty] | 1.3996
15.3 | 863.1427 | 535.5 | 327.6427 | [6 empty] | 1.3996
15.4 | 870.9396 | 539 | 331.9396 | [6 empty] | 1.3996
15.5 | 878.7645 | 542.5 | 336.2645 | [6 empty] | 1.3996
15.6 | 886.6174 | 546 | 340.6174 | [6 empty] | 1.3996
15.7 | 894.4983 | 549.5 | 344.9983 | [6 empty] | 1.3996
15.8 | 902.4072 | 553 | 349.4072 | [6 empty] | 1.3996
15.9 | 910.3441 | 556.5 | 353.8441 | [6 empty] | 1.3996
16 | 918.3089 | 560 | 358.3089 | [6 empty] | 1.3996
16.1 | 926.3018 | 563.5 | 362.8018 | [6 empty] | 1.3996
16.2 | 934.3226 | 567 | 367.3226 | [6 empty] | 1.3996
16.3 | 942.3715 | 570.5 | 371.8715 | [6 empty] | 1.3996
16.4 | 950.4483 | 574 | 376.4483 | [6 empty] | 1.3996
16.5 | 958.5531 | 577.5 | 381.0531 | [6 empty] | 1.3996
16.6 | 966.686 | 581 | 385.686 | [6 empty] | 1.3996
16.7 | 974.8468 | 584.5 | 390.3468 | [6 empty] | 1.3996
16.8 | 983.0356 | 588 | 395.0356 | [6 empty] | 1.3996
16.9 | 991.2524 | 591.5 | 399.7524 | [6 empty] | 1.3996
17 | 999.4972 | 595 | 404.4972 | [6 empty] | 1.3996
17.1 | 1007.77 | 598.5 | 409.27 | [6 empty] | 1.3996
17.2 | 1016.0707 | 602 | 414.0707 | [6 empty] | 1.3996
17.3 | 1024.3995 | 605.5 | 418.8995 | [6 empty] | 1.3996
17.4 | 1032.7563 | 609 | 423.7563 | [6 empty] | 1.3996
17.5 | 1041.141 | 612.5 | 428.641 | [6 empty] | 1.3996
17.6 | 1049.5538 | 616 | 433.5538 | [6 empty] | 1.3996
17.7 | 1057.9945 | 619.5 | 438.4945 | [6 empty] | 1.3996
17.8 | 1066.4633 | 623 | 443.4633 | [6 empty] | 1.3996
17.9 | 1074.96 | 626.5 | 448.46 | [6 empty] | 1.3996
18 | 1083.4847 | 630 | 453.4847 | [6 empty] | 1.3996
18.1 | 1092.0374 | 633.5 | 458.5374 | [6 empty] | 1.3996
18.2 | 1100.6182 | 637 | 463.6182 | [6 empty] | 1.3996
18.3 | 1109.2269 | 640.5 | 468.7269 | [6 empty] | 1.3996
18.4 | 1117.8635 | 644 | 473.8635 | [6 empty] | 1.3996
18.5 | 1126.5282 | 647.5 | 479.0282 | [6 empty] | 1.3996
18.6 | 1135.2209 | 651 | 484.2209 | [6 empty] | 1.3996
18.7 | 1143.9416 | 654.5 | 489.4416 | [6 empty] | 1.3996
18.8 | 1152.6903 | 658 | 494.6903 | [6 empty] | 1.3996
18.9 | 1161.4669 | 661.5 | 499.9669 | [6 empty] | 1.3996
19 | 1170.2716 | 665 | 505.2716 | [6 empty] | 1.3996
19.1 | 1179.1042 | 668.5 | 510.6042 | [6 empty] | 1.3996
19.2 | 1187.9648 | 672 | 515.9648 | [6 empty] | 1.3996
19.3 | 1196.8535 | 675.5 | 521.3535 | [6 empty] | 1.3996
19.4 | 1205.7701 | 679 | 526.7701 | [6 empty] | 1.3996
19.5 | 1214.7147 | 682.5 | 532.2147 | [6 empty] | 1.3996
19.6 | 1223.6873 | 686 | 537.6873 | [6 empty] | 1.3996
19.7 | 1232.6879 | 689.5 | 543.1879 | [6 empty] | 1.3996
19.8 | 1241.7165 | 693 | 548.7165 | [6 empty] | 1.3996
19.9 | 1250.7731 | 696.5 | 554.2731 | [6 empty] | 1.3996
20 | 1259.8577 | 700 | 559.8577 | [6 empty] | 1.3996
20.5 | 1305.7005 | 717.5 | 588.2005 | [6 empty] | 1.3996
21 | 1352.2431 | 735 | 617.2431 | [6 empty] | 1.3996
21.5 | 1399.4855 | 752.5 | 646.9855 | [6 empty] | 1.3996
22 | 1447.4278 | 770 | 677.4278 | [6 empty] | 1.3996
22.5 | 1496.0699 | 787.5 | 708.5699 | [6 empty] | 1.3996
23 | 1545.4118 | 805 | 740.4118 | [6 empty] | 1.3996
23.5 | 1595.4535 | 822.5 | 772.9535 | [6 empty] | 1.3996
24 | 1646.1951 | 840 | 806.1951 | [6 empty] | 1.3996
24.5 | 1697.6364 | 857.5 | 840.1364 | [6 empty] | 1.3996
25 | 1749.7776 | 875 | 874.7776 | [6 empty] | 1.3996
25.5 | 1802.6187 | 892.5 | 910.1187 | [6 empty] | 1.3996
26 | 1856.1595 | 910 | 946.1595 | [6 empty] | 1.3996
26.5 | 1910.4002 | 927.5 | 982.9002 | [6 empty] | 1.3996
27 | 1965.3406 | 945 | 1020.3406 | [6 empty] | 1.3996
27.5 | 2020.9809 | 962.5 | 1058.4809 | [6 empty] | 1.3996
28 | 2077.3211 | 980 | 1097.3211 | [6 empty] | 1.3996
28.5 | 2134.361 | 997.5 | 1136.861 | [6 empty] | 1.3996
29 | 2192.1008 | 1015 | 1177.1008 | [6 empty] | 1.3996
29.5 | 2250.5404 | 1032.5 | 1218.0404 | [6 empty] | 1.3996
30 | 2309.6798 | 1050 | 1259.6798 | [6 empty] | 1.3996
30.5 | 2369.519 | 1067.5 | 1302.019 | [6 empty] | 1.3996
31 | 2430.0581 | 1085 | 1345.0581 | [6 empty] | 1.3996
31.5 | 2491.297 | 1102.5 | 1388.797 | [6 empty] | 1.3996
32 | 2553.2357 | 1120 | 1433.2357 | [6 empty] | 1.3996
32.5 | 2615.8742 | 1137.5 | 1478.3742 | [6 empty] | 1.3996
33 | 2679.2126 | 1155 | 1524.2126 | [6 empty] | 1.3996
33.5 | 2743.2507 | 1172.5 | 1570.7507 | [6 empty] | 1.3996
34 | 2807.9887 | 1190 | 1617.9887 | [6 empty] | 1.3996
34.5 | 2873.4265 | 1207.5 | 1665.9265 | [6 empty] | 1.3996
35 | 2939.5642 | 1225 | 1714.5642 | [6 empty] | 1.3996
35.5 | 3006.4016 | 1242.5 | 1763.9016 | [6 empty] | 1.3996
36 | 3073.9389 | 1260 | 1813.9389 | [6 empty] | 1.3996
36.5 | 3142.176 | 1277.5 | 1864.676 | [6 empty] | 1.3996
37 | 3211.1129 | 1295 | 1916.1129 | [6 empty] | 1.3996
37.5 | 3280.7497 | 1312.5 | 1968.2497 | [6 empty] | 1.3996
38 | 3351.0863 | 1330 | 2021.0863 | [6 empty] | 1.3996
38.5 | 3422.1227 | 1347.5 | 2074.6227 | [6 empty] | 1.3996
39 | 3493.8589 | 1365 | 2128.8589 | [6 empty] | 1.3996
39.5 | 3566.2949 | 1382.5 | 2183.7949 | [6 empty] | 1.3996
40 | 3639.4308 | 1400 | 2239.4308 | [6 empty] | 1.3996
40.5 | 3713.2664 | 1417.5 | 2295.7664 | [6 empty] | 1.3996
41 | 3787.8019 | 1435 | 2352.8019 | [6 empty] | 1.3996
41.5 | 3863.0373 | 1452.5 | 2410.5373 | [6 empty] | 1.3996
42 | 3938.9724 | 1470 | 2468.9724 | [6 empty] | 1.3996
42.5 | 4015.6074 | 1487.5 | 2528.1074 | [6 empty] | 1.3996
43 | 4092.9422 | 1505 | 2587.9422 | [6 empty] | 1.3996
43.5 | 4170.9768 | 1522.5 | 2648.4768 | [6 empty] | 1.3996
44 | 4249.7112 | 1540 | 2709.7112 | [6 empty] | 1.3996
44.5 | 4329.1455 | 1557.5 | 2771.6455 | [6 empty] | 1.3996
45 | 4409.2796 | 1575 | 2834.2796 | [6 empty] | 1.3996
45.5 | 4490.1135 | 1592.5 | 2897.6135 | [6 empty] | 1.3996
46 | 4571.6472 | 1610 | 2961.6472 | [6 empty] | 1.3996
46.5 | 4653.8807 | 1627.5 | 3026.3807 | [6 empty] | 1.3996
47 | 4736.8141 | 1645 | 3091.8141 | [6 empty] | 1.3996
47.5 | 4820.4473 | 1662.5 | 3157.9473 | [6 empty] | 1.3996
48 | 4904.7803 | 1680 | 3224.7803 | [6 empty] | 1.3996
48.5 | 4989.8131 | 1697.5 | 3292.3131 | [6 empty] | 1.3996
49 | 5075.5458 | 1715 | 3360.5458 | [6 empty] | 1.3996
49.5 | 5161.9783 | 1732.5 | 3429.4783 | [6 empty] | 1.3996
50 | 5249.1106 | 1750 | 3499.1106 | [6 empty] | 1.3996
51 | 5425.4746 | 1785 | 3640.4746 | [6 empty] | 1.3996
52 | 5604.638 | 1820 | 3784.638 | [6 empty] | 1.3996
53 | 5786.6006 | 1855 | 3931.6006 | [6 empty] | 1.3996
54 | 5971.3626 | 1890 | 4081.3626 | [6 empty] | 1.3996
55 | 6158.9238 | 1925 | 4233.9238 | [6 empty] | 1.3996
56 | 6349.2843 | 1960 | 4389.2843 | [6 empty] | 1.3996
57 | 6542.4441 | 1995 | 4547.4441 | [6 empty] | 1.3996
58 | 6738.4032 | 2030 | 4708.4032 | [6 empty] | 1.3996
59 | 6937.1615 | 2065 | 4872.1615 | [6 empty] | 1.3996
60 | 7138.7192 | 2100 | 5038.7192 | [6 empty] | 1.3996
61 | 7343.0762 | 2135 | 5208.0762 | [6 empty] | 1.3996
62 | 7550.2324 | 2170 | 5380.2324 | [6 empty] | 1.3996
63 | 7760.1879 | 2205 | 5555.1879 | [6 empty] | 1.3996
64 | 7972.9427 | 2240 | 5732.9427 | [6 empty] | 1.3996
65 | 8188.4968 | 2275 | 5913.4968 | [6 empty] | 1.3996
66 | 8406.8502 | 2310 | 6096.8502 | [6 empty] | 1.3996
67 | 8628.0029 | 2345 | 6283.0029 | [6 empty] | 1.3996
68 | 8851.9549 | 2380 | 6471.9549 | [6 empty] | 1.3996
69 | 9078.7061 | 2415 | 6663.7061 | [6 empty] | 1.3996
70 | 9308.2567 | 2450 | 6858.2567 | [6 empty] | 1.3996
71 | 9540.6065 | 2485 | 7055.6065 | [6 empty] | 1.3996
72 | 9775.7557 | 2520 | 7255.7557 | [6 empty] | 1.3996
73 | 10013.7041 | 2555 | 7458.7041 | [6 empty] | 1.3996
74 | 10254.4518 | 2590 | 7664.4518 | [6 empty] | 1.3996
75 | 10497.9988 | 2625 | 7872.9988 | [6 empty] | 1.3996
76 | 10744.345 | 2660 | 8084.345 | [6 empty] | 1.3996
77 | 10993.4906 | 2695 | 8298.4906 | [6 empty] | 1.3996
78 | 11245.4355 | 2730 | 8515.4355 | [6 empty] | 1.3996
79 | 11500.1796 | 2765 | 8735.1796 | [6 empty] | 1.3996
80 | 11757.723 | 2800 | 8957.723 | [6 empty] | 1.3996
81 | 12018.0657 | 2835 | 9183.0657 | [6 empty] | 1.3996
82 | 12281.2078 | 2870 | 9411.2078 | [6 empty] | 1.3996
83 | 12547.1491 | 2905 | 9642.1491 | [6 empty] | 1.3996
84 | 12815.8896 | 2940 | 9875.8896 | [6 empty] | 1.3996
85 | 13087.4295 | 2975 | 10112.4295 | [6 empty] | 1.3996
86 | 13361.7687 | 3010 | 10351.7687 | [6 empty] | 1.3996
87 | 13638.9071 | 3045 | 10593.9071 | [6 empty] | 1.3996
88 | 13918.8449 | 3080 | 10838.8449 | [6 empty] | 1.3996
89 | 14201.5819 | 3115 | 11086.5819 | [6 empty] | 1.3996
90 | 14487.1182 | 3150 | 11337.1182 | [6 empty] | 1.3996
91 | 14775.4538 | 3185 | 11590.4538 | [6 empty] | 1.3996
92 | 15066.5887 | 3220 | 11846.5887 | [6 empty] | 1.3996
93 | 15360.5229 | 3255 | 12105.5229 | [6 empty] | 1.3996
94 | 15657.2564 | 3290 | 12367.2564 | [6 empty] | 1.3996
95 | 15956.7891 | 3325 | 12631.7891 | [6 empty] | 1.3996
96 | 16259.1212 | 3360 | 12899.1212 | [6 empty] | 1.3996
97 | 16564.2525 | 3395 | 13169.2525 | [6 empty] | 1.3996
98 | 16872.1831 | 3430 | 13442.1831 | [6 empty] | 1.3996
99 | 17182.913 | 3465 | 13717.913 | [6 empty] | 1.3996
100 | 17496.4422 | 3500 | 13996.4422 | [6 empty] | 1.3996
105 | 19106.0776 | 3675 | 15431.0776 | [6 empty] | 1.3996
110 | 20785.6951 | 3850 | 16935.6951 | [6 empty] | 1.3996
115 | 22535.2949 | 4025 | 18510.2949 | [6 empty] | 1.3996
120 | 24354.8768 | 4200 | 20154.8768 | [6 empty] | 1.3996
125 | 26244.441 | 4375 | 21869.441 | [6 empty] | 1.3996
130 | 28203.9874 | 4550 | 23653.9874 | [6 empty] | 1.3996
135 | 30233.516 | 4725 | 25508.516 | [6 empty] | 1.3996
140 | 32333.0268 | 4900 | 27433.0268 | [6 empty] | 1.3996
145 | 34502.5198 | 5075 | 29427.5198 | [6 empty] | 1.3996
150 | 36741.995 | 5250 | 31491.995 | [6 empty] | 1.3996
155 | 39051.4525 | 5425 | 33626.4525 | [6 empty] | 1.3996
160 | 41430.8921 | 5600 | 35830.8921 | [6 empty] | 1.3996
165 | 43880.314 | 5775 | 38105.314 | [6 empty] | 1.3996
170 | 46399.7181 | 5950 | 40449.7181 | [6 empty] | 1.3996
175 | 48989.1043 | 6125 | 42864.1043 | [6 empty] | 1.3996
180 | 51648.4728 | 6300 | 45348.4728 | [6 empty] | 1.3996
185 | 54377.8235 | 6475 | 47902.8235 | [6 empty] | 1.3996
190 | 57177.1565 | 6650 | 50527.1565 | [6 empty] | 1.3996
195 | 60046.4716 | 6825 | 53221.4716 | [6 empty] | 1.3996
200 | 62985.7689 | 7000 | 55985.7689 | [6 empty] | 1.3996

## Sheet3
Strom | Summe (Pe+Pv) | P(elektrisch) | P(Verlust) | V(Wind) | P(mechanisch) | P(elektisch) | Verlust Gleichr. | P(Batterie) | Hilfen:
0.1 | 3.5081 | 3.5 | 0.0080821 | [5 empty] | 0.80821
0.2 | 7.0323 | 7 | 0.032328 | [5 empty] | 0.80821
0.3 | 10.5727 | 10.5 | 0.072739 | 2 | 6.4274 | 3.5 | 0.24 | 3.26 | 0.80821
0.4 | 14.1293 | 14 | 0.12931 | 2.5 | 12.5535 | 10.5 | 0.72 | 9.78 | 0.80821
0.5 | 17.7021 | 17.5 | 0.20205 | 3 | 21.6925 | 21 | 1.44 | 19.56 | 0.80821
0.6 | 21.291 | 21 | 0.29095 | 3.5 | 34.4469 | 31.5 | 2.16 | 29.34 | 0.80821
0.7 | 24.896 | 24.5 | 0.39602 | 4 | 51.4193 | 49 | 3.36 | 45.64 | 0.80821
0.8 | 28.5173 | 28 | 0.51725 | 4.5 | 73.2122 | 66.5 | 4.56 | 61.94 | 0.80821
0.9 | 32.1546 | 31.5 | 0.65465 | 5 | 100.4283 | 94.5 | 6.48 | 88.02 | 0.80821
1 | 35.8082 | 35 | 0.80821 | 5.5 | 133.6701 | 122.5 | 8.4 | 114.1 | 0.80821
1.1 | 39.4779 | 38.5 | 0.97793 | 6 | 173.5401 | 154 | 10.56 | 143.44 | 0.80821
1.2 | 43.1638 | 42 | 1.1638 | 6.5 | 220.641 | 192.5 | 13.2 | 179.3 | 0.80821
1.3 | 46.8659 | 45.5 | 1.3659 | 7 | 275.5752 | 238 | 16.32 | 221.68 | 0.80821
1.4 | 50.5841 | 49 | 1.5841 | 7.5 | 338.9455 | 283.5 | 19.44 | 264.06 | 0.80821
1.5 | 54.3185 | 52.5 | 1.8185 | 8 | 411.3543 | 336 | 23.04 | 312.96 | 0.80821
1.6 | 58.069 | 56 | 2.069 | 8.5 | 493.4042 | 392 | 26.88 | 365.12 | 0.80821
1.7 | 61.8357 | 59.5 | 2.3357 | 9 | 585.6978 | 448 | 30.72 | 417.28 | 0.80821
1.8 | 65.6186 | 63 | 2.6186 | 9.5 | 688.8377 | 511 | 35.04 | 475.96 | 0.80821
1.9 | 69.4176 | 66.5 | 2.9176 | 10 | 803.4264 | 577.5 | 39.6 | 537.9 | 0.80821
2 | 73.2328 | 70 | 3.2328 | 10.5 | 930.0664 | 647.5 | 44.4 | 603.1 | 0.80821
2.1 | 77.0642 | 73.5 | 3.5642 | 11 | 1069.3605 | 717.5 | 49.2 | 668.3 | 0.80821
2.2 | 80.9117 | 77 | 3.9117 | 11.5 | 1221.9111 | 787.5 | 54 | 733.5 | 0.80821
2.3 | 84.7754 | 80.5 | 4.2754 | 12 | 1388.3208 | 875 | 60 | 815 | 0.80821
2.4 | 88.6553 | 84 | 4.6553 | [5 empty] | 0.80821
2.5 | 92.5513 | 87.5 | 5.0513 | [5 empty] | 0.80821
2.6 | 96.4635 | 91 | 5.4635 | [5 empty] | 0.80821
2.7 | 100.3918 | 94.5 | 5.8918 | [5 empty] | 0.80821
2.8 | 104.3363 | 98 | 6.3363 | [5 empty] | 0.80821
2.9 | 108.297 | 101.5 | 6.797 | [5 empty] | 0.80821
3 | 112.2739 | 105 | 7.2739 | [5 empty] | 0.80821
3.1 | 116.2669 | 108.5 | 7.7669 | [5 empty] | 0.80821
3.2 | 120.276 | 112 | 8.276 | [5 empty] | 0.80821
3.3 | 124.3014 | 115.5 | 8.8014 | [5 empty] | 0.80821
3.4 | 128.3429 | 119 | 9.3429 | [5 empty] | 0.80821
3.5 | 132.4005 | 122.5 | 9.9005 | [5 empty] | 0.80821
3.6 | 136.4744 | 126 | 10.4744 | [5 empty] | 0.80821
3.7 | 140.5644 | 129.5 | 11.0644 | [5 empty] | 0.80821
3.8 | 144.6705 | 133 | 11.6705 | [5 empty] | 0.80821
3.9 | 148.7928 | 136.5 | 12.2928 | [5 empty] | 0.80821
4 | 152.9313 | 140 | 12.9313 | [5 empty] | 0.80821
4.1 | 157.086 | 143.5 | 13.586 | [5 empty] | 0.80821
4.2 | 161.2568 | 147 | 14.2568 | [5 empty] | 0.80821
4.3 | 165.4437 | 150.5 | 14.9437 | [5 empty] | 0.80821
4.4 | 169.6469 | 154 | 15.6469 | [5 empty] | 0.80821
4.5 | 173.8662 | 157.5 | 16.3662 | [5 empty] | 0.80821
4.6 | 178.1017 | 161 | 17.1017 | [5 empty] | 0.80821
4.7 | 182.3533 | 164.5 | 17.8533 | [5 empty] | 0.80821
4.8 | 186.6211 | 168 | 18.6211 | [5 empty] | 0.80821
4.9 | 190.9051 | 171.5 | 19.4051 | [5 empty] | 0.80821
5 | 195.2052 | 175 | 20.2052 | [5 empty] | 0.80821
5.1 | 199.5215 | 178.5 | 21.0215 | [5 empty] | 0.80821
5.2 | 203.8539 | 182 | 21.8539 | [5 empty] | 0.80821
5.3 | 208.2025 | 185.5 | 22.7025 | [5 empty] | 0.80821
5.4 | 212.5673 | 189 | 23.5673 | [5 empty] | 0.80821
5.5 | 216.9483 | 192.5 | 24.4483 | [5 empty] | 0.80821
5.6 | 221.3454 | 196 | 25.3454 | [5 empty] | 0.80821
5.7 | 225.7586 | 199.5 | 26.2586 | [5 empty] | 0.80821
5.8 | 230.1881 | 203 | 27.1881 | [5 empty] | 0.80821
5.9 | 234.6337 | 206.5 | 28.1337 | [5 empty] | 0.80821
6 | 239.0955 | 210 | 29.0955 | [5 empty] | 0.80821
6.1 | 243.5734 | 213.5 | 30.0734 | [5 empty] | 0.80821
6.2 | 248.0675 | 217 | 31.0675 | [5 empty] | 0.80821
6.3 | 252.5777 | 220.5 | 32.0777 | [5 empty] | 0.80821
6.4 | 257.1042 | 224 | 33.1042 | [5 empty] | 0.80821
6.5 | 261.6467 | 227.5 | 34.1467 | [5 empty] | 0.80821
6.6 | 266.2055 | 231 | 35.2055 | [5 empty] | 0.80821
6.7 | 270.7804 | 234.5 | 36.2804 | [5 empty] | 0.80821
6.8 | 275.3715 | 238 | 37.3715 | [5 empty] | 0.80821
6.9 | 279.9787 | 241.5 | 38.4787 | [5 empty] | 0.80821
7 | 284.6021 | 245 | 39.6021 | [5 empty] | 0.80821
7.1 | 289.2417 | 248.5 | 40.7417 | [5 empty] | 0.80821
7.2 | 293.8975 | 252 | 41.8975 | [5 empty] | 0.80821
7.3 | 298.5694 | 255.5 | 43.0694 | [5 empty] | 0.80821
7.4 | 303.2574 | 259 | 44.2574 | [5 empty] | 0.80821
7.5 | 307.9616 | 262.5 | 45.4616 | [5 empty] | 0.80821
7.6 | 312.682 | 266 | 46.682 | [5 empty] | 0.80821
7.7 | 317.4186 | 269.5 | 47.9186 | [5 empty] | 0.80821
7.8 | 322.1713 | 273 | 49.1713 | [5 empty] | 0.80821
7.9 | 326.9402 | 276.5 | 50.4402 | [5 empty] | 0.80821
8 | 331.7252 | 280 | 51.7252 | [5 empty] | 0.80821
8.1 | 336.5265 | 283.5 | 53.0265 | [5 empty] | 0.80821
8.2 | 341.3438 | 287 | 54.3438 | [5 empty] | 0.80821
8.3 | 346.1774 | 290.5 | 55.6774 | [5 empty] | 0.80821
8.4 | 351.0271 | 294 | 57.0271 | [5 empty] | 0.80821
8.5 | 355.893 | 297.5 | 58.393 | [5 empty] | 0.80821
8.6 | 360.775 | 301 | 59.775 | [5 empty] | 0.80821
8.7 | 365.6732 | 304.5 | 61.1732 | [5 empty] | 0.80821
8.8 | 370.5876 | 308 | 62.5876 | [5 empty] | 0.80821
8.9 | 375.5181 | 311.5 | 64.0181 | [5 empty] | 0.80821
9 | 380.4648 | 315 | 65.4648 | [5 empty] | 0.80821
9.1 | 385.4276 | 318.5 | 66.9276 | [5 empty] | 0.80821
9.2 | 390.4066 | 322 | 68.4066 | [5 empty] | 0.80821
9.3 | 395.4018 | 325.5 | 69.9018 | [5 empty] | 0.80821
9.4 | 400.4132 | 329 | 71.4132 | [5 empty] | 0.80821
9.5 | 405.4407 | 332.5 | 72.9407 | [5 empty] | 0.80821
9.6 | 410.4844 | 336 | 74.4844 | [5 empty] | 0.80821
9.7 | 415.5442 | 339.5 | 76.0442 | [5 empty] | 0.80821
9.8 | 420.6202 | 343 | 77.6202 | [5 empty] | 0.80821
9.9 | 425.7124 | 346.5 | 79.2124 | [5 empty] | 0.80821
10 | 430.8207 | 350 | 80.8207 | [5 empty] | 0.80821
10.1 | 435.9452 | 353.5 | 82.4452 | [5 empty] | 0.80821
10.2 | 441.0859 | 357 | 84.0859 | [5 empty] | 0.80821
10.3 | 446.2427 | 360.5 | 85.7427 | [5 empty] | 0.80821
10.4 | 451.4157 | 364 | 87.4157 | [5 empty] | 0.80821
10.5 | 456.6048 | 367.5 | 89.1048 | [5 empty] | 0.80821
10.6 | 461.8101 | 371 | 90.8101 | [5 empty] | 0.80821
10.7 | 467.0316 | 374.5 | 92.5316 | [5 empty] | 0.80821
10.8 | 472.2693 | 378 | 94.2693 | [5 empty] | 0.80821
10.9 | 477.5231 | 381.5 | 96.0231 | [5 empty] | 0.80821
11 | 482.793 | 385 | 97.793 | [5 empty] | 0.80821
11.1 | 488.0792 | 388.5 | 99.5792 | [5 empty] | 0.80821
11.2 | 493.3815 | 392 | 101.3815 | [5 empty] | 0.80821
11.3 | 498.7 | 395.5 | 103.2 | [5 empty] | 0.80821
11.4 | 504.0346 | 399 | 105.0346 | [5 empty] | 0.80821
11.5 | 509.3854 | 402.5 | 106.8854 | [5 empty] | 0.80821
11.6 | 514.7523 | 406 | 108.7523 | [5 empty] | 0.80821
11.7 | 520.1355 | 409.5 | 110.6355 | [5 empty] | 0.80821
11.8 | 525.5347 | 413 | 112.5347 | [5 empty] | 0.80821
11.9 | 530.9502 | 416.5 | 114.4502 | [5 empty] | 0.80821
12 | 536.3818 | 420 | 116.3818 | [5 empty] | 0.80821
12.1 | 541.8296 | 423.5 | 118.3296 | [5 empty] | 0.80821
12.2 | 547.2935 | 427 | 120.2935 | [5 empty] | 0.80821
12.3 | 552.7736 | 430.5 | 122.2736 | [5 empty] | 0.80821
12.4 | 558.2699 | 434 | 124.2699 | [5 empty] | 0.80821
12.5 | 563.7823 | 437.5 | 126.2823 | [5 empty] | 0.80821
12.6 | 569.3109 | 441 | 128.3109 | [5 empty] | 0.80821
12.7 | 574.8557 | 444.5 | 130.3557 | [5 empty] | 0.80821
12.8 | 580.4166 | 448 | 132.4166 | [5 empty] | 0.80821
12.9 | 585.9937 | 451.5 | 134.4937 | [5 empty] | 0.80821
13 | 591.587 | 455 | 136.587 | [5 empty] | 0.80821
13.1 | 597.1964 | 458.5 | 138.6964 | [5 empty] | 0.80821
13.2 | 602.822 | 462 | 140.822 | [5 empty] | 0.80821
13.3 | 608.4637 | 465.5 | 142.9637 | [5 empty] | 0.80821
13.4 | 614.1217 | 469 | 145.1217 | [5 empty] | 0.80821
13.5 | 619.7957 | 472.5 | 147.2957 | [5 empty] | 0.80821
13.6 | 625.486 | 476 | 149.486 | [5 empty] | 0.80821
13.7 | 631.1924 | 479.5 | 151.6924 | [5 empty] | 0.80821
13.8 | 636.9149 | 483 | 153.9149 | [5 empty] | 0.80821
13.9 | 642.6537 | 486.5 | 156.1537 | [5 empty] | 0.80821
14 | 648.4086 | 490 | 158.4086 | [5 empty] | 0.80821
14.1 | 654.1796 | 493.5 | 160.6796 | [5 empty] | 0.80821
14.2 | 659.9669 | 497 | 162.9669 | [5 empty] | 0.80821
14.3 | 665.7703 | 500.5 | 165.2703 | [5 empty] | 0.80821
14.4 | 671.5898 | 504 | 167.5898 | [5 empty] | 0.80821
14.5 | 677.4255 | 507.5 | 169.9255 | [5 empty] | 0.80821
14.6 | 683.2774 | 511 | 172.2774 | [5 empty] | 0.80821
14.7 | 689.1455 | 514.5 | 174.6455 | [5 empty] | 0.80821
14.8 | 695.0297 | 518 | 177.0297 | [5 empty] | 0.80821
14.9 | 700.93 | 521.5 | 179.43 | [5 empty] | 0.80821
15 | 706.8466 | 525 | 181.8466 | [5 empty] | 0.80821
15.1 | 712.7793 | 528.5 | 184.2793 | [5 empty] | 0.80821
15.2 | 718.7281 | 532 | 186.7281 | [5 empty] | 0.80821
15.3 | 724.6932 | 535.5 | 189.1932 | [5 empty] | 0.80821
15.4 | 730.6744 | 539 | 191.6744 | [5 empty] | 0.80821
15.5 | 736.6717 | 542.5 | 194.1717 | [5 empty] | 0.80821
15.6 | 742.6853 | 546 | 196.6853 | [5 empty] | 0.80821
15.7 | 748.7149 | 549.5 | 199.2149 | [5 empty] | 0.80821
15.8 | 754.7608 | 553 | 201.7608 | [5 empty] | 0.80821
15.9 | 760.8228 | 556.5 | 204.3228 | [5 empty] | 0.80821
16 | 766.901 | 560 | 206.901 | [5 empty] | 0.80821
16.1 | 772.9953 | 563.5 | 209.4953 | [5 empty] | 0.80821
16.2 | 779.1058 | 567 | 212.1058 | [5 empty] | 0.80821
16.3 | 785.2325 | 570.5 | 214.7325 | [5 empty] | 0.80821
16.4 | 791.3754 | 574 | 217.3754 | [5 empty] | 0.80821
16.5 | 797.5344 | 577.5 | 220.0344 | [5 empty] | 0.80821
16.6 | 803.7095 | 581 | 222.7095 | [5 empty] | 0.80821
16.7 | 809.9009 | 584.5 | 225.4009 | [5 empty] | 0.80821
16.8 | 816.1083 | 588 | 228.1083 | [5 empty] | 0.80821
16.9 | 822.332 | 591.5 | 230.832 | [5 empty] | 0.80821
17 | 828.5718 | 595 | 233.5718 | [5 empty] | 0.80821
17.1 | 834.8278 | 598.5 | 236.3278 | [5 empty] | 0.80821
17.2 | 841.1 | 602 | 239.1 | [5 empty] | 0.80821
17.3 | 847.3883 | 605.5 | 241.8883 | [5 empty] | 0.80821
17.4 | 853.6928 | 609 | 244.6928 | [5 empty] | 0.80821
17.5 | 860.0134 | 612.5 | 247.5134 | [5 empty] | 0.80821
17.6 | 866.3502 | 616 | 250.3502 | [5 empty] | 0.80821
17.7 | 872.7032 | 619.5 | 253.2032 | [5 empty] | 0.80821
17.8 | 879.0723 | 623 | 256.0723 | [5 empty] | 0.80821
17.9 | 885.4576 | 626.5 | 258.9576 | [5 empty] | 0.80821
18 | 891.8591 | 630 | 261.8591 | [5 empty] | 0.80821
18.1 | 898.2767 | 633.5 | 264.7767 | [5 empty] | 0.80821
18.2 | 904.7105 | 637 | 267.7105 | [5 empty] | 0.80821
18.3 | 911.1604 | 640.5 | 270.6604 | [5 empty] | 0.80821
18.4 | 917.6266 | 644 | 273.6266 | [5 empty] | 0.80821
18.5 | 924.1089 | 647.5 | 276.6089 | [5 empty] | 0.80821
18.6 | 930.6073 | 651 | 279.6073 | [5 empty] | 0.80821
18.7 | 937.1219 | 654.5 | 282.6219 | [5 empty] | 0.80821
18.8 | 943.6527 | 658 | 285.6527 | [5 empty] | 0.80821
18.9 | 950.1996 | 661.5 | 288.6996 | [5 empty] | 0.80821
19 | 956.7627 | 665 | 291.7627 | [5 empty] | 0.80821
19.1 | 963.342 | 668.5 | 294.842 | [5 empty] | 0.80821
19.2 | 969.9374 | 672 | 297.9374 | [5 empty] | 0.80821
19.3 | 976.549 | 675.5 | 301.049 | [5 empty] | 0.80821
19.4 | 983.1768 | 679 | 304.1768 | [5 empty] | 0.80821
19.5 | 989.8207 | 682.5 | 307.3207 | [5 empty] | 0.80821
19.6 | 996.4808 | 686 | 310.4808 | [5 empty] | 0.80821
19.7 | 1003.1571 | 689.5 | 313.6571 | [5 empty] | 0.80821
19.8 | 1009.8495 | 693 | 316.8495 | [5 empty] | 0.80821
19.9 | 1016.5581 | 696.5 | 320.0581 | [5 empty] | 0.80821
20 | 1023.2828 | 700 | 323.2828 | [5 empty] | 0.80821
20.5 | 1057.149 | 717.5 | 339.649 | [5 empty] | 0.80821
21 | 1091.4193 | 735 | 356.4193 | [5 empty] | 0.80821
21.5 | 1126.0937 | 752.5 | 373.5937 | [5 empty] | 0.80821
22 | 1161.1722 | 770 | 391.1722 | [5 empty] | 0.80821
22.5 | 1196.6548 | 787.5 | 409.1548 | [5 empty] | 0.80821
23 | 1232.5415 | 805 | 427.5415 | [5 empty] | 0.80821
23.5 | 1268.8323 | 822.5 | 446.3323 | [5 empty] | 0.80821
24 | 1305.5272 | 840 | 465.5272 | [5 empty] | 0.80821
24.5 | 1342.6263 | 857.5 | 485.1263 | [5 empty] | 0.80821
25 | 1380.1294 | 875 | 505.1294 | [5 empty] | 0.80821
25.5 | 1418.0366 | 892.5 | 525.5366 | [5 empty] | 0.80821
26 | 1456.3479 | 910 | 546.3479 | [5 empty] | 0.80821
26.5 | 1495.0634 | 927.5 | 567.5634 | [5 empty] | 0.80821
27 | 1534.1829 | 945 | 589.1829 | [5 empty] | 0.80821
27.5 | 1573.7066 | 962.5 | 611.2066 | [5 empty] | 0.80821
28 | 1613.6343 | 980 | 633.6343 | [5 empty] | 0.80821
28.5 | 1653.9662 | 997.5 | 656.4662 | [5 empty] | 0.80821
29 | 1694.7021 | 1015 | 679.7021 | [5 empty] | 0.80821
29.5 | 1735.8422 | 1032.5 | 703.3422 | [5 empty] | 0.80821
30 | 1777.3863 | 1050 | 727.3863 | [5 empty] | 0.80821
30.5 | 1819.3346 | 1067.5 | 751.8346 | [5 empty] | 0.80821
31 | 1861.6869 | 1085 | 776.6869 | [5 empty] | 0.80821
31.5 | 1904.4434 | 1102.5 | 801.9434 | [5 empty] | 0.80821
32 | 1947.604 | 1120 | 827.604 | [5 empty] | 0.80821
32.5 | 1991.1687 | 1137.5 | 853.6687 | [5 empty] | 0.80821
33 | 2035.1374 | 1155 | 880.1374 | [5 empty] | 0.80821
33.5 | 2079.5103 | 1172.5 | 907.0103 | [5 empty] | 0.80821
34 | 2124.2873 | 1190 | 934.2873 | [5 empty] | 0.80821
34.5 | 2169.4684 | 1207.5 | 961.9684 | [5 empty] | 0.80821
35 | 2215.0536 | 1225 | 990.0536 | [5 empty] | 0.80821
35.5 | 2261.0429 | 1242.5 | 1018.5429 | [5 empty] | 0.80821
36 | 2307.4363 | 1260 | 1047.4363 | [5 empty] | 0.80821
36.5 | 2354.2338 | 1277.5 | 1076.7338 | [5 empty] | 0.80821
37 | 2401.4354 | 1295 | 1106.4354 | [5 empty] | 0.80821
37.5 | 2449.0411 | 1312.5 | 1136.5411 | [5 empty] | 0.80821
38 | 2497.0509 | 1330 | 1167.0509 | [5 empty] | 0.80821
38.5 | 2545.4649 | 1347.5 | 1197.9649 | [5 empty] | 0.80821
39 | 2594.2829 | 1365 | 1229.2829 | [5 empty] | 0.80821
39.5 | 2643.505 | 1382.5 | 1261.005 | [5 empty] | 0.80821
40 | 2693.1312 | 1400 | 1293.1312 | [5 empty] | 0.80821
40.5 | 2743.1616 | 1417.5 | 1325.6616 | [5 empty] | 0.80821
41 | 2793.596 | 1435 | 1358.596 | [5 empty] | 0.80821
41.5 | 2844.4345 | 1452.5 | 1391.9345 | [5 empty] | 0.80821
42 | 2895.6772 | 1470 | 1425.6772 | [5 empty] | 0.80821
42.5 | 2947.3239 | 1487.5 | 1459.8239 | [5 empty] | 0.80821
43 | 2999.3748 | 1505 | 1494.3748 | [5 empty] | 0.80821
43.5 | 3051.8297 | 1522.5 | 1529.3297 | [5 empty] | 0.80821
44 | 3104.6888 | 1540 | 1564.6888 | [5 empty] | 0.80821
44.5 | 3157.9519 | 1557.5 | 1600.4519 | [5 empty] | 0.80821
45 | 3211.6192 | 1575 | 1636.6192 | [5 empty] | 0.80821
45.5 | 3265.6906 | 1592.5 | 1673.1906 | [5 empty] | 0.80821
46 | 3320.166 | 1610 | 1710.166 | [5 empty] | 0.80821
46.5 | 3375.0456 | 1627.5 | 1747.5456 | [5 empty] | 0.80821
47 | 3430.3293 | 1645 | 1785.3293 | [5 empty] | 0.80821
47.5 | 3486.0171 | 1662.5 | 1823.5171 | [5 empty] | 0.80821
48 | 3542.109 | 1680 | 1862.109 | [5 empty] | 0.80821
48.5 | 3598.605 | 1697.5 | 1901.105 | [5 empty] | 0.80821
49 | 3655.505 | 1715 | 1940.505 | [5 empty] | 0.80821
49.5 | 3712.8092 | 1732.5 | 1980.3092 | [5 empty] | 0.80821
50 | 3770.5175 | 1750 | 2020.5175 | [5 empty] | 0.80821
51 | 3887.1465 | 1785 | 2102.1465 | [5 empty] | 0.80821
52 | 4005.3918 | 1820 | 2185.3918 | [5 empty] | 0.80821
53 | 4125.2535 | 1855 | 2270.2535 | [5 empty] | 0.80821
54 | 4246.7317 | 1890 | 2356.7317 | [5 empty] | 0.80821
55 | 4369.8262 | 1925 | 2444.8262 | [5 empty] | 0.80821
56 | 4494.5372 | 1960 | 2534.5372 | [5 empty] | 0.80821
57 | 4620.8646 | 1995 | 2625.8646 | [5 empty] | 0.80821
58 | 4748.8084 | 2030 | 2718.8084 | [5 empty] | 0.80821
59 | 4878.3686 | 2065 | 2813.3686 | [5 empty] | 0.80821
60 | 5009.5453 | 2100 | 2909.5453 | [5 empty] | 0.80821
61 | 5142.3383 | 2135 | 3007.3383 | [5 empty] | 0.80821
62 | 5276.7478 | 2170 | 3106.7478 | [5 empty] | 0.80821
63 | 5412.7737 | 2205 | 3207.7737 | [5 empty] | 0.80821
64 | 5550.4159 | 2240 | 3310.4159 | [5 empty] | 0.80821
65 | 5689.6746 | 2275 | 3414.6746 | [5 empty] | 0.80821
66 | 5830.5498 | 2310 | 3520.5498 | [5 empty] | 0.80821
67 | 5973.0413 | 2345 | 3628.0413 | [5 empty] | 0.80821
68 | 6117.1492 | 2380 | 3737.1492 | [5 empty] | 0.80821
69 | 6262.8736 | 2415 | 3847.8736 | [5 empty] | 0.80821
70 | 6410.2144 | 2450 | 3960.2144 | [5 empty] | 0.80821
71 | 6559.1716 | 2485 | 4074.1716 | [5 empty] | 0.80821
72 | 6709.7452 | 2520 | 4189.7452 | [5 empty] | 0.80821
73 | 6861.9352 | 2555 | 4306.9352 | [5 empty] | 0.80821
74 | 7015.7416 | 2590 | 4425.7416 | [5 empty] | 0.80821
75 | 7171.1645 | 2625 | 4546.1645 | [5 empty] | 0.80821
76 | 7328.2037 | 2660 | 4668.2037 | [5 empty] | 0.80821
77 | 7486.8594 | 2695 | 4791.8594 | [5 empty] | 0.80821
78 | 7647.1315 | 2730 | 4917.1315 | [5 empty] | 0.80821
79 | 7809.02 | 2765 | 5044.02 | [5 empty] | 0.80821
80 | 7972.5249 | 2800 | 5172.5249 | [5 empty] | 0.80821
81 | 8137.6462 | 2835 | 5302.6462 | [5 empty] | 0.80821
82 | 8304.384 | 2870 | 5434.384 | [5 empty] | 0.80821
83 | 8472.7381 | 2905 | 5567.7381 | [5 empty] | 0.80821
84 | 8642.7087 | 2940 | 5702.7087 | [5 empty] | 0.80821
85 | 8814.2957 | 2975 | 5839.2957 | [5 empty] | 0.80821
86 | 8987.4991 | 3010 | 5977.4991 | [5 empty] | 0.80821
87 | 9162.3189 | 3045 | 6117.3189 | [5 empty] | 0.80821
88 | 9338.7551 | 3080 | 6258.7551 | [5 empty] | 0.80821
89 | 9516.8078 | 3115 | 6401.8078 | [5 empty] | 0.80821
90 | 9696.4768 | 3150 | 6546.4768 | [5 empty] | 0.80821
91 | 9877.7623 | 3185 | 6692.7623 | [5 empty] | 0.80821
92 | 10060.6642 | 3220 | 6840.6642 | [5 empty] | 0.80821
93 | 10245.1825 | 3255 | 6990.1825 | [5 empty] | 0.80821
94 | 10431.3172 | 3290 | 7141.3172 | [5 empty] | 0.80821
95 | 10619.0683 | 3325 | 7294.0683 | [5 empty] | 0.80821
96 | 10808.4359 | 3360 | 7448.4359 | [5 empty] | 0.80821
97 | 10999.4198 | 3395 | 7604.4198 | [5 empty] | 0.80821
98 | 11192.0202 | 3430 | 7762.0202 | [5 empty] | 0.80821
99 | 11386.237 | 3465 | 7921.237 | [5 empty] | 0.80821
100 | 11582.0702 | 3500 | 8082.0702 | [5 empty] | 0.80821
105 | 12585.4824 | 3675 | 8910.4824 | [5 empty] | 0.80821
110 | 13629.3049 | 3850 | 9779.3049 | [5 empty] | 0.80821
115 | 14713.5378 | 4025 | 10688.5378 | [5 empty] | 0.80821
120 | 15838.1811 | 4200 | 11638.1811 | [5 empty] | 0.80821
125 | 17003.2347 | 4375 | 12628.2347 | [5 empty] | 0.80821
130 | 18208.6986 | 4550 | 13658.6986 | [5 empty] | 0.80821
135 | 19454.5729 | 4725 | 14729.5729 | [5 empty] | 0.80821
140 | 20740.8575 | 4900 | 15840.8575 | [5 empty] | 0.80821
145 | 22067.5525 | 5075 | 16992.5525 | [5 empty] | 0.80821
150 | 23434.6579 | 5250 | 18184.6579 | [5 empty] | 0.80821
155 | 24842.1736 | 5425 | 19417.1736 | [5 empty] | 0.80821
160 | 26290.0997 | 5600 | 20690.0997 | [5 empty] | 0.80821
165 | 27778.4361 | 5775 | 22003.4361 | [5 empty] | 0.80821
170 | 29307.1828 | 5950 | 23357.1828 | [5 empty] | 0.80821
175 | 30876.3399 | 6125 | 24751.3399 | [5 empty] | 0.80821
180 | 32485.9074 | 6300 | 26185.9074 | [5 empty] | 0.80821
185 | 34135.8852 | 6475 | 27660.8852 | [5 empty] | 0.80821
190 | 35826.2733 | 6650 | 29176.2733 | [5 empty] | 0.80821
195 | 37557.0718 | 6825 | 30732.0718 | [5 empty] | 0.80821
200 | 39328.2807 | 7000 | 32328.2807 | [5 empty] | 0.80821