## V.1
Rohrblatt-Berechnung | [20 empty] | Windklasse | IV
Rotor | l | [5 empty] | 2.9
| Ø in m | [5 empty] | 1.5 | R in m | 0.75 |  |  | Streckung_Vorgabe |  | 11 | Strekung_real |  | 10.7558
| Z | [5 empty] | 6 |  |  |  |  | Ca_Red. vs. Streck. |  | 0.85 | Flügelfläche in m² |  | 0.084722
Rohr, innen | Ø in mm | [5 empty] | 400 | R in mm | 200 |  |  | Oswald-Faktor |  | 0.9 | Rotorfläche in m² |  | 1.7671
| D vw | [5 empty] | 0.66667 |  |  |  |  | Ca_Redukt. gesamt |  | 0.765 | Flächenverhältnis |  | 28.77% |  | vw in m/s | vw in m/s
|  | Betz |  |  |  |  | Schmitz | [11 empty] | 3 | 7
|  | Anström- Winkel |  |  | Anstell- Winkel | Einstell- Winkel |  | Winkel der Anströmung |  | Einstell- Winkel zu Drehebene | Profil | Anstell- Winkel |  |  | Profiltiefe
r/R | r | tana | a | a | b | g = a-b | a1 | a | a | g = a-b |  | b | ca_∞ | ca_real | tr_S Schmitz (5.63) | Wölbung | tr_B Betz (5.37) | vres | Re-Zahl
| mm |  | ( | ° | ° | ° | ° | ° | ( | ° |  | ° |  |  | mm |  | mm | m/s | *1000
1 | 750 | 0.22989 | 0.22596 | 12.9465 | 4 | 8.9465 | 19.0256 | 12.6837 | 0.22137 | 7.6837 | Platte 5% | 5 | 1 | 0.765 | 100.2151 | 6.365% | 108.5125 | 9.1087 | 60.8556 | 141.9964
0.9 | 675 | 0.25543 | 0.25008 | 14.3286 | 5 | 9.3286 | 20.9639 | 13.9759 | 0.24393 | 8.4759 | Platte 5% | 5.5 | 1.05 | 0.80325 | 104.2016 | 6.627% | 114.8281 | 8.2811 | 57.5268 | 134.2291
0.8 | 600 | 0.28736 | 0.27982 | 16.0323 | 6 | 10.0323 | 23.3177 | 15.5451 | 0.27131 | 9.5451 |  | 6 | 1.1 | 0.8415 | 109.2532 | 6.961% | 123.3097 | 7.4628 | 54.3553 | 126.8291
0.75 | 562.5 | 0.30651 | 0.29742 | 17.041 | 6 | 11.041 | 24.6916 | 16.461 | 0.2873 | 10.461 |  | 6 | 1.2 | 0.918 | 105.2006 | 6.693% | 120.5695 | 7.0581 | 49.5009 | 115.5022
0.7 | 525 | 0.32841 | 0.31731 | 18.1806 | 6.5 | 11.6806 | 26.2254 | 17.4836 | 0.30515 | 11.4836 | Platte 7,5% | 6 | 1.15 | 0.87975 | 115.4785 | 7.374% | 134.7982 | 6.6571 | 51.2499 | 119.5832
0.6 | 450 | 0.38314 | 0.36589 | 20.9639 | 7 | 13.9639 | 29.8865 | 19.9244 | 0.34775 | 13.9244 |  | 6 | 1.2 | 0.918 | 122.9053 | 7.872% | 150.7119 | 5.8689 | 48.088 | 112.2052
0.5 | 375 | 0.45977 | 0.43095 | 24.6916 | 7.5 | 17.1916 | 34.5923 | 23.0615 | 0.4025 | 17.5615 |  | 5.5 | 1.25 | 0.95625 | 131.2738 | 8.438% | 173.6201 | 5.1057 | 44.6829 | 104.2602
0.4 | 300 | 0.57471 | 0.52162 | 29.8865 | 8 | 21.8865 | 40.7636 | 27.1757 | 0.47431 | 22.1757 | Platte 10% | 5 | 1.28 | 0.9792 | 141.667 | 9.151% | 211.9386 | 4.379 | 41.3577 | 96.5013
0.37 | 277.5 | 0.62131 | 0.55594 | 31.8531 | 6 | 25.8531 | 42.9832 | 28.6555 | 0.50013 | 22.6555 |  | 6 | 1.2 | 0.918 | 155.0875 | 10.09% | 244.3976 | 4.1707 | 43.1211 | 100.6158
0.3 | 225 | 0.76628 | 0.65384 | 37.4624 | 8 | 29.4624 | 48.9767 | 32.6512 | 0.56987 | 27.6512 | Platte 10% | 5 | 1.3 | 0.9945 | 149.7625 | 9.713% | 278.2373 | 3.707 | 37.0111 | 86.3592
0.2 | 150 | 1.1494 | 0.85481 | 48.9767 | 8 | 40.9767 | 59.8863 | 39.9242 | 0.69681 | 34.9242 | Platte 10% | 5 | 1.3 | 0.9945 | 147.2746 | 9.54% | 417.3559 | 3.1164 | 30.5974 | 71.394
0.1 | 75 | 2.2989 | 1.1605 | 66.491 | 8 | 58.491 | 73.8278 | 49.2186 | 0.85903 | 45.2186 |  | 4 | 1.15 | 0.87975 | 123.8513 | 7.936% | 943.5873 | 2.6413 | 21.8085 | 50.8864
125.5143
g + b = a
[12 empty] | (5.63) | a1 = |  | arctan (R/r*1/l)
Vereinfachte Gleichung für Blatttiefe nach Betz, anwendbar für l >3 und r/R > 0,15
Quelle: Gasch, Windkraftanlagen 1996
Note on A15: Georgi: Auslegungsspant Crome
Note on A18: Georgi: inneres Ende Crome
Note on B4: Georgi: Blattzahl
Note on H9: Georgi: ist auch arctan(Vw/Vu,r)
Note on I9: Georgi: (5.57)
Note on N9: Georgi: Re =250.000 Steigungsgerade c_a=1/10(alpha+8,5)
Note on N42: Georgi: ist auch arctan(Vw/Vu,r)
Note on O3: Georgi: Zusammen mit Feld N4 verändern, wenn Abweichung zu Feld Q3 wesentlich
Note on O9: Georgi: Re =250.000 Steigungsgerade c_a=1/10(alpha+8,5)
Note on P9: Georgi: Gleichungsnummer Gasch, 3. Aufl.
Note on R3: Georgi: *2 , da bis zur Nabe profiliert und deshalb da kein Randwirbel, siehe auch http://www.kleinwindanlagen.de/Forum/cf3/topic.php?p=29915#real29915
Note on R9: Georgi: Näherungsgleichung s. Gasch für Lambda über 3 und ab r/R 0,15
Note on R24: Georgi: Wechselwinkel an geschnittenen Parallelen sind gleich
Note on S9: Georgi: v_res=2/3v/sin_alfa