## Fahnenfläche und Gewicht
Furling Berechnungen
Eingabe
Schubkraft des Rotors | (in N) | 155
Offset | (in m) | 0.1 | (Abstand der Wellenachse zur Drehachse des Masts)
Winkel der Fahne | (in °) | 10 | (Winkel des Fahnenarms zur Wellenachse)
Hebelarm der Fahnenfläche | (in m) | 1.8 | (Abstand mittlere Fahnenfläche zur Drehachse des Masts)
Fahnenarmlänge | (in m) | 1.6 | (Abstand Fahnenfläche zur Fahnenlagerung)
Abregelgeschwindigkeit | (in m/s) | 10 | (Anlage soll aus dem Wind drehen)
Luftdichte | (in kg/m³) | 1.2
Abstand Holepunkt zur Fahnenlagerung | (in m) | 0.27
Berechnungen
Drehbereich | (in°) | 100
Abschätzung des Seilwegs | (in m) | 0.46366 | (Abstand des Holepunkts im Normalbetrieb zum
Holepukunt in Sturmstellung;Seilzuglänge)
Drehmoment des Rotors auf die Drehachse | (in Nm) | 15.5
Benötigte Kraft der Fahnenfläche | (in N) | 8.6111
Auftriebsbeiwert der Fahnenfläche |  | 0.54553
Benötigte Fahnenfläche | (in m²) | 0.26308
Fahnenabmaße bei gleichschenkligem Dreieck
Höhe der Fahnenfläche (muss angegeben werden) | (in m) | 0.8 | (wird angegeben)
Breite | (in m) | 0.6577
Schrägen | (in m) | 0.86495
Gewichtsberechnungen
Kraft auf den Haken | (in N) | 51.0288
Benötigtes Gewicht | (in kg) | 5.2017
Skizze

## Momente in Regelbetrieb
Furling Berechnungen im Regelbetrieb
Fahnenfläche | (in m^2) | 0.26308
Schubbeiwert der Fahnenlfäche |  | 0.54553
Luftdichte | (in kg/m^3) | 1.2
Offset | (in m) | 0.1
Fahnenarmlänge | (in m) | 1.8
Windgeschwindigkeit | (in m/s) | 3
Schub des Rotors | (in N) | 13.95
Kraft der Fahnenfläche | (in N) | 0.775
Drehmoment des Rotors | (in Nm) | 1.395
Drehmoment der Fahne | (in Nm) | 1.395
Windgeschwindigkeit | (in m/s) | 5
Schub des Rotors | (in N) | 38.75
Kraft der Fahnenfläche | (in N) | 2.1528
Drehmoment des Rotors | (in Nm) | 3.875
Drehmoment der Fahne | (in Nm) | 3.875
Windgeschwindigkeit | (in m/s) | 7
Schub des Rotors | (in N) | 75.95
Kraft der Fahnenfläche | (in N) | 4.2194
Drehmoment des Rotors | (in Nm) | 7.595
Drehmoment der Fahne | (in Nm) | 7.595

## Wirkliche Fahnenarmlänge
Berechnung der Fahnenflächenmitte von der Drehachse
Flächenabschnitte | 20
Höhe jedes Teils | 0.04
Halber Winkel Fläche | 22.3457
Hebelarm Fahnenspitze | 1.22
Auftriebsbeiwert | 0.54553
Teil der Fläche | Fläche | Hebelarm | Kraft | Dremoment
0 | 0 | 1.22 | 0 | 0 | 0.04 | 22.3457 | 0.016443 | 1.2 | 10 | 10
1 | 0.0006577 | 1.26 | 0.02186 | 0.027543 | 0.04 | 22.3457 | 0.016443 | 1.2 | 10 | 10
2 | 0.0019731 | 1.3 | 0.06558 | 0.085254 | 0.04 | 22.3457 | 0.016443 | 1.2 | 10 | 10
3 | 0.0032885 | 1.34 | 0.1093 | 0.14646 | 0.04 | 22.3457 | 0.016443 | 1.2 | 10 | 10
4 | 0.0046039 | 1.38 | 0.15302 | 0.21117 | 0.04 | 22.3457 | 0.016443 | 1.2 | 10 | 10
5 | 0.0059193 | 1.42 | 0.19674 | 0.27937 | 0.04 | 22.3457 | 0.016443 | 1.2 | 10 | 10
6 | 0.0072347 | 1.46 | 0.24046 | 0.35107 | 0.04 | 22.3457 | 0.016443 | 1.2 | 10 | 10
7 | 0.0085501 | 1.5 | 0.28418 | 0.42627 | 0.04 | 22.3457 | 0.016443 | 1.2 | 10 | 10
8 | 0.0098655 | 1.54 | 0.3279 | 0.50496 | 0.04 | 22.3457 | 0.016443 | 1.2 | 10 | 10
9 | 0.011181 | 1.58 | 0.37162 | 0.58716 | 0.04 | 22.3457 | 0.016443 | 1.2 | 10 | 10
10 | 0.012496 | 1.62 | 0.41534 | 0.67285 | 0.04 | 22.3457 | 0.016443 | 1.2 | 10 | 10
11 | 0.013812 | 1.66 | 0.45906 | 0.76204 | 0.04 | 22.3457 | 0.016443 | 1.2 | 10 | 10
12 | 0.015127 | 1.7 | 0.50278 | 0.85472 | 0.04 | 22.3457 | 0.016443 | 1.2 | 10 | 10
13 | 0.016443 | 1.74 | 0.5465 | 0.9509 | 0.04 | 22.3457 | 0.016443 | 1.2 | 10 | 10
14 | 0.017758 | 1.78 | 0.59022 | 1.0506 | 0.04 | 22.3457 | 0.016443 | 1.2 | 10 | 10
15 | 0.019073 | 1.82 | 0.63394 | 1.1538 | 0.04 | 22.3457 | 0.016443 | 1.2 | 10 | 10
16 | 0.020389 | 1.86 | 0.67766 | 1.2604 | 0.04 | 22.3457 | 0.016443 | 1.2 | 10 | 10
17 | 0.021704 | 1.9 | 0.72138 | 1.3706 | 0.04 | 22.3457 | 0.016443 | 1.2 | 10 | 10
18 | 0.02302 | 1.94 | 0.7651 | 1.4843 | 0.04 | 22.3457 | 0.016443 | 1.2 | 10 | 10
19 | 0.024335 | 1.98 | 0.80882 | 1.6015 | 0.04 | 22.3457 | 0.016443 | 1.2 | 10 | 10
20 | 0.02565 | 2.02 | 0.85254 | 1.7221 | 0.04 | 22.3457 | 0.016443 | 1.2 | 10 | 10
[5 empty] | 0.04 | 22.3457 | 0.016443 | 1.2 | 10 | 10
Gesamt | 0.26308 |  |  | 15.503 | 0.04 | 22.3457 | 0.016443 | 1.2 | 10 | 10
(zur Probe) |  | Drehmoment Rotor: |  | 15.5 | 0.04 | 22.3457 | 0.016443 | 1.2 | 10 | 10
[5 empty] | 0.04 | 22.3457 | 0.016443 | 1.2 | 10 | 10
[5 empty] | 0.04 | 22.3457 | 0.016443 | 1.2 | 10 | 10
[5 empty] | 0.04 | 22.3457 | 0.016443 | 1.2 | 10 | 10
[5 empty] | 0.04 | 22.3457 | 0.016443 | 1.2 | 10 | 10
[5 empty] | 0.04 | 22.3457 | 0.016443 | 1.2 | 10 | 10
[5 empty] | 0.04 | 22.3457 | 0.016443 | 1.2 | 10 | 10
[5 empty] | 0.04 | 22.3457 | 0.016443 | 1.2 | 10 | 10
[5 empty] | 0.04 | 22.3457 | 0.016443 | 1.2 | 10 | 10
[5 empty] | 0.04 | 22.3457 | 0.016443 | 1.2 | 10 | 10