## Sheet1
Scheibengenerator Berechnung V1.7
1. Ladebeginn ausrechnen: | Variablen einsetzen: |  |  | Resultate: | Einheit:
Schnellaufzahl | 1. TSR (n) | 0.47 | Umdrehungen/Minute | 12.5669 | RPM ( U / min)
Windgeschw. (NUR für Ladebeginn) | 2. V (m/s) | 1.4
Durchmesser | 3. D (m) | 1 | Umdrehungen/Sekunde | 0.20945 | RPS ( U / Sek)
2. Geschwindigkeit der Spulen:
Anzahl Spulen | 1. Spulen (n) | 48 | Umfang in Loch-Mitte | 20 | m
Maße der Spule |  |  | > Radius bei Lochmitte | 3183.0989 | mm
Spulenlochlänge | 2. Länge(mm) | 40
Spulenlochbreite aussen | 3. Breite(mm) | 15 | Geschw. In Mitte Spulenlöcher | 4.189 | m/s
Spulenlochbreite innen | 4. Breite(mm) | 13
Schenkelbreite (von oben gesehen) | 5. Breite(mm) | 6
Abstand zw. Spulen | 6. Abstand (mm) | 0.5
Abstand Spulenende zu Statorrand | 7. Abstand (mm) | 2 | Statordurchmesser | 42.5801 | cm
|  |  | Magnetscheibendurchmesser | 42.9801 | cm
(Nur Annäherungswerte)
3. Magnetische Flussdichte: | [5 empty] | N52 | 1.43
[6 empty] | N50 | 1.4
Dicke Magnet | 1. Dicke (mm) | 5 |  |  |  | N48 | 1.38
Luftspalt zwischen Magneten | 2. Abstand (mm) | 7 | >> Max 2xMagnetdicke ! |  |  | N45 | 1.32
Wertigkeit Magnet | 3. Grad ( Tesla) | 1.28 | Magnetische Flussdichte: | 0.832 | Tesla | N42 | 1.28
[6 empty] | N40 | 1.25
4. Anzahl der benötigten Wicklungen:
Systemspannung (12V,24V,48V,240V,...) | 1. Spannung (Volt) | 14
Breite Magnet | 3. Breite(mm) | 10
Länge Magnet | 4. Länge(mm) | 40
Anzahl Magnet-Pole | 5. Magnetpole (n) | 72
Anzahl Phasen | 6. Phasen (n) | 3
a) Sternschaltung (Y) |  |  | Anzahl Wicklungen/Spule | 39.1474 | Wicklungen
b) Dreieckschaltung (D) |  |  | Anzahl Wicklungen/Spule | 67.8156 | Wicklungen
5. Spulenschenkeldicke (Höhe)
Drahtdurchmesser | 1. D (mm) | 0.8
Packdichte | 2. Dichte(Faktor) | 1.2
Drähte in Hand | 3. Anzahl (n) | 1
Schichtdicke Laminat über den Spulen | 4. Dicke (mm) | 0.2 | (je Statorseite)
Abstand zwischen Stator und Magneten | 5. Abstand (mm) | 1 | (je Statorseite)
a) Sternschaltung (Y) |  |  | Dicke(Höhe) | 3.9355 | mm
wenn rot, dann zu dick !
b) Dreieckschaltung (D) |  |  | Dicke(Höhe) | 6.8176 | mm
6. Drahtlänge:
a) Sternschaltung (Y) |  |  | Drahtlänge/Spule | 4.6977 | m
|  |  | Gesamtlänge aller Spulen | 225.4892 | m
|  |  | Gesamtgewicht aller Spulen | 1015.5554 | g
b) Dreieckschaltung (D) |  |  | Drahtlänge/Spule | 8.1379 | m
|  |  | Gesamtlänge aller Spulen | 390.6178 | m
|  |  | Gesamtgewicht aller Spulen | 1759.2593 | g
7. Innenwiderstand
Spezifischer Widerstand des Drahtes | 1. Widerstand (ohm) | 0.0178
a) Sternschaltung (Y) |  |  | Gesamtinnenwiderstand | 5.3233 | Ohm
b) Dreieckschaltung (D) |  |  | Gesamtinnenwiderstand | 3.0739 | Ohm
8. Leistung / Wirkungsgrad:
(gilt nur für den Fall von Batterieladung)
a) Sternschaltung (Y)
Luftdichte | Kg/m' 3 | 1.23 | Leistung Rotor | 86.5572 | Watt
Rotorwirkungsgrad | % | 35 | Ladestrom vor Gleichrichter | 2.9264 | A
Spannungsabfall Gleichrichter | V | 1.4 | Leistung Generator | 40.9694 | Watt
Windgeschwindigkeit (für Leistungsber.) | m/s | 8 | Wirkungsgrad Generator | 47.3322 | %
|  |  | Verlustleistung Generator | 45.5877 | Watt
|  |  | Verluste durch Gleichrichter | 4.0969 | Watt
|  |  | Ladeleistung an Batterie | 36.8725 | Watt
|  |  | Ladestrom nach Gleichrichter | 2.6337 | A
|  |  | Wirk-grad Gen +Gleichrichter | 42.599 | %
|  |  | Gesamtwirkungsgrad Anlage | 14.9096 | %
b) Dreieckschaltung (D)
|  |  | Leistung Rotor | 86.5572 | Watt
|  |  | Ladestrom vor Gleichrichter | 3.4972 | A
|  |  | Leistung Generator | 48.9613 | Watt
|  |  | Wirkungsgrad Generator | 56.5653 | %
|  |  | Verlustleistung Generator | 37.5958 | Watt
|  |  | Verluste durch Gleichrichter | 4.8961 | Watt
|  |  | Ladeleistung an Batterie | 44.0652 | Watt
|  |  | Ladestrom nach Gleichrichter | 3.1475 | A
|  |  | Wirk-grad Gen +Gleichrichter | 50.9088 | %
|  |  | Gesamtwirkungsgrad Anlage | 19.7979 | %
a) Sternschaltung (Y)
Dreieckschaltung

## Sheet2
Strom | Summe (Pe+Pv) | P(elektrisch) | P(Verlust) | V(Wind) | P(mechanisch) | P(elektisch) | Verlust Gleichr. | P(Batterie) | Wirkungsgrad | Hilfen:
Generator
0.1 | 1.4532 | 1.4 | 0.053233 | [6 empty] | 5.3233
0.2 | 3.0129 | 2.8 | 0.21293 | [6 empty] | 5.3233
0.3 | 4.6791 | 4.2 | 0.4791 | 2 | 1.3525 | #N/A | #N/A | #N/A |  | 5.3233
0.4 | 6.4517 | 5.6 | 0.85174 | 2.5 | 2.6415 | 1.4 | 0.14 | 1.26 |  | 5.3233
0.5 | 8.3308 | 7 | 1.3308 | 3 | 4.5645 | 2.8 | 0.28 | 2.52 |  | 5.3233
0.6 | 10.3164 | 8.4 | 1.9164 | 3.5 | 7.2483 | 5.6 | 0.56 | 5.04 |  | 5.3233
0.7 | 12.4084 | 9.8 | 2.6084 | 4 | 10.8196 | 8.4 | 0.84 | 7.56 |  | 5.3233
0.8 | 14.6069 | 11.2 | 3.4069 | 4.5 | 15.4053 | 11.2 | 1.12 | 10.08 |  | 5.3233
0.9 | 16.9119 | 12.6 | 4.3119 | 5 | 21.1321 | 14 | 1.4 | 12.6 |  | 5.3233
1 | 19.3233 | 14 | 5.3233 | 5.5 | 28.1269 | 18.2 | 1.82 | 16.38 |  | 5.3233
1.1 | 21.8412 | 15.4 | 6.4412 | 6 | 36.5163 | 22.4 | 2.24 | 20.16 |  | 5.3233
1.2 | 24.4656 | 16.8 | 7.6656 | 6.5 | 46.4273 | 26.6 | 2.66 | 23.94 |  | 5.3233
1.3 | 27.1965 | 18.2 | 8.9965 | 7 | 57.9865 | 30.8 | 3.08 | 27.72 |  | 5.3233
1.4 | 30.0338 | 19.6 | 10.4338 | 7.5 | 71.3209 | 35 | 3.5 | 31.5 |  | 5.3233
1.5 | 32.9775 | 21 | 11.9775 | 8 | 86.5572 | 40.6 | 4.06 | 36.54 |  | 5.3233
1.6 | 36.0278 | 22.4 | 13.6278 | 8.5 | 103.8221 | 44.8 | 4.48 | 40.32 |  | 5.3233
1.7 | 39.1845 | 23.8 | 15.3845 | 9 | 123.2425 | 50.4 | 5.04 | 45.36 |  | 5.3233
1.8 | 42.4476 | 25.2 | 17.2476 | 9.5 | 144.9452 | 56 | 5.6 | 50.4 |  | 5.3233
1.9 | 45.8173 | 26.6 | 19.2173 | 10 | 169.057 | 61.6 | 6.16 | 55.44 |  | 5.3233
2 | 49.2934 | 28 | 21.2934 | 10.5 | 195.7046 | 67.2 | 6.72 | 60.48 |  | 5.3233
2.1 | 52.876 | 29.4 | 23.476 | 11 | 225.0148 | 74.2 | 7.42 | 66.78 |  | 5.3233
2.2 | 56.565 | 30.8 | 25.765 | 11.5 | 257.1145 | 79.8 | 7.98 | 71.82 |  | 5.3233
2.3 | 60.3605 | 32.2 | 28.1605 | 12 | 292.1304 | 86.8 | 8.68 | 78.12 |  | 5.3233
2.4 | 64.2625 | 33.6 | 30.6625 | [6 empty] | 5.3233
2.5 | 68.2709 | 35 | 33.2709 | [6 empty] | 5.3233
2.6 | 72.3858 | 36.4 | 35.9858 | [6 empty] | 5.3233
2.7 | 76.6072 | 37.8 | 38.8072 | [6 empty] | 5.3233
2.8 | 80.935 | 39.2 | 41.735 | [6 empty] | 5.3233
2.9 | 85.3693 | 40.6 | 44.7693 | [6 empty] | 5.3233
3 | 89.9101 | 42 | 47.9101 | [6 empty] | 5.3233
3.1 | 94.5574 | 43.4 | 51.1574 | [6 empty] | 5.3233
3.2 | 99.3111 | 44.8 | 54.5111 | [6 empty] | 5.3233
3.3 | 104.1712 | 46.2 | 57.9712 | [6 empty] | 5.3233
3.4 | 109.1379 | 47.6 | 61.5379 | [6 empty] | 5.3233
3.5 | 114.211 | 49 | 65.211 | [6 empty] | 5.3233
3.6 | 119.3906 | 50.4 | 68.9906 | [6 empty] | 5.3233
3.7 | 124.6766 | 51.8 | 72.8766 | [6 empty] | 5.3233
3.8 | 130.0691 | 53.2 | 76.8691 | [6 empty] | 5.3233
3.9 | 135.5681 | 54.6 | 80.9681 | [6 empty] | 5.3233
4 | 141.1735 | 56 | 85.1735 | [6 empty] | 5.3233
4.1 | 146.8854 | 57.4 | 89.4854 | [6 empty] | 5.3233
4.2 | 152.7038 | 58.8 | 93.9038 | [6 empty] | 5.3233
4.3 | 158.6287 | 60.2 | 98.4287 | [6 empty] | 5.3233
4.4 | 164.66 | 61.6 | 103.06 | [6 empty] | 5.3233
4.5 | 170.7977 | 63 | 107.7977 | [6 empty] | 5.3233
4.6 | 177.042 | 64.4 | 112.642 | [6 empty] | 5.3233
4.7 | 183.3927 | 65.8 | 117.5927 | [6 empty] | 5.3233
4.8 | 189.8499 | 67.2 | 122.6499 | [6 empty] | 5.3233
4.9 | 196.4135 | 68.6 | 127.8135 | [6 empty] | 5.3233
5 | 203.0836 | 70 | 133.0836 | [6 empty] | 5.3233
5.1 | 209.8602 | 71.4 | 138.4602 | [6 empty] | 5.3233
5.2 | 216.7433 | 72.8 | 143.9433 | [6 empty] | 5.3233
5.3 | 223.7328 | 74.2 | 149.5328 | [6 empty] | 5.3233
5.4 | 230.8288 | 75.6 | 155.2288 | [6 empty] | 5.3233
5.5 | 238.0312 | 77 | 161.0312 | [6 empty] | 5.3233
5.6 | 245.3401 | 78.4 | 166.9401 | [6 empty] | 5.3233
5.7 | 252.7555 | 79.8 | 172.9555 | [6 empty] | 5.3233
5.8 | 260.2773 | 81.2 | 179.0773 | [6 empty] | 5.3233
5.9 | 267.9057 | 82.6 | 185.3057 | [6 empty] | 5.3233
6 | 275.6404 | 84 | 191.6404 | [6 empty] | 5.3233
6.1 | 283.4817 | 85.4 | 198.0817 | [6 empty] | 5.3233
6.2 | 291.4294 | 86.8 | 204.6294 | [6 empty] | 5.3233
6.3 | 299.4836 | 88.2 | 211.2836 | [6 empty] | 5.3233
6.4 | 307.6442 | 89.6 | 218.0442 | [6 empty] | 5.3233
6.5 | 315.9113 | 91 | 224.9113 | [6 empty] | 5.3233
6.6 | 324.2849 | 92.4 | 231.8849 | [6 empty] | 5.3233
6.7 | 332.765 | 93.8 | 238.965 | [6 empty] | 5.3233
6.8 | 341.3515 | 95.2 | 246.1515 | [6 empty] | 5.3233
6.9 | 350.0445 | 96.6 | 253.4445 | [6 empty] | 5.3233
7 | 358.8439 | 98 | 260.8439 | [6 empty] | 5.3233
7.1 | 367.7498 | 99.4 | 268.3498 | [6 empty] | 5.3233
7.2 | 376.7622 | 100.8 | 275.9622 | [6 empty] | 5.3233
7.3 | 385.8811 | 102.2 | 283.6811 | [6 empty] | 5.3233
7.4 | 395.1064 | 103.6 | 291.5064 | [6 empty] | 5.3233
7.5 | 404.4382 | 105 | 299.4382 | [6 empty] | 5.3233
7.6 | 413.8764 | 106.4 | 307.4764 | [6 empty] | 5.3233
7.7 | 423.4212 | 107.8 | 315.6212 | [6 empty] | 5.3233
7.8 | 433.0723 | 109.2 | 323.8723 | [6 empty] | 5.3233
7.9 | 442.83 | 110.6 | 332.23 | [6 empty] | 5.3233
8 | 452.6941 | 112 | 340.6941 | [6 empty] | 5.3233
8.1 | 462.6647 | 113.4 | 349.2647 | [6 empty] | 5.3233
8.2 | 472.7418 | 114.8 | 357.9418 | [6 empty] | 5.3233
8.3 | 482.9253 | 116.2 | 366.7253 | [6 empty] | 5.3233
8.4 | 493.2153 | 117.6 | 375.6153 | [6 empty] | 5.3233
8.5 | 503.6117 | 119 | 384.6117 | [6 empty] | 5.3233
8.6 | 514.1146 | 120.4 | 393.7146 | [6 empty] | 5.3233
8.7 | 524.724 | 121.8 | 402.924 | [6 empty] | 5.3233
8.8 | 535.4399 | 123.2 | 412.2399 | [6 empty] | 5.3233
8.9 | 546.2622 | 124.6 | 421.6622 | [6 empty] | 5.3233
9 | 557.191 | 126 | 431.191 | [6 empty] | 5.3233
9.1 | 568.2262 | 127.4 | 440.8262 | [6 empty] | 5.3233
9.2 | 579.368 | 128.8 | 450.568 | [6 empty] | 5.3233
9.3 | 590.6162 | 130.2 | 460.4162 | [6 empty] | 5.3233
9.4 | 601.9708 | 131.6 | 470.3708 | [6 empty] | 5.3233
9.5 | 613.4319 | 133 | 480.4319 | [6 empty] | 5.3233
9.6 | 624.9995 | 134.4 | 490.5995 | [6 empty] | 5.3233
9.7 | 636.6736 | 135.8 | 500.8736 | [6 empty] | 5.3233
9.8 | 648.4541 | 137.2 | 511.2541 | [6 empty] | 5.3233
9.9 | 660.3411 | 138.6 | 521.7411 | [6 empty] | 5.3233
10 | 672.3345 | 140 | 532.3345 | [6 empty] | 5.3233
10.1 | 684.4345 | 141.4 | 543.0345 | [6 empty] | 5.3233
10.2 | 696.6409 | 142.8 | 553.8409 | [6 empty] | 5.3233
10.3 | 708.9537 | 144.2 | 564.7537 | [6 empty] | 5.3233
10.4 | 721.373 | 145.6 | 575.773 | [6 empty] | 5.3233
10.5 | 733.8988 | 147 | 586.8988 | [6 empty] | 5.3233
10.6 | 746.5311 | 148.4 | 598.1311 | [6 empty] | 5.3233
10.7 | 759.2698 | 149.8 | 609.4698 | [6 empty] | 5.3233
10.8 | 772.115 | 151.2 | 620.915 | [6 empty] | 5.3233
10.9 | 785.0667 | 152.6 | 632.4667 | [6 empty] | 5.3233
11 | 798.1248 | 154 | 644.1248 | [6 empty] | 5.3233
11.1 | 811.2894 | 155.4 | 655.8894 | [6 empty] | 5.3233
11.2 | 824.5605 | 156.8 | 667.7605 | [6 empty] | 5.3233
11.3 | 837.938 | 158.2 | 679.738 | [6 empty] | 5.3233
11.4 | 851.422 | 159.6 | 691.822 | [6 empty] | 5.3233
11.5 | 865.0124 | 161 | 704.0124 | [6 empty] | 5.3233
11.6 | 878.7094 | 162.4 | 716.3094 | [6 empty] | 5.3233
11.7 | 892.5128 | 163.8 | 728.7128 | [6 empty] | 5.3233
11.8 | 906.4226 | 165.2 | 741.2226 | [6 empty] | 5.3233
11.9 | 920.439 | 166.6 | 753.839 | [6 empty] | 5.3233
12 | 934.5618 | 168 | 766.5618 | [6 empty] | 5.3233
12.1 | 948.791 | 169.4 | 779.391 | [6 empty] | 5.3233
12.2 | 963.1267 | 170.8 | 792.3267 | [6 empty] | 5.3233
12.3 | 977.5689 | 172.2 | 805.3689 | [6 empty] | 5.3233
12.4 | 992.1176 | 173.6 | 818.5176 | [6 empty] | 5.3233
12.5 | 1006.7727 | 175 | 831.7727 | [6 empty] | 5.3233
12.6 | 1021.5343 | 176.4 | 845.1343 | [6 empty] | 5.3233
12.7 | 1036.4024 | 177.8 | 858.6024 | [6 empty] | 5.3233
12.8 | 1051.3769 | 179.2 | 872.1769 | [6 empty] | 5.3233
12.9 | 1066.4579 | 180.6 | 885.8579 | [6 empty] | 5.3233
13 | 1081.6454 | 182 | 899.6454 | [6 empty] | 5.3233
13.1 | 1096.9393 | 183.4 | 913.5393 | [6 empty] | 5.3233
13.2 | 1112.3397 | 184.8 | 927.5397 | [6 empty] | 5.3233
13.3 | 1127.8466 | 186.2 | 941.6466 | [6 empty] | 5.3233
13.4 | 1143.4599 | 187.6 | 955.8599 | [6 empty] | 5.3233
13.5 | 1159.1797 | 189 | 970.1797 | [6 empty] | 5.3233
13.6 | 1175.006 | 190.4 | 984.606 | [6 empty] | 5.3233
13.7 | 1190.9387 | 191.8 | 999.1387 | [6 empty] | 5.3233
13.8 | 1206.9779 | 193.2 | 1013.7779 | [6 empty] | 5.3233
13.9 | 1223.1236 | 194.6 | 1028.5236 | [6 empty] | 5.3233
14 | 1239.3757 | 196 | 1043.3757 | [6 empty] | 5.3233
14.1 | 1255.7343 | 197.4 | 1058.3343 | [6 empty] | 5.3233
14.2 | 1272.1994 | 198.8 | 1073.3994 | [6 empty] | 5.3233
14.3 | 1288.7709 | 200.2 | 1088.5709 | [6 empty] | 5.3233
14.4 | 1305.4489 | 201.6 | 1103.8489 | [6 empty] | 5.3233
14.5 | 1322.2334 | 203 | 1119.2334 | [6 empty] | 5.3233
14.6 | 1339.1243 | 204.4 | 1134.7243 | [6 empty] | 5.3233
14.7 | 1356.1217 | 205.8 | 1150.3217 | [6 empty] | 5.3233
14.8 | 1373.2256 | 207.2 | 1166.0256 | [6 empty] | 5.3233
14.9 | 1390.4359 | 208.6 | 1181.8359 | [6 empty] | 5.3233
15 | 1407.7527 | 210 | 1197.7527 | [6 empty] | 5.3233
15.1 | 1425.176 | 211.4 | 1213.776 | [6 empty] | 5.3233
15.2 | 1442.7057 | 212.8 | 1229.9057 | [6 empty] | 5.3233
15.3 | 1460.3419 | 214.2 | 1246.1419 | [6 empty] | 5.3233
15.4 | 1478.0846 | 215.6 | 1262.4846 | [6 empty] | 5.3233
15.5 | 1495.9338 | 217 | 1278.9338 | [6 empty] | 5.3233
15.6 | 1513.8894 | 218.4 | 1295.4894 | [6 empty] | 5.3233
15.7 | 1531.9514 | 219.8 | 1312.1514 | [6 empty] | 5.3233
15.8 | 1550.12 | 221.2 | 1328.92 | [6 empty] | 5.3233
15.9 | 1568.395 | 222.6 | 1345.795 | [6 empty] | 5.3233
16 | 1586.7764 | 224 | 1362.7764 | [6 empty] | 5.3233
16.1 | 1605.2644 | 225.4 | 1379.8644 | [6 empty] | 5.3233
16.2 | 1623.8588 | 226.8 | 1397.0588 | [6 empty] | 5.3233
16.3 | 1642.5597 | 228.2 | 1414.3597 | [6 empty] | 5.3233
16.4 | 1661.367 | 229.6 | 1431.767 | [6 empty] | 5.3233
16.5 | 1680.2808 | 231 | 1449.2808 | [6 empty] | 5.3233
16.6 | 1699.3011 | 232.4 | 1466.9011 | [6 empty] | 5.3233
16.7 | 1718.4278 | 233.8 | 1484.6278 | [6 empty] | 5.3233
16.8 | 1737.661 | 235.2 | 1502.461 | [6 empty] | 5.3233
16.9 | 1757.0007 | 236.6 | 1520.4007 | [6 empty] | 5.3233
17 | 1776.4468 | 238 | 1538.4468 | [6 empty] | 5.3233
17.1 | 1795.9995 | 239.4 | 1556.5995 | [6 empty] | 5.3233
17.2 | 1815.6585 | 240.8 | 1574.8585 | [6 empty] | 5.3233
17.3 | 1835.4241 | 242.2 | 1593.2241 | [6 empty] | 5.3233
17.4 | 1855.2961 | 243.6 | 1611.6961 | [6 empty] | 5.3233
17.5 | 1875.2746 | 245 | 1630.2746 | [6 empty] | 5.3233
17.6 | 1895.3595 | 246.4 | 1648.9595 | [6 empty] | 5.3233
17.7 | 1915.5509 | 247.8 | 1667.7509 | [6 empty] | 5.3233
17.8 | 1935.8488 | 249.2 | 1686.6488 | [6 empty] | 5.3233
17.9 | 1956.2531 | 250.6 | 1705.6531 | [6 empty] | 5.3233
18 | 1976.7639 | 252 | 1724.7639 | [6 empty] | 5.3233
18.1 | 1997.3812 | 253.4 | 1743.9812 | [6 empty] | 5.3233
18.2 | 2018.105 | 254.8 | 1763.305 | [6 empty] | 5.3233
18.3 | 2038.9352 | 256.2 | 1782.7352 | [6 empty] | 5.3233
18.4 | 2059.8719 | 257.6 | 1802.2719 | [6 empty] | 5.3233
18.5 | 2080.915 | 259 | 1821.915 | [6 empty] | 5.3233
18.6 | 2102.0646 | 260.4 | 1841.6646 | [6 empty] | 5.3233
18.7 | 2123.3207 | 261.8 | 1861.5207 | [6 empty] | 5.3233
18.8 | 2144.6832 | 263.2 | 1881.4832 | [6 empty] | 5.3233
18.9 | 2166.1522 | 264.6 | 1901.5522 | [6 empty] | 5.3233
19 | 2187.7277 | 266 | 1921.7277 | [6 empty] | 5.3233
19.1 | 2209.4097 | 267.4 | 1942.0097 | [6 empty] | 5.3233
19.2 | 2231.1981 | 268.8 | 1962.3981 | [6 empty] | 5.3233
19.3 | 2253.093 | 270.2 | 1982.893 | [6 empty] | 5.3233
19.4 | 2275.0943 | 271.6 | 2003.4943 | [6 empty] | 5.3233
19.5 | 2297.2021 | 273 | 2024.2021 | [6 empty] | 5.3233
19.6 | 2319.4164 | 274.4 | 2045.0164 | [6 empty] | 5.3233
19.7 | 2341.7372 | 275.8 | 2065.9372 | [6 empty] | 5.3233
19.8 | 2364.1644 | 277.2 | 2086.9644 | [6 empty] | 5.3233
19.9 | 2386.698 | 278.6 | 2108.098 | [6 empty] | 5.3233
20 | 2409.3382 | 280 | 2129.3382 | [6 empty] | 5.3233
20.5 | 2524.1359 | 287 | 2237.1359 | [6 empty] | 5.3233
21 | 2641.5954 | 294 | 2347.5954 | [6 empty] | 5.3233
21.5 | 2761.7165 | 301 | 2460.7165 | [6 empty] | 5.3233
22 | 2884.4992 | 308 | 2576.4992 | [6 empty] | 5.3233
22.5 | 3009.9437 | 315 | 2694.9437 | [6 empty] | 5.3233
23 | 3138.0498 | 322 | 2816.0498 | [6 empty] | 5.3233
23.5 | 3268.8176 | 329 | 2939.8176 | [6 empty] | 5.3233
24 | 3402.247 | 336 | 3066.247 | [6 empty] | 5.3233
24.5 | 3538.3381 | 343 | 3195.3381 | [6 empty] | 5.3233
25 | 3677.0909 | 350 | 3327.0909 | [6 empty] | 5.3233
25.5 | 3818.5054 | 357 | 3461.5054 | [6 empty] | 5.3233
26 | 3962.5816 | 364 | 3598.5816 | [6 empty] | 5.3233
26.5 | 4109.3194 | 371 | 3738.3194 | [6 empty] | 5.3233
27 | 4258.7189 | 378 | 3880.7189 | [6 empty] | 5.3233
27.5 | 4410.78 | 385 | 4025.78 | [6 empty] | 5.3233
28 | 4565.5029 | 392 | 4173.5029 | [6 empty] | 5.3233
28.5 | 4722.8874 | 399 | 4323.8874 | [6 empty] | 5.3233
29 | 4882.9336 | 406 | 4476.9336 | [6 empty] | 5.3233
29.5 | 5045.6414 | 413 | 4632.6414 | [6 empty] | 5.3233
30 | 5211.0109 | 420 | 4791.0109 | [6 empty] | 5.3233
30.5 | 5379.0421 | 427 | 4952.0421 | [6 empty] | 5.3233
31 | 5549.735 | 434 | 5115.735 | [6 empty] | 5.3233
31.5 | 5723.0896 | 441 | 5282.0896 | [6 empty] | 5.3233
32 | 5899.1058 | 448 | 5451.1058 | [6 empty] | 5.3233
32.5 | 6077.7837 | 455 | 5622.7837 | [6 empty] | 5.3233
33 | 6259.1232 | 462 | 5797.1232 | [6 empty] | 5.3233
33.5 | 6443.1245 | 469 | 5974.1245 | [6 empty] | 5.3233
34 | 6629.7874 | 476 | 6153.7874 | [6 empty] | 5.3233
34.5 | 6819.112 | 483 | 6336.112 | [6 empty] | 5.3233
35 | 7011.0982 | 490 | 6521.0982 | [6 empty] | 5.3233
35.5 | 7205.7462 | 497 | 6708.7462 | [6 empty] | 5.3233
36 | 7403.0558 | 504 | 6899.0558 | [6 empty] | 5.3233
36.5 | 7603.027 | 511 | 7092.027 | [6 empty] | 5.3233
37 | 7805.66 | 518 | 7287.66 | [6 empty] | 5.3233
37.5 | 8010.9546 | 525 | 7485.9546 | [6 empty] | 5.3233
38 | 8218.9109 | 532 | 7686.9109 | [6 empty] | 5.3233
38.5 | 8429.5289 | 539 | 7890.5289 | [6 empty] | 5.3233
39 | 8642.8085 | 546 | 8096.8085 | [6 empty] | 5.3233
39.5 | 8858.7498 | 553 | 8305.7498 | [6 empty] | 5.3233
40 | 9077.3528 | 560 | 8517.3528 | [6 empty] | 5.3233
40.5 | 9298.6174 | 567 | 8731.6174 | [6 empty] | 5.3233
41 | 9522.5438 | 574 | 8948.5438 | [6 empty] | 5.3233
41.5 | 9749.1318 | 581 | 9168.1318 | [6 empty] | 5.3233
42 | 9978.3815 | 588 | 9390.3815 | [6 empty] | 5.3233
42.5 | 10210.2928 | 595 | 9615.2928 | [6 empty] | 5.3233
43 | 10444.8658 | 602 | 9842.8658 | [6 empty] | 5.3233
43.5 | 10682.1005 | 609 | 10073.1005 | [6 empty] | 5.3233
44 | 10921.9969 | 616 | 10305.9969 | [6 empty] | 5.3233
44.5 | 11164.5549 | 623 | 10541.5549 | [6 empty] | 5.3233
45 | 11409.7746 | 630 | 10779.7746 | [6 empty] | 5.3233
45.5 | 11657.656 | 637 | 11020.656 | [6 empty] | 5.3233
46 | 11908.1991 | 644 | 11264.1991 | [6 empty] | 5.3233
46.5 | 12161.4038 | 651 | 11510.4038 | [6 empty] | 5.3233
47 | 12417.2702 | 658 | 11759.2702 | [6 empty] | 5.3233
47.5 | 12675.7983 | 665 | 12010.7983 | [6 empty] | 5.3233
48 | 12936.988 | 672 | 12264.988 | [6 empty] | 5.3233
48.5 | 13200.8394 | 679 | 12521.8394 | [6 empty] | 5.3233
49 | 13467.3525 | 686 | 12781.3525 | [6 empty] | 5.3233
49.5 | 13736.5273 | 693 | 13043.5273 | [6 empty] | 5.3233
50 | 14008.3637 | 700 | 13308.3637 | [6 empty] | 5.3233
51 | 14560.0216 | 714 | 13846.0216 | [6 empty] | 5.3233
52 | 15122.3262 | 728 | 14394.3262 | [6 empty] | 5.3233
53 | 15695.2775 | 742 | 14953.2775 | [6 empty] | 5.3233
54 | 16278.8755 | 756 | 15522.8755 | [6 empty] | 5.3233
55 | 16873.1201 | 770 | 16103.1201 | [6 empty] | 5.3233
56 | 17478.0115 | 784 | 16694.0115 | [6 empty] | 5.3233
57 | 18093.5495 | 798 | 17295.5495 | [6 empty] | 5.3233
58 | 18719.7342 | 812 | 17907.7342 | [6 empty] | 5.3233
59 | 19356.5657 | 826 | 18530.5657 | [6 empty] | 5.3233
60 | 20004.0438 | 840 | 19164.0438 | [6 empty] | 5.3233
61 | 20662.1686 | 854 | 19808.1686 | [6 empty] | 5.3233
62 | 21330.9401 | 868 | 20462.9401 | [6 empty] | 5.3233
63 | 22010.3583 | 882 | 21128.3583 | [6 empty] | 5.3233
64 | 22700.4232 | 896 | 21804.4232 | [6 empty] | 5.3233
65 | 23401.1347 | 910 | 22491.1347 | [6 empty] | 5.3233
66 | 24112.493 | 924 | 23188.493 | [6 empty] | 5.3233
67 | 24834.4979 | 938 | 23896.4979 | [6 empty] | 5.3233
68 | 25567.1496 | 952 | 24615.1496 | [6 empty] | 5.3233
69 | 26310.4479 | 966 | 25344.4479 | [6 empty] | 5.3233
70 | 27064.3929 | 980 | 26084.3929 | [6 empty] | 5.3233
71 | 27828.9846 | 994 | 26834.9846 | [6 empty] | 5.3233
72 | 28604.2231 | 1008 | 27596.2231 | [6 empty] | 5.3233
73 | 29390.1081 | 1022 | 28368.1081 | [6 empty] | 5.3233
74 | 30186.6399 | 1036 | 29150.6399 | [6 empty] | 5.3233
75 | 30993.8184 | 1050 | 29943.8184 | [6 empty] | 5.3233
76 | 31811.6436 | 1064 | 30747.6436 | [6 empty] | 5.3233
77 | 32640.1154 | 1078 | 31562.1154 | [6 empty] | 5.3233
78 | 33479.234 | 1092 | 32387.234 | [6 empty] | 5.3233
79 | 34328.9992 | 1106 | 33222.9992 | [6 empty] | 5.3233
80 | 35189.4112 | 1120 | 34069.4112 | [6 empty] | 5.3233
81 | 36060.4698 | 1134 | 34926.4698 | [6 empty] | 5.3233
82 | 36942.1751 | 1148 | 35794.1751 | [6 empty] | 5.3233
83 | 37834.5271 | 1162 | 36672.5271 | [6 empty] | 5.3233
84 | 38737.5258 | 1176 | 37561.5258 | [6 empty] | 5.3233
85 | 39651.1712 | 1190 | 38461.1712 | [6 empty] | 5.3233
86 | 40575.4633 | 1204 | 39371.4633 | [6 empty] | 5.3233
87 | 41510.4021 | 1218 | 40292.4021 | [6 empty] | 5.3233
88 | 42455.9875 | 1232 | 41223.9875 | [6 empty] | 5.3233
89 | 43412.2197 | 1246 | 42166.2197 | [6 empty] | 5.3233
90 | 44379.0985 | 1260 | 43119.0985 | [6 empty] | 5.3233
91 | 45356.6241 | 1274 | 44082.6241 | [6 empty] | 5.3233
92 | 46344.7963 | 1288 | 45056.7963 | [6 empty] | 5.3233
93 | 47343.6152 | 1302 | 46041.6152 | [6 empty] | 5.3233
94 | 48353.0808 | 1316 | 47037.0808 | [6 empty] | 5.3233
95 | 49373.1931 | 1330 | 48043.1931 | [6 empty] | 5.3233
96 | 50403.9521 | 1344 | 49059.9521 | [6 empty] | 5.3233
97 | 51445.3578 | 1358 | 50087.3578 | [6 empty] | 5.3233
98 | 52497.4101 | 1372 | 51125.4101 | [6 empty] | 5.3233
99 | 53560.1092 | 1386 | 52174.1092 | [6 empty] | 5.3233
100 | 54633.455 | 1400 | 53233.455 | [6 empty] | 5.3233
105 | 60159.8841 | 1470 | 58689.8841 | [6 empty] | 5.3233
110 | 65952.4805 | 1540 | 64412.4805 | [6 empty] | 5.3233
115 | 72011.2442 | 1610 | 70401.2442 | [6 empty] | 5.3233
120 | 78336.1751 | 1680 | 76656.1751 | [6 empty] | 5.3233
125 | 84927.2734 | 1750 | 83177.2734 | [6 empty] | 5.3233
130 | 91784.5389 | 1820 | 89964.5389 | [6 empty] | 5.3233
135 | 98907.9717 | 1890 | 97017.9717 | [6 empty] | 5.3233
140 | 106297.5717 | 1960 | 104337.5717 | [6 empty] | 5.3233
145 | 113953.3391 | 2030 | 111923.3391 | [6 empty] | 5.3233
150 | 121875.2737 | 2100 | 119775.2737 | [6 empty] | 5.3233
155 | 130063.3755 | 2170 | 127893.3755 | [6 empty] | 5.3233
160 | 138517.6447 | 2240 | 136277.6447 | [6 empty] | 5.3233
165 | 147238.0811 | 2310 | 144928.0811 | [6 empty] | 5.3233
170 | 156224.6848 | 2380 | 153844.6848 | [6 empty] | 5.3233
175 | 165477.4558 | 2450 | 163027.4558 | [6 empty] | 5.3233
180 | 174996.3941 | 2520 | 172476.3941 | [6 empty] | 5.3233
185 | 184781.4996 | 2590 | 182191.4996 | [6 empty] | 5.3233
190 | 194832.7724 | 2660 | 192172.7724 | [6 empty] | 5.3233
195 | 205150.2125 | 2730 | 202420.2125 | [6 empty] | 5.3233
200 | 215733.8198 | 2800 | 212933.8198 | [6 empty] | 5.3233

## Sheet3
Strom | Summe (Pe+Pv) | P(elektrisch) | P(Verlust) | V(Wind) | P(mechanisch) | P(elektisch) | Verlust Gleichr. | P(Batterie) | Hilfen:
0.1 | 1.4307 | 1.4 | 0.030739 | [5 empty] | 3.0739
0.2 | 2.923 | 2.8 | 0.12296 | [5 empty] | 3.0739
0.3 | 4.4767 | 4.2 | 0.27665 | 2 | 1.3525 | #N/A | #N/A | #N/A | 3.0739
0.4 | 6.0918 | 5.6 | 0.49182 | 2.5 | 2.6415 | 1.4 | 0.14 | 1.26 | 3.0739
0.5 | 7.7685 | 7 | 0.76847 | 3 | 4.5645 | 4.2 | 0.42 | 3.78 | 3.0739
0.6 | 9.5066 | 8.4 | 1.1066 | 3.5 | 7.2483 | 5.6 | 0.56 | 5.04 | 3.0739
0.7 | 11.3062 | 9.8 | 1.5062 | 4 | 10.8196 | 8.4 | 0.84 | 7.56 | 3.0739
0.8 | 13.1673 | 11.2 | 1.9673 | 4.5 | 15.4053 | 12.6 | 1.26 | 11.34 | 3.0739
0.9 | 15.0899 | 12.6 | 2.4899 | 5 | 21.1321 | 15.4 | 1.54 | 13.86 | 3.0739
1 | 17.0739 | 14 | 3.0739 | 5.5 | 28.1269 | 21 | 2.1 | 18.9 | 3.0739
1.1 | 19.1194 | 15.4 | 3.7194 | 6 | 36.5163 | 25.2 | 2.52 | 22.68 | 3.0739
1.2 | 21.2264 | 16.8 | 4.4264 | 6.5 | 46.4273 | 30.8 | 3.08 | 27.72 | 3.0739
1.3 | 23.3949 | 18.2 | 5.1949 | 7 | 57.9865 | 36.4 | 3.64 | 32.76 | 3.0739
1.4 | 25.6248 | 19.6 | 6.0248 | 7.5 | 71.3209 | 42 | 4.2 | 37.8 | 3.0739
1.5 | 27.9163 | 21 | 6.9163 | 8 | 86.5572 | 47.6 | 4.76 | 42.84 | 3.0739
1.6 | 30.2692 | 22.4 | 7.8692 | 8.5 | 103.8221 | 54.6 | 5.46 | 49.14 | 3.0739
1.7 | 32.6836 | 23.8 | 8.8836 | 9 | 123.2425 | 61.6 | 6.16 | 55.44 | 3.0739
1.8 | 35.1594 | 25.2 | 9.9594 | 9.5 | 144.9452 | 68.6 | 6.86 | 61.74 | 3.0739
1.9 | 37.6968 | 26.6 | 11.0968 | 10 | 169.057 | 75.6 | 7.56 | 68.04 | 3.0739
2 | 40.2956 | 28 | 12.2956 | 10.5 | 195.7046 | 84 | 8.4 | 75.6 | 3.0739
2.1 | 42.9559 | 29.4 | 13.5559 | 11 | 225.0148 | 91 | 9.1 | 81.9 | 3.0739
2.2 | 45.6777 | 30.8 | 14.8777 | 11.5 | 257.1145 | 99.4 | 9.94 | 89.46 | 3.0739
2.3 | 48.4609 | 32.2 | 16.2609 | 12 | 292.1304 | 107.8 | 10.78 | 97.02 | 3.0739
2.4 | 51.3057 | 33.6 | 17.7057 | [5 empty] | 3.0739
2.5 | 54.2119 | 35 | 19.2119 | [5 empty] | 3.0739
2.6 | 57.1796 | 36.4 | 20.7796 | [5 empty] | 3.0739
2.7 | 60.2087 | 37.8 | 22.4087 | [5 empty] | 3.0739
2.8 | 63.2994 | 39.2 | 24.0994 | [5 empty] | 3.0739
2.9 | 66.4515 | 40.6 | 25.8515 | [5 empty] | 3.0739
3 | 69.6651 | 42 | 27.6651 | [5 empty] | 3.0739
3.1 | 72.9402 | 43.4 | 29.5402 | [5 empty] | 3.0739
3.2 | 76.2767 | 44.8 | 31.4767 | [5 empty] | 3.0739
3.3 | 79.6748 | 46.2 | 33.4748 | [5 empty] | 3.0739
3.4 | 83.1343 | 47.6 | 35.5343 | [5 empty] | 3.0739
3.5 | 86.6553 | 49 | 37.6553 | [5 empty] | 3.0739
3.6 | 90.2377 | 50.4 | 39.8377 | [5 empty] | 3.0739
3.7 | 93.8817 | 51.8 | 42.0817 | [5 empty] | 3.0739
3.8 | 97.5871 | 53.2 | 44.3871 | [5 empty] | 3.0739
3.9 | 101.354 | 54.6 | 46.754 | [5 empty] | 3.0739
4 | 105.1824 | 56 | 49.1824 | [5 empty] | 3.0739
4.1 | 109.0722 | 57.4 | 51.6722 | [5 empty] | 3.0739
4.2 | 113.0236 | 58.8 | 54.2236 | [5 empty] | 3.0739
4.3 | 117.0364 | 60.2 | 56.8364 | [5 empty] | 3.0739
4.4 | 121.1107 | 61.6 | 59.5107 | [5 empty] | 3.0739
4.5 | 125.2465 | 63 | 62.2465 | [5 empty] | 3.0739
4.6 | 129.4437 | 64.4 | 65.0437 | [5 empty] | 3.0739
4.7 | 133.7024 | 65.8 | 67.9024 | [5 empty] | 3.0739
4.8 | 138.0226 | 67.2 | 70.8226 | [5 empty] | 3.0739
4.9 | 142.4043 | 68.6 | 73.8043 | [5 empty] | 3.0739
5 | 146.8475 | 70 | 76.8475 | [5 empty] | 3.0739
5.1 | 151.3521 | 71.4 | 79.9521 | [5 empty] | 3.0739
5.2 | 155.9182 | 72.8 | 83.1182 | [5 empty] | 3.0739
5.3 | 160.5458 | 74.2 | 86.3458 | [5 empty] | 3.0739
5.4 | 165.2349 | 75.6 | 89.6349 | [5 empty] | 3.0739
5.5 | 169.9854 | 77 | 92.9854 | [5 empty] | 3.0739
5.6 | 174.7975 | 78.4 | 96.3975 | [5 empty] | 3.0739
5.7 | 179.671 | 79.8 | 99.871 | [5 empty] | 3.0739
5.8 | 184.606 | 81.2 | 103.406 | [5 empty] | 3.0739
5.9 | 189.6024 | 82.6 | 107.0024 | [5 empty] | 3.0739
6 | 194.6604 | 84 | 110.6604 | [5 empty] | 3.0739
6.1 | 199.7798 | 85.4 | 114.3798 | [5 empty] | 3.0739
6.2 | 204.9607 | 86.8 | 118.1607 | [5 empty] | 3.0739
6.3 | 210.2031 | 88.2 | 122.0031 | [5 empty] | 3.0739
6.4 | 215.5069 | 89.6 | 125.9069 | [5 empty] | 3.0739
6.5 | 220.8722 | 91 | 129.8722 | [5 empty] | 3.0739
6.6 | 226.299 | 92.4 | 133.899 | [5 empty] | 3.0739
6.7 | 231.7873 | 93.8 | 137.9873 | [5 empty] | 3.0739
6.8 | 237.3371 | 95.2 | 142.1371 | [5 empty] | 3.0739
6.9 | 242.9483 | 96.6 | 146.3483 | [5 empty] | 3.0739
7 | 248.6211 | 98 | 150.6211 | [5 empty] | 3.0739
7.1 | 254.3553 | 99.4 | 154.9553 | [5 empty] | 3.0739
7.2 | 260.1509 | 100.8 | 159.3509 | [5 empty] | 3.0739
7.3 | 266.0081 | 102.2 | 163.8081 | [5 empty] | 3.0739
7.4 | 271.9267 | 103.6 | 168.3267 | [5 empty] | 3.0739
7.5 | 277.9068 | 105 | 172.9068 | [5 empty] | 3.0739
7.6 | 283.9484 | 106.4 | 177.5484 | [5 empty] | 3.0739
7.7 | 290.0515 | 107.8 | 182.2515 | [5 empty] | 3.0739
7.8 | 296.216 | 109.2 | 187.016 | [5 empty] | 3.0739
7.9 | 302.442 | 110.6 | 191.842 | [5 empty] | 3.0739
8 | 308.7295 | 112 | 196.7295 | [5 empty] | 3.0739
8.1 | 315.0785 | 113.4 | 201.6785 | [5 empty] | 3.0739
8.2 | 321.489 | 114.8 | 206.689 | [5 empty] | 3.0739
8.3 | 327.9609 | 116.2 | 211.7609 | [5 empty] | 3.0739
8.4 | 334.4943 | 117.6 | 216.8943 | [5 empty] | 3.0739
8.5 | 341.0892 | 119 | 222.0892 | [5 empty] | 3.0739
8.6 | 347.7456 | 120.4 | 227.3456 | [5 empty] | 3.0739
8.7 | 354.4634 | 121.8 | 232.6634 | [5 empty] | 3.0739
8.8 | 361.2428 | 123.2 | 238.0428 | [5 empty] | 3.0739
8.9 | 368.0836 | 124.6 | 243.4836 | [5 empty] | 3.0739
9 | 374.9858 | 126 | 248.9858 | [5 empty] | 3.0739
9.1 | 381.9496 | 127.4 | 254.5496 | [5 empty] | 3.0739
9.2 | 388.9748 | 128.8 | 260.1748 | [5 empty] | 3.0739
9.3 | 396.0615 | 130.2 | 265.8615 | [5 empty] | 3.0739
9.4 | 403.2097 | 131.6 | 271.6097 | [5 empty] | 3.0739
9.5 | 410.4194 | 133 | 277.4194 | [5 empty] | 3.0739
9.6 | 417.6905 | 134.4 | 283.2905 | [5 empty] | 3.0739
9.7 | 425.0232 | 135.8 | 289.2232 | [5 empty] | 3.0739
9.8 | 432.4173 | 137.2 | 295.2173 | [5 empty] | 3.0739
9.9 | 439.8729 | 138.6 | 301.2729 | [5 empty] | 3.0739
10 | 447.3899 | 140 | 307.3899 | [5 empty] | 3.0739
10.1 | 454.9685 | 141.4 | 313.5685 | [5 empty] | 3.0739
10.2 | 462.6085 | 142.8 | 319.8085 | [5 empty] | 3.0739
10.3 | 470.31 | 144.2 | 326.11 | [5 empty] | 3.0739
10.4 | 478.0729 | 145.6 | 332.4729 | [5 empty] | 3.0739
10.5 | 485.8974 | 147 | 338.8974 | [5 empty] | 3.0739
10.6 | 493.7833 | 148.4 | 345.3833 | [5 empty] | 3.0739
10.7 | 501.7307 | 149.8 | 351.9307 | [5 empty] | 3.0739
10.8 | 509.7396 | 151.2 | 358.5396 | [5 empty] | 3.0739
10.9 | 517.81 | 152.6 | 365.21 | [5 empty] | 3.0739
11 | 525.9418 | 154 | 371.9418 | [5 empty] | 3.0739
11.1 | 534.1351 | 155.4 | 378.7351 | [5 empty] | 3.0739
11.2 | 542.3899 | 156.8 | 385.5899 | [5 empty] | 3.0739
11.3 | 550.7062 | 158.2 | 392.5062 | [5 empty] | 3.0739
11.4 | 559.0839 | 159.6 | 399.4839 | [5 empty] | 3.0739
11.5 | 567.5232 | 161 | 406.5232 | [5 empty] | 3.0739
11.6 | 576.0239 | 162.4 | 413.6239 | [5 empty] | 3.0739
11.7 | 584.5861 | 163.8 | 420.7861 | [5 empty] | 3.0739
11.8 | 593.2097 | 165.2 | 428.0097 | [5 empty] | 3.0739
11.9 | 601.8949 | 166.6 | 435.2949 | [5 empty] | 3.0739
12 | 610.6415 | 168 | 442.6415 | [5 empty] | 3.0739
12.1 | 619.4496 | 169.4 | 450.0496 | [5 empty] | 3.0739
12.2 | 628.3191 | 170.8 | 457.5191 | [5 empty] | 3.0739
12.3 | 637.2502 | 172.2 | 465.0502 | [5 empty] | 3.0739
12.4 | 646.2427 | 173.6 | 472.6427 | [5 empty] | 3.0739
12.5 | 655.2967 | 175 | 480.2967 | [5 empty] | 3.0739
12.6 | 664.4122 | 176.4 | 488.0122 | [5 empty] | 3.0739
12.7 | 673.5892 | 177.8 | 495.7892 | [5 empty] | 3.0739
12.8 | 682.8276 | 179.2 | 503.6276 | [5 empty] | 3.0739
12.9 | 692.1276 | 180.6 | 511.5276 | [5 empty] | 3.0739
13 | 701.489 | 182 | 519.489 | [5 empty] | 3.0739
13.1 | 710.9118 | 183.4 | 527.5118 | [5 empty] | 3.0739
13.2 | 720.3962 | 184.8 | 535.5962 | [5 empty] | 3.0739
13.3 | 729.942 | 186.2 | 543.742 | [5 empty] | 3.0739
13.4 | 739.5493 | 187.6 | 551.9493 | [5 empty] | 3.0739
13.5 | 749.2181 | 189 | 560.2181 | [5 empty] | 3.0739
13.6 | 758.9484 | 190.4 | 568.5484 | [5 empty] | 3.0739
13.7 | 768.7401 | 191.8 | 576.9401 | [5 empty] | 3.0739
13.8 | 778.5934 | 193.2 | 585.3934 | [5 empty] | 3.0739
13.9 | 788.5081 | 194.6 | 593.9081 | [5 empty] | 3.0739
14 | 798.4842 | 196 | 602.4842 | [5 empty] | 3.0739
14.1 | 808.5219 | 197.4 | 611.1219 | [5 empty] | 3.0739
14.2 | 818.621 | 198.8 | 619.821 | [5 empty] | 3.0739
14.3 | 828.7816 | 200.2 | 628.5816 | [5 empty] | 3.0739
14.4 | 839.0037 | 201.6 | 637.4037 | [5 empty] | 3.0739
14.5 | 849.2873 | 203 | 646.2873 | [5 empty] | 3.0739
14.6 | 859.6323 | 204.4 | 655.2323 | [5 empty] | 3.0739
14.7 | 870.0389 | 205.8 | 664.2389 | [5 empty] | 3.0739
14.8 | 880.5069 | 207.2 | 673.3069 | [5 empty] | 3.0739
14.9 | 891.0364 | 208.6 | 682.4364 | [5 empty] | 3.0739
15 | 901.6273 | 210 | 691.6273 | [5 empty] | 3.0739
15.1 | 912.2797 | 211.4 | 700.8797 | [5 empty] | 3.0739
15.2 | 922.9937 | 212.8 | 710.1937 | [5 empty] | 3.0739
15.3 | 933.7691 | 214.2 | 719.5691 | [5 empty] | 3.0739
15.4 | 944.6059 | 215.6 | 729.0059 | [5 empty] | 3.0739
15.5 | 955.5043 | 217 | 738.5043 | [5 empty] | 3.0739
15.6 | 966.4641 | 218.4 | 748.0641 | [5 empty] | 3.0739
15.7 | 977.4854 | 219.8 | 757.6854 | [5 empty] | 3.0739
15.8 | 988.5682 | 221.2 | 767.3682 | [5 empty] | 3.0739
15.9 | 999.7124 | 222.6 | 777.1124 | [5 empty] | 3.0739
16 | 1010.9182 | 224 | 786.9182 | [5 empty] | 3.0739
16.1 | 1022.1854 | 225.4 | 796.7854 | [5 empty] | 3.0739
16.2 | 1033.5141 | 226.8 | 806.7141 | [5 empty] | 3.0739
16.3 | 1044.9043 | 228.2 | 816.7043 | [5 empty] | 3.0739
16.4 | 1056.3559 | 229.6 | 826.7559 | [5 empty] | 3.0739
16.5 | 1067.869 | 231 | 836.869 | [5 empty] | 3.0739
16.6 | 1079.4436 | 232.4 | 847.0436 | [5 empty] | 3.0739
16.7 | 1091.0797 | 233.8 | 857.2797 | [5 empty] | 3.0739
16.8 | 1102.7773 | 235.2 | 867.5773 | [5 empty] | 3.0739
16.9 | 1114.5363 | 236.6 | 877.9363 | [5 empty] | 3.0739
17 | 1126.3569 | 238 | 888.3569 | [5 empty] | 3.0739
17.1 | 1138.2389 | 239.4 | 898.8389 | [5 empty] | 3.0739
17.2 | 1150.1823 | 240.8 | 909.3823 | [5 empty] | 3.0739
17.3 | 1162.1873 | 242.2 | 919.9873 | [5 empty] | 3.0739
17.4 | 1174.2537 | 243.6 | 930.6537 | [5 empty] | 3.0739
17.5 | 1186.3816 | 245 | 941.3816 | [5 empty] | 3.0739
17.6 | 1198.571 | 246.4 | 952.171 | [5 empty] | 3.0739
17.7 | 1210.8219 | 247.8 | 963.0219 | [5 empty] | 3.0739
17.8 | 1223.1342 | 249.2 | 973.9342 | [5 empty] | 3.0739
17.9 | 1235.508 | 250.6 | 984.908 | [5 empty] | 3.0739
18 | 1247.9433 | 252 | 995.9433 | [5 empty] | 3.0739
18.1 | 1260.4401 | 253.4 | 1007.0401 | [5 empty] | 3.0739
18.2 | 1272.9984 | 254.8 | 1018.1984 | [5 empty] | 3.0739
18.3 | 1285.6181 | 256.2 | 1029.4181 | [5 empty] | 3.0739
18.4 | 1298.2993 | 257.6 | 1040.6993 | [5 empty] | 3.0739
18.5 | 1311.042 | 259 | 1052.042 | [5 empty] | 3.0739
18.6 | 1323.8461 | 260.4 | 1063.4461 | [5 empty] | 3.0739
18.7 | 1336.7118 | 261.8 | 1074.9118 | [5 empty] | 3.0739
18.8 | 1349.6389 | 263.2 | 1086.4389 | [5 empty] | 3.0739
18.9 | 1362.6275 | 264.6 | 1098.0275 | [5 empty] | 3.0739
19 | 1375.6776 | 266 | 1109.6776 | [5 empty] | 3.0739
19.1 | 1388.7891 | 267.4 | 1121.3891 | [5 empty] | 3.0739
19.2 | 1401.9622 | 268.8 | 1133.1622 | [5 empty] | 3.0739
19.3 | 1415.1967 | 270.2 | 1144.9967 | [5 empty] | 3.0739
19.4 | 1428.4927 | 271.6 | 1156.8927 | [5 empty] | 3.0739
19.5 | 1441.8502 | 273 | 1168.8502 | [5 empty] | 3.0739
19.6 | 1455.2691 | 274.4 | 1180.8691 | [5 empty] | 3.0739
19.7 | 1468.7495 | 275.8 | 1192.9495 | [5 empty] | 3.0739
19.8 | 1482.2914 | 277.2 | 1205.0914 | [5 empty] | 3.0739
19.9 | 1495.8948 | 278.6 | 1217.2948 | [5 empty] | 3.0739
20 | 1509.5597 | 280 | 1229.5597 | [5 empty] | 3.0739
20.5 | 1578.8061 | 287 | 1291.8061 | [5 empty] | 3.0739
21 | 1649.5895 | 294 | 1355.5895 | [5 empty] | 3.0739
21.5 | 1721.9099 | 301 | 1420.9099 | [5 empty] | 3.0739
22 | 1795.7672 | 308 | 1487.7672 | [5 empty] | 3.0739
22.5 | 1871.1614 | 315 | 1556.1614 | [5 empty] | 3.0739
23 | 1948.0926 | 322 | 1626.0926 | [5 empty] | 3.0739
23.5 | 2026.5608 | 329 | 1697.5608 | [5 empty] | 3.0739
24 | 2106.5659 | 336 | 1770.5659 | [5 empty] | 3.0739
24.5 | 2188.108 | 343 | 1845.108 | [5 empty] | 3.0739
25 | 2271.187 | 350 | 1921.187 | [5 empty] | 3.0739
25.5 | 2355.8029 | 357 | 1998.8029 | [5 empty] | 3.0739
26 | 2441.9558 | 364 | 2077.9558 | [5 empty] | 3.0739
26.5 | 2529.6457 | 371 | 2158.6457 | [5 empty] | 3.0739
27 | 2618.8725 | 378 | 2240.8725 | [5 empty] | 3.0739
27.5 | 2709.6362 | 385 | 2324.6362 | [5 empty] | 3.0739
28 | 2801.9369 | 392 | 2409.9369 | [5 empty] | 3.0739
28.5 | 2895.7746 | 399 | 2496.7746 | [5 empty] | 3.0739
29 | 2991.1492 | 406 | 2585.1492 | [5 empty] | 3.0739
29.5 | 3088.0607 | 413 | 2675.0607 | [5 empty] | 3.0739
30 | 3186.5092 | 420 | 2766.5092 | [5 empty] | 3.0739
30.5 | 3286.4947 | 427 | 2859.4947 | [5 empty] | 3.0739
31 | 3388.0171 | 434 | 2954.0171 | [5 empty] | 3.0739
31.5 | 3491.0764 | 441 | 3050.0764 | [5 empty] | 3.0739
32 | 3595.6727 | 448 | 3147.6727 | [5 empty] | 3.0739
32.5 | 3701.806 | 455 | 3246.806 | [5 empty] | 3.0739
33 | 3809.4762 | 462 | 3347.4762 | [5 empty] | 3.0739
33.5 | 3918.6833 | 469 | 3449.6833 | [5 empty] | 3.0739
34 | 4029.4274 | 476 | 3553.4274 | [5 empty] | 3.0739
34.5 | 4141.7085 | 483 | 3658.7085 | [5 empty] | 3.0739
35 | 4255.5265 | 490 | 3765.5265 | [5 empty] | 3.0739
35.5 | 4370.8814 | 497 | 3873.8814 | [5 empty] | 3.0739
36 | 4487.7733 | 504 | 3983.7733 | [5 empty] | 3.0739
36.5 | 4606.2021 | 511 | 4095.2021 | [5 empty] | 3.0739
37 | 4726.1679 | 518 | 4208.1679 | [5 empty] | 3.0739
37.5 | 4847.6707 | 525 | 4322.6707 | [5 empty] | 3.0739
38 | 4970.7104 | 532 | 4438.7104 | [5 empty] | 3.0739
38.5 | 5095.287 | 539 | 4556.287 | [5 empty] | 3.0739
39 | 5221.4006 | 546 | 4675.4006 | [5 empty] | 3.0739
39.5 | 5349.0511 | 553 | 4796.0511 | [5 empty] | 3.0739
40 | 5478.2386 | 560 | 4918.2386 | [5 empty] | 3.0739
40.5 | 5608.9631 | 567 | 5041.9631 | [5 empty] | 3.0739
41 | 5741.2245 | 574 | 5167.2245 | [5 empty] | 3.0739
41.5 | 5875.0228 | 581 | 5294.0228 | [5 empty] | 3.0739
42 | 6010.3581 | 588 | 5422.3581 | [5 empty] | 3.0739
42.5 | 6147.2303 | 595 | 5552.2303 | [5 empty] | 3.0739
43 | 6285.6395 | 602 | 5683.6395 | [5 empty] | 3.0739
43.5 | 6425.5857 | 609 | 5816.5857 | [5 empty] | 3.0739
44 | 6567.0688 | 616 | 5951.0688 | [5 empty] | 3.0739
44.5 | 6710.0888 | 623 | 6087.0888 | [5 empty] | 3.0739
45 | 6854.6458 | 630 | 6224.6458 | [5 empty] | 3.0739
45.5 | 7000.7397 | 637 | 6363.7397 | [5 empty] | 3.0739
46 | 7148.3706 | 644 | 6504.3706 | [5 empty] | 3.0739
46.5 | 7297.5384 | 651 | 6646.5384 | [5 empty] | 3.0739
47 | 7448.2432 | 658 | 6790.2432 | [5 empty] | 3.0739
47.5 | 7600.485 | 665 | 6935.485 | [5 empty] | 3.0739
48 | 7754.2636 | 672 | 7082.2636 | [5 empty] | 3.0739
48.5 | 7909.5793 | 679 | 7230.5793 | [5 empty] | 3.0739
49 | 8066.4319 | 686 | 7380.4319 | [5 empty] | 3.0739
49.5 | 8224.8214 | 693 | 7531.8214 | [5 empty] | 3.0739
50 | 8384.7479 | 700 | 7684.7479 | [5 empty] | 3.0739
51 | 8709.2117 | 714 | 7995.2117 | [5 empty] | 3.0739
52 | 9039.8233 | 728 | 8311.8233 | [5 empty] | 3.0739
53 | 9376.5827 | 742 | 8634.5827 | [5 empty] | 3.0739
54 | 9719.4899 | 756 | 8963.4899 | [5 empty] | 3.0739
55 | 10068.5449 | 770 | 9298.5449 | [5 empty] | 3.0739
56 | 10423.7477 | 784 | 9639.7477 | [5 empty] | 3.0739
57 | 10785.0983 | 798 | 9987.0983 | [5 empty] | 3.0739
58 | 11152.5967 | 812 | 10340.5967 | [5 empty] | 3.0739
59 | 11526.2429 | 826 | 10700.2429 | [5 empty] | 3.0739
60 | 11906.0369 | 840 | 11066.0369 | [5 empty] | 3.0739
61 | 12291.9787 | 854 | 11437.9787 | [5 empty] | 3.0739
62 | 12684.0683 | 868 | 11816.0683 | [5 empty] | 3.0739
63 | 13082.3057 | 882 | 12200.3057 | [5 empty] | 3.0739
64 | 13486.6909 | 896 | 12590.6909 | [5 empty] | 3.0739
65 | 13897.2239 | 910 | 12987.2239 | [5 empty] | 3.0739
66 | 14313.9047 | 924 | 13389.9047 | [5 empty] | 3.0739
67 | 14736.7333 | 938 | 13798.7333 | [5 empty] | 3.0739
68 | 15165.7097 | 952 | 14213.7097 | [5 empty] | 3.0739
69 | 15600.8338 | 966 | 14634.8338 | [5 empty] | 3.0739
70 | 16042.1058 | 980 | 15062.1058 | [5 empty] | 3.0739
71 | 16489.5256 | 994 | 15495.5256 | [5 empty] | 3.0739
72 | 16943.0932 | 1008 | 15935.0932 | [5 empty] | 3.0739
73 | 17402.8086 | 1022 | 16380.8086 | [5 empty] | 3.0739
74 | 17868.6717 | 1036 | 16832.6717 | [5 empty] | 3.0739
75 | 18340.6827 | 1050 | 17290.6827 | [5 empty] | 3.0739
76 | 18818.8415 | 1064 | 17754.8415 | [5 empty] | 3.0739
77 | 19303.1481 | 1078 | 18225.1481 | [5 empty] | 3.0739
78 | 19793.6024 | 1092 | 18701.6024 | [5 empty] | 3.0739
79 | 20290.2046 | 1106 | 19184.2046 | [5 empty] | 3.0739
80 | 20792.9546 | 1120 | 19672.9546 | [5 empty] | 3.0739
81 | 21301.8523 | 1134 | 20167.8523 | [5 empty] | 3.0739
82 | 21816.8979 | 1148 | 20668.8979 | [5 empty] | 3.0739
83 | 22338.0912 | 1162 | 21176.0912 | [5 empty] | 3.0739
84 | 22865.4324 | 1176 | 21689.4324 | [5 empty] | 3.0739
85 | 23398.9214 | 1190 | 22208.9214 | [5 empty] | 3.0739
86 | 23938.5581 | 1204 | 22734.5581 | [5 empty] | 3.0739
87 | 24484.3427 | 1218 | 23266.3427 | [5 empty] | 3.0739
88 | 25036.275 | 1232 | 23804.275 | [5 empty] | 3.0739
89 | 25594.3552 | 1246 | 24348.3552 | [5 empty] | 3.0739
90 | 26158.5831 | 1260 | 24898.5831 | [5 empty] | 3.0739
91 | 26728.9589 | 1274 | 25454.9589 | [5 empty] | 3.0739
92 | 27305.4824 | 1288 | 26017.4824 | [5 empty] | 3.0739
93 | 27888.1537 | 1302 | 26586.1537 | [5 empty] | 3.0739
94 | 28476.9729 | 1316 | 27160.9729 | [5 empty] | 3.0739
95 | 29071.9398 | 1330 | 27741.9398 | [5 empty] | 3.0739
96 | 29673.0546 | 1344 | 28329.0546 | [5 empty] | 3.0739
97 | 30280.3171 | 1358 | 28922.3171 | [5 empty] | 3.0739
98 | 30893.7274 | 1372 | 29521.7274 | [5 empty] | 3.0739
99 | 31513.2856 | 1386 | 30127.2856 | [5 empty] | 3.0739
100 | 32138.9915 | 1400 | 30738.9915 | [5 empty] | 3.0739
105 | 35359.7381 | 1470 | 33889.7381 | [5 empty] | 3.0739
110 | 38734.1797 | 1540 | 37194.1797 | [5 empty] | 3.0739
115 | 42262.3162 | 1610 | 40652.3162 | [5 empty] | 3.0739
120 | 45944.1477 | 1680 | 44264.1477 | [5 empty] | 3.0739
125 | 49779.6742 | 1750 | 48029.6742 | [5 empty] | 3.0739
130 | 53768.8956 | 1820 | 51948.8956 | [5 empty] | 3.0739
135 | 57911.812 | 1890 | 56021.812 | [5 empty] | 3.0739
140 | 62208.4233 | 1960 | 60248.4233 | [5 empty] | 3.0739
145 | 66658.7296 | 2030 | 64628.7296 | [5 empty] | 3.0739
150 | 71262.7308 | 2100 | 69162.7308 | [5 empty] | 3.0739
155 | 76020.4271 | 2170 | 73850.4271 | [5 empty] | 3.0739
160 | 80931.8182 | 2240 | 78691.8182 | [5 empty] | 3.0739
165 | 85996.9043 | 2310 | 83686.9043 | [5 empty] | 3.0739
170 | 91215.6854 | 2380 | 88835.6854 | [5 empty] | 3.0739
175 | 96588.1614 | 2450 | 94138.1614 | [5 empty] | 3.0739
180 | 102114.3324 | 2520 | 99594.3324 | [5 empty] | 3.0739
185 | 107794.1984 | 2590 | 105204.1984 | [5 empty] | 3.0739
190 | 113627.7593 | 2660 | 110967.7593 | [5 empty] | 3.0739
195 | 119615.0151 | 2730 | 116885.0151 | [5 empty] | 3.0739
200 | 125755.966 | 2800 | 122955.966 | [5 empty] | 3.0739