## Sheet1
Scheibengenerator Berechnung V1.7
1. Ladebeginn ausrechnen: | Variablen einsetzen: |  |  | Resultate: | Einheit:
Schnellaufzahl | 1. TSR (n) | 7 | Umdrehungen/Minute | 200.5352 | RPM ( U / min)
Windgeschw. (NUR für Ladebeginn) | 2. V (m/s) | 3.15
Durchmesser | 3. D (m) | 2.1 | Umdrehungen/Sekunde | 3.3423 | RPS ( U / Sek)
2. Geschwindigkeit der Spulen:
Anzahl Spulen | 1. Spulen (n) | 9 | Umfang in Loch-Mitte | 0.5535 | m
Maße der Spule |  |  | > Radius bei Lochmitte | 88.0923 | mm
Spulenlochlänge | 2. Länge(mm) | 46
Spulenlochbreite aussen | 3. Breite(mm) | 30 | Geschw. In Mitte Spulenlöcher | 1.8499 | m/s
Spulenlochbreite innen | 4. Breite(mm) | 20
Schenkelbreite (von oben gesehen) | 5. Breite(mm) | 18 |  |  |  |  | 25
Abstand zw. Spulen | 6. Abstand (mm) | 1
Abstand Spulenende zu Statorrand | 7. Abstand (mm) | 25 | Statordurchmesser | 34.6926 | cm
|  |  | Magnetscheibendurchmesser | 28.0926 | cm
(Nur Annäherungswerte)
3. Magnetische Flussdichte: | [5 empty] | N52 | 1.43
[6 empty] | N50 | 1.4
Dicke Magnet | 1. Dicke (mm) | 10 |  |  |  | N48 | 1.38
Luftspalt zwischen Magneten | 2. Abstand (mm) | 16 | >> Max 2xMagnetdicke ! |  |  | N45 | 1.32
Wertigkeit Magnet | 3. Grad ( Tesla) | 1.25 | Magnetische Flussdichte: | 0.75 | Tesla | N42 | 1.28
[6 empty] | N40 | 1.25
4. Anzahl der benötigten Wicklungen:
Systemspannung (12V,24V,48V,240V,...) | 1. Spannung (Volt) | 24
Breite Magnet | 3. Breite(mm) | 30
Länge Magnet | 4. Länge(mm) | 46
Anzahl Magnet-Pole | 5. Magnetpole (n) | 12
Anzahl Phasen | 6. Phasen (n) | 3
a) Sternschaltung (Y) |  |  | Anzahl Wicklungen/Spule | 41.6338 | Wicklungen
b) Dreieckschaltung (D) |  |  | Anzahl Wicklungen/Spule | 72.1227 | Wicklungen
5. Spulenschenkeldicke (Höhe)
Drahtdurchmesser | 1. D (mm) | 1.32 |  |  |  |  | 1.6
Packdichte | 2. Dichte(Faktor) | 1.8
Drähte in Hand | 3. Anzahl (n) | 1 |  |  |  |  | 1
Schichtdicke Laminat über den Spulen | 4. Dicke (mm) | 1 | (je Statorseite)
Abstand zwischen Stator und Magneten | 5. Abstand (mm) | 2 | (je Statorseite)
a) Sternschaltung (Y) |  |  | Dicke(Höhe) | 5.6975 | mm
wenn rot, dann zu dick !
b) Dreieckschaltung (D) |  |  | Dicke(Höhe) | 9.8698 | mm
6. Drahtlänge:
a) Sternschaltung (Y) |  |  | Drahtlänge/Spule | 7.4108 | m
|  |  | Gesamtlänge aller Spulen | 66.6973 | m
|  |  | Gesamtgewicht aller Spulen | 817.8131 | g
b) Dreieckschaltung (D) |  |  | Drahtlänge/Spule | 12.8378 | m
|  |  | Gesamtlänge aller Spulen | 115.5406 | m
|  |  | Gesamtgewicht aller Spulen | 1416.7078 | g
7. Innenwiderstand
Spezifischer Widerstand des Drahtes | 1. Widerstand (ohm) | 0.0178
a) Sternschaltung (Y) |  |  | Gesamtinnenwiderstand | 0.57836 | Ohm
b) Dreieckschaltung (D) |  |  | Gesamtinnenwiderstand | 0.33397 | Ohm
8. Leistung / Wirkungsgrad:
(gilt nur für den Fall von Batterieladung)
a) Sternschaltung (Y)
Luftdichte | Kg/m' 3 | 1.23 | Leistung Rotor | 47.7146 | Watt |  | 543.4995
Rotorwirkungsgrad | % | 35 | Ladestrom vor Gleichrichter | 1.901 | A |  | 17.5992
Spannungsabfall Gleichrichter | V | 1.4 | Leistung Generator | 45.6245 | Watt |  | 422.3807
Windgeschwindigkeit (für Leistungsber.) | m/s | 4 | Wirkungsgrad Generator | 95.6195 | % |  | 77.715
|  |  | Verlustleistung Generator | 2.0901 | Watt |  | 121.1188
|  |  | Verluste durch Gleichrichter | 2.6614 | Watt |  | 24.6389
|  |  | Ladeleistung an Batterie | 42.9631 | Watt |  | 397.7419
|  |  | Ladestrom nach Gleichrichter | 1.7901 | A |  | 16.5726
|  |  | Wirk-grad Gen +Gleichrichter | 90.0417 | % |  | 73.1816
|  |  | Gesamtwirkungsgrad Anlage | 31.5146 | % |  | 25.6136
b) Dreieckschaltung (D)
|  |  | Leistung Rotor | 47.7146 | Watt |  | 543.4995
|  |  | Ladestrom vor Gleichrichter | 1.936 | A |  | 19.1834
|  |  | Leistung Generator | 46.4629 | Watt |  | 460.4028
|  |  | Wirkungsgrad Generator | 97.3767 | % |  | 84.7108
|  |  | Verlustleistung Generator | 1.2517 | Watt |  | 83.0968
|  |  | Verluste durch Gleichrichter | 2.7103 | Watt |  | 26.8568
|  |  | Ladeleistung an Batterie | 43.7526 | Watt |  | 433.5459
|  |  | Ladestrom nach Gleichrichter | 1.823 | A |  | 18.0644
|  |  | Wirk-grad Gen +Gleichrichter | 91.6964 | % |  | 79.7693
|  |  | Gesamtwirkungsgrad Anlage | 34.0819 | % |  | 29.6488
a) Sternschaltung (Y)
Dreieckschaltung

## Sheet2
Strom | Summe (Pe+Pv) | P(elektrisch) | P(Verlust) | V(Wind) | P(mechanisch) | P(elektisch) | Verlust Gleichr. | P(Batterie) | Wirkungsgrad | Hilfen:
Generator
0.1 | 2.4058 | 2.4 | 0.0057836 | [6 empty] | 0.57836
0.2 | 4.8231 | 4.8 | 0.023134 | [6 empty] | 0.57836
0.3 | 7.2521 | 7.2 | 0.052053 | 2 | 5.9643 | 4.8 | 0.28 | 4.52 |  | 0.57836
0.4 | 9.6925 | 9.6 | 0.092538 | 2.5 | 11.6491 | 9.6 | 0.56 | 9.04 |  | 0.57836
0.5 | 12.1446 | 12 | 0.14459 | 3 | 20.1296 | 19.2 | 1.12 | 18.08 |  | 0.57836
0.6 | 14.6082 | 14.4 | 0.20821 | 3.5 | 31.9651 | 28.8 | 1.68 | 27.12 |  | 0.57836
0.7 | 17.0834 | 16.8 | 0.2834 | 4 | 47.7146 | 45.6 | 2.66 | 42.94 |  | 0.57836
0.8 | 19.5702 | 19.2 | 0.37015 | 4.5 | 67.9374 | 62.4 | 3.64 | 58.76 |  | 0.57836
0.9 | 22.0685 | 21.6 | 0.46847 | 5 | 93.1927 | 84 | 4.9 | 79.1 |  | 0.57836
1 | 24.5784 | 24 | 0.57836 | 5.5 | 124.0394 | 110.4 | 6.44 | 103.96 |  | 0.57836
1.1 | 27.0998 | 26.4 | 0.69982 | 6 | 161.0369 | 139.2 | 8.12 | 131.08 |  | 0.57836
1.2 | 29.6328 | 28.8 | 0.83284 | 6.5 | 204.7443 | 172.8 | 10.08 | 162.72 |  | 0.57836
1.3 | 32.1774 | 31.2 | 0.97743 | 7 | 255.7206 | 208.8 | 12.18 | 196.62 |  | 0.57836
1.4 | 34.7336 | 33.6 | 1.1336 | 7.5 | 314.5252 | 249.6 | 14.56 | 235.04 |  | 0.57836
1.5 | 37.3013 | 36 | 1.3013 | 8 | 381.7171 | 292.8 | 17.08 | 275.72 |  | 0.57836
1.6 | 39.8806 | 38.4 | 1.4806 | 8.5 | 457.8555 | 340.8 | 19.88 | 320.92 |  | 0.57836
1.7 | 42.4715 | 40.8 | 1.6715 | 9 | 543.4996 | 388.8 | 22.68 | 366.12 |  | 0.57836
1.8 | 45.0739 | 43.2 | 1.8739 | 9.5 | 639.2084 | 441.6 | 25.76 | 415.84 |  | 0.57836
1.9 | 47.6879 | 45.6 | 2.0879 | 10 | 745.5413 | 492 | 28.7 | 463.3 |  | 0.57836
2 | 50.3134 | 48 | 2.3134 | 10.5 | 863.0572 | 552 | 32.2 | 519.8 |  | 0.57836
2.1 | 52.9506 | 50.4 | 2.5506 | 11 | 992.3154 | 612 | 35.7 | 576.3 |  | 0.57836
2.2 | 55.5993 | 52.8 | 2.7993 | 11.5 | 1133.8751 | 672 | 39.2 | 632.8 |  | 0.57836
2.3 | 58.2595 | 55.2 | 3.0595 | 12 | 1288.2953 | 732 | 42.7 | 689.3 |  | 0.57836
2.4 | 60.9314 | 57.6 | 3.3314 | [6 empty] | 0.57836
2.5 | 63.6148 | 60 | 3.6148 | [6 empty] | 0.57836
2.6 | 66.3097 | 62.4 | 3.9097 | [6 empty] | 0.57836
2.7 | 69.0163 | 64.8 | 4.2163 | [6 empty] | 0.57836
2.8 | 71.7344 | 67.2 | 4.5344 | [6 empty] | 0.57836
2.9 | 74.464 | 69.6 | 4.864 | [6 empty] | 0.57836
3 | 77.2053 | 72 | 5.2053 | [6 empty] | 0.57836
3.1 | 79.9581 | 74.4 | 5.5581 | [6 empty] | 0.57836
3.2 | 82.7224 | 76.8 | 5.9224 | [6 empty] | 0.57836
3.3 | 85.4984 | 79.2 | 6.2984 | [6 empty] | 0.57836
3.4 | 88.2859 | 81.6 | 6.6859 | [6 empty] | 0.57836
3.5 | 91.0849 | 84 | 7.0849 | [6 empty] | 0.57836
3.6 | 93.8956 | 86.4 | 7.4956 | [6 empty] | 0.57836
3.7 | 96.7178 | 88.8 | 7.9178 | [6 empty] | 0.57836
3.8 | 99.5515 | 91.2 | 8.3515 | [6 empty] | 0.57836
3.9 | 102.3969 | 93.6 | 8.7969 | [6 empty] | 0.57836
4 | 105.2538 | 96 | 9.2538 | [6 empty] | 0.57836
4.1 | 108.1223 | 98.4 | 9.7223 | [6 empty] | 0.57836
4.2 | 111.0023 | 100.8 | 10.2023 | [6 empty] | 0.57836
4.3 | 113.8939 | 103.2 | 10.6939 | [6 empty] | 0.57836
4.4 | 116.7971 | 105.6 | 11.1971 | [6 empty] | 0.57836
4.5 | 119.7118 | 108 | 11.7118 | [6 empty] | 0.57836
4.6 | 122.6381 | 110.4 | 12.2381 | [6 empty] | 0.57836
4.7 | 125.576 | 112.8 | 12.776 | [6 empty] | 0.57836
4.8 | 128.5254 | 115.2 | 13.3254 | [6 empty] | 0.57836
4.9 | 131.4865 | 117.6 | 13.8865 | [6 empty] | 0.57836
5 | 134.459 | 120 | 14.459 | [6 empty] | 0.57836
5.1 | 137.4432 | 122.4 | 15.0432 | [6 empty] | 0.57836
5.2 | 140.4389 | 124.8 | 15.6389 | [6 empty] | 0.57836
5.3 | 143.4462 | 127.2 | 16.2462 | [6 empty] | 0.57836
5.4 | 146.465 | 129.6 | 16.865 | [6 empty] | 0.57836
5.5 | 149.4954 | 132 | 17.4954 | [6 empty] | 0.57836
5.6 | 152.5374 | 134.4 | 18.1374 | [6 empty] | 0.57836
5.7 | 155.591 | 136.8 | 18.791 | [6 empty] | 0.57836
5.8 | 158.6561 | 139.2 | 19.4561 | [6 empty] | 0.57836
5.9 | 161.7328 | 141.6 | 20.1328 | [6 empty] | 0.57836
6 | 164.821 | 144 | 20.821 | [6 empty] | 0.57836
6.1 | 167.9208 | 146.4 | 21.5208 | [6 empty] | 0.57836
6.2 | 171.0322 | 148.8 | 22.2322 | [6 empty] | 0.57836
6.3 | 174.1552 | 151.2 | 22.9552 | [6 empty] | 0.57836
6.4 | 177.2897 | 153.6 | 23.6897 | [6 empty] | 0.57836
6.5 | 180.4358 | 156 | 24.4358 | [6 empty] | 0.57836
6.6 | 183.5934 | 158.4 | 25.1934 | [6 empty] | 0.57836
6.7 | 186.7626 | 160.8 | 25.9626 | [6 empty] | 0.57836
6.8 | 189.9434 | 163.2 | 26.7434 | [6 empty] | 0.57836
6.9 | 193.1358 | 165.6 | 27.5358 | [6 empty] | 0.57836
7 | 196.3397 | 168 | 28.3397 | [6 empty] | 0.57836
7.1 | 199.5552 | 170.4 | 29.1552 | [6 empty] | 0.57836
7.2 | 202.7823 | 172.8 | 29.9823 | [6 empty] | 0.57836
7.3 | 206.0209 | 175.2 | 30.8209 | [6 empty] | 0.57836
7.4 | 209.2711 | 177.6 | 31.6711 | [6 empty] | 0.57836
7.5 | 212.5328 | 180 | 32.5328 | [6 empty] | 0.57836
7.6 | 215.8062 | 182.4 | 33.4062 | [6 empty] | 0.57836
7.7 | 219.091 | 184.8 | 34.291 | [6 empty] | 0.57836
7.8 | 222.3875 | 187.2 | 35.1875 | [6 empty] | 0.57836
7.9 | 225.6955 | 189.6 | 36.0955 | [6 empty] | 0.57836
8 | 229.0151 | 192 | 37.0151 | [6 empty] | 0.57836
8.1 | 232.3463 | 194.4 | 37.9463 | [6 empty] | 0.57836
8.2 | 235.689 | 196.8 | 38.889 | [6 empty] | 0.57836
8.3 | 239.0433 | 199.2 | 39.8433 | [6 empty] | 0.57836
8.4 | 242.4092 | 201.6 | 40.8092 | [6 empty] | 0.57836
8.5 | 245.7866 | 204 | 41.7866 | [6 empty] | 0.57836
8.6 | 249.1756 | 206.4 | 42.7756 | [6 empty] | 0.57836
8.7 | 252.5762 | 208.8 | 43.7762 | [6 empty] | 0.57836
8.8 | 255.9883 | 211.2 | 44.7883 | [6 empty] | 0.57836
8.9 | 259.412 | 213.6 | 45.812 | [6 empty] | 0.57836
9 | 262.8473 | 216 | 46.8473 | [6 empty] | 0.57836
9.1 | 266.2941 | 218.4 | 47.8941 | [6 empty] | 0.57836
9.2 | 269.7525 | 220.8 | 48.9525 | [6 empty] | 0.57836
9.3 | 273.2225 | 223.2 | 50.0225 | [6 empty] | 0.57836
9.4 | 276.704 | 225.6 | 51.104 | [6 empty] | 0.57836
9.5 | 280.1971 | 228 | 52.1971 | [6 empty] | 0.57836
9.6 | 283.7018 | 230.4 | 53.3018 | [6 empty] | 0.57836
9.7 | 287.218 | 232.8 | 54.418 | [6 empty] | 0.57836
9.8 | 290.7458 | 235.2 | 55.5458 | [6 empty] | 0.57836
9.9 | 294.2852 | 237.6 | 56.6852 | [6 empty] | 0.57836
10 | 297.8361 | 240 | 57.8361 | [6 empty] | 0.57836
10.1 | 301.3987 | 242.4 | 58.9987 | [6 empty] | 0.57836
10.2 | 304.9727 | 244.8 | 60.1727 | [6 empty] | 0.57836
10.3 | 308.5584 | 247.2 | 61.3584 | [6 empty] | 0.57836
10.4 | 312.1556 | 249.6 | 62.5556 | [6 empty] | 0.57836
10.5 | 315.7643 | 252 | 63.7643 | [6 empty] | 0.57836
10.6 | 319.3847 | 254.4 | 64.9847 | [6 empty] | 0.57836
10.7 | 323.0166 | 256.8 | 66.2166 | [6 empty] | 0.57836
10.8 | 326.6601 | 259.2 | 67.4601 | [6 empty] | 0.57836
10.9 | 330.3151 | 261.6 | 68.7151 | [6 empty] | 0.57836
11 | 333.9817 | 264 | 69.9817 | [6 empty] | 0.57836
11.1 | 337.6599 | 266.4 | 71.2599 | [6 empty] | 0.57836
11.2 | 341.3497 | 268.8 | 72.5497 | [6 empty] | 0.57836
11.3 | 345.051 | 271.2 | 73.851 | [6 empty] | 0.57836
11.4 | 348.7639 | 273.6 | 75.1639 | [6 empty] | 0.57836
11.5 | 352.4883 | 276 | 76.4883 | [6 empty] | 0.57836
11.6 | 356.2243 | 278.4 | 77.8243 | [6 empty] | 0.57836
11.7 | 359.9719 | 280.8 | 79.1719 | [6 empty] | 0.57836
11.8 | 363.731 | 283.2 | 80.531 | [6 empty] | 0.57836
11.9 | 367.5018 | 285.6 | 81.9018 | [6 empty] | 0.57836
12 | 371.284 | 288 | 83.284 | [6 empty] | 0.57836
12.1 | 375.0779 | 290.4 | 84.6779 | [6 empty] | 0.57836
12.2 | 378.8833 | 292.8 | 86.0833 | [6 empty] | 0.57836
12.3 | 382.7003 | 295.2 | 87.5003 | [6 empty] | 0.57836
12.4 | 386.5289 | 297.6 | 88.9289 | [6 empty] | 0.57836
12.5 | 390.369 | 300 | 90.369 | [6 empty] | 0.57836
12.6 | 394.2207 | 302.4 | 91.8207 | [6 empty] | 0.57836
12.7 | 398.0839 | 304.8 | 93.2839 | [6 empty] | 0.57836
12.8 | 401.9587 | 307.2 | 94.7587 | [6 empty] | 0.57836
12.9 | 405.8451 | 309.6 | 96.2451 | [6 empty] | 0.57836
13 | 409.7431 | 312 | 97.7431 | [6 empty] | 0.57836
13.1 | 413.6526 | 314.4 | 99.2526 | [6 empty] | 0.57836
13.2 | 417.5737 | 316.8 | 100.7737 | [6 empty] | 0.57836
13.3 | 421.5064 | 319.2 | 102.3064 | [6 empty] | 0.57836
13.4 | 425.4506 | 321.6 | 103.8506 | [6 empty] | 0.57836
13.5 | 429.4064 | 324 | 105.4064 | [6 empty] | 0.57836
13.6 | 433.3737 | 326.4 | 106.9737 | [6 empty] | 0.57836
13.7 | 437.3527 | 328.8 | 108.5527 | [6 empty] | 0.57836
13.8 | 441.3432 | 331.2 | 110.1432 | [6 empty] | 0.57836
13.9 | 445.3452 | 333.6 | 111.7452 | [6 empty] | 0.57836
14 | 449.3588 | 336 | 113.3588 | [6 empty] | 0.57836
14.1 | 453.384 | 338.4 | 114.984 | [6 empty] | 0.57836
14.2 | 457.4208 | 340.8 | 116.6208 | [6 empty] | 0.57836
14.3 | 461.4691 | 343.2 | 118.2691 | [6 empty] | 0.57836
14.4 | 465.529 | 345.6 | 119.929 | [6 empty] | 0.57836
14.5 | 469.6005 | 348 | 121.6005 | [6 empty] | 0.57836
14.6 | 473.6835 | 350.4 | 123.2835 | [6 empty] | 0.57836
14.7 | 477.7781 | 352.8 | 124.9781 | [6 empty] | 0.57836
14.8 | 481.8843 | 355.2 | 126.6843 | [6 empty] | 0.57836
14.9 | 486.002 | 357.6 | 128.402 | [6 empty] | 0.57836
15 | 490.1313 | 360 | 130.1313 | [6 empty] | 0.57836
15.1 | 494.2722 | 362.4 | 131.8722 | [6 empty] | 0.57836
15.2 | 498.4246 | 364.8 | 133.6246 | [6 empty] | 0.57836
15.3 | 502.5886 | 367.2 | 135.3886 | [6 empty] | 0.57836
15.4 | 506.7642 | 369.6 | 137.1642 | [6 empty] | 0.57836
15.5 | 510.9513 | 372 | 138.9513 | [6 empty] | 0.57836
15.6 | 515.15 | 374.4 | 140.75 | [6 empty] | 0.57836
15.7 | 519.3603 | 376.8 | 142.5603 | [6 empty] | 0.57836
15.8 | 523.5821 | 379.2 | 144.3821 | [6 empty] | 0.57836
15.9 | 527.8156 | 381.6 | 146.2156 | [6 empty] | 0.57836
16 | 532.0605 | 384 | 148.0605 | [6 empty] | 0.57836
16.1 | 536.3171 | 386.4 | 149.9171 | [6 empty] | 0.57836
16.2 | 540.5852 | 388.8 | 151.7852 | [6 empty] | 0.57836
16.3 | 544.8649 | 391.2 | 153.6649 | [6 empty] | 0.57836
16.4 | 549.1561 | 393.6 | 155.5561 | [6 empty] | 0.57836
16.5 | 553.4589 | 396 | 157.4589 | [6 empty] | 0.57836
16.6 | 557.7733 | 398.4 | 159.3733 | [6 empty] | 0.57836
16.7 | 562.0992 | 400.8 | 161.2992 | [6 empty] | 0.57836
16.8 | 566.4367 | 403.2 | 163.2367 | [6 empty] | 0.57836
16.9 | 570.7858 | 405.6 | 165.1858 | [6 empty] | 0.57836
17 | 575.1465 | 408 | 167.1465 | [6 empty] | 0.57836
17.1 | 579.5187 | 410.4 | 169.1187 | [6 empty] | 0.57836
17.2 | 583.9024 | 412.8 | 171.1024 | [6 empty] | 0.57836
17.3 | 588.2978 | 415.2 | 173.0978 | [6 empty] | 0.57836
17.4 | 592.7047 | 417.6 | 175.1047 | [6 empty] | 0.57836
17.5 | 597.1232 | 420 | 177.1232 | [6 empty] | 0.57836
17.6 | 601.5532 | 422.4 | 179.1532 | [6 empty] | 0.57836
17.7 | 605.9949 | 424.8 | 181.1949 | [6 empty] | 0.57836
17.8 | 610.448 | 427.2 | 183.248 | [6 empty] | 0.57836
17.9 | 614.9128 | 429.6 | 185.3128 | [6 empty] | 0.57836
18 | 619.3891 | 432 | 187.3891 | [6 empty] | 0.57836
18.1 | 623.877 | 434.4 | 189.477 | [6 empty] | 0.57836
18.2 | 628.3764 | 436.8 | 191.5764 | [6 empty] | 0.57836
18.3 | 632.8875 | 439.2 | 193.6875 | [6 empty] | 0.57836
18.4 | 637.41 | 441.6 | 195.81 | [6 empty] | 0.57836
18.5 | 641.9442 | 444 | 197.9442 | [6 empty] | 0.57836
18.6 | 646.4899 | 446.4 | 200.0899 | [6 empty] | 0.57836
18.7 | 651.0472 | 448.8 | 202.2472 | [6 empty] | 0.57836
18.8 | 655.6161 | 451.2 | 204.4161 | [6 empty] | 0.57836
18.9 | 660.1965 | 453.6 | 206.5965 | [6 empty] | 0.57836
19 | 664.7885 | 456 | 208.7885 | [6 empty] | 0.57836
19.1 | 669.392 | 458.4 | 210.992 | [6 empty] | 0.57836
19.2 | 674.0072 | 460.8 | 213.2072 | [6 empty] | 0.57836
19.3 | 678.6339 | 463.2 | 215.4339 | [6 empty] | 0.57836
19.4 | 683.2721 | 465.6 | 217.6721 | [6 empty] | 0.57836
19.5 | 687.9219 | 468 | 219.9219 | [6 empty] | 0.57836
19.6 | 692.5833 | 470.4 | 222.1833 | [6 empty] | 0.57836
19.7 | 697.2563 | 472.8 | 224.4563 | [6 empty] | 0.57836
19.8 | 701.9408 | 475.2 | 226.7408 | [6 empty] | 0.57836
19.9 | 706.6369 | 477.6 | 229.0369 | [6 empty] | 0.57836
20 | 711.3446 | 480 | 231.3446 | [6 empty] | 0.57836
20.5 | 735.0564 | 492 | 243.0564 | [6 empty] | 0.57836
21 | 759.0574 | 504 | 255.0574 | [6 empty] | 0.57836
21.5 | 783.3476 | 516 | 267.3476 | [6 empty] | 0.57836
22 | 807.9269 | 528 | 279.9269 | [6 empty] | 0.57836
22.5 | 832.7955 | 540 | 292.7955 | [6 empty] | 0.57836
23 | 857.9532 | 552 | 305.9532 | [6 empty] | 0.57836
23.5 | 883.4001 | 564 | 319.4001 | [6 empty] | 0.57836
24 | 909.1362 | 576 | 333.1362 | [6 empty] | 0.57836
24.5 | 935.1615 | 588 | 347.1615 | [6 empty] | 0.57836
25 | 961.4759 | 600 | 361.4759 | [6 empty] | 0.57836
25.5 | 988.0795 | 612 | 376.0795 | [6 empty] | 0.57836
26 | 1014.9723 | 624 | 390.9723 | [6 empty] | 0.57836
26.5 | 1042.1543 | 636 | 406.1543 | [6 empty] | 0.57836
27 | 1069.6255 | 648 | 421.6255 | [6 empty] | 0.57836
27.5 | 1097.3858 | 660 | 437.3858 | [6 empty] | 0.57836
28 | 1125.4354 | 672 | 453.4354 | [6 empty] | 0.57836
28.5 | 1153.7741 | 684 | 469.7741 | [6 empty] | 0.57836
29 | 1182.402 | 696 | 486.402 | [6 empty] | 0.57836
29.5 | 1211.319 | 708 | 503.319 | [6 empty] | 0.57836
30 | 1240.5253 | 720 | 520.5253 | [6 empty] | 0.57836
30.5 | 1270.0207 | 732 | 538.0207 | [6 empty] | 0.57836
31 | 1299.8053 | 744 | 555.8053 | [6 empty] | 0.57836
31.5 | 1329.8791 | 756 | 573.8791 | [6 empty] | 0.57836
32 | 1360.2421 | 768 | 592.2421 | [6 empty] | 0.57836
32.5 | 1390.8943 | 780 | 610.8943 | [6 empty] | 0.57836
33 | 1421.8356 | 792 | 629.8356 | [6 empty] | 0.57836
33.5 | 1453.0661 | 804 | 649.0661 | [6 empty] | 0.57836
34 | 1484.5858 | 816 | 668.5858 | [6 empty] | 0.57836
34.5 | 1516.3947 | 828 | 688.3947 | [6 empty] | 0.57836
35 | 1548.4928 | 840 | 708.4928 | [6 empty] | 0.57836
35.5 | 1580.88 | 852 | 728.88 | [6 empty] | 0.57836
36 | 1613.5564 | 864 | 749.5564 | [6 empty] | 0.57836
36.5 | 1646.522 | 876 | 770.522 | [6 empty] | 0.57836
37 | 1679.7768 | 888 | 791.7768 | [6 empty] | 0.57836
37.5 | 1713.3208 | 900 | 813.3208 | [6 empty] | 0.57836
38 | 1747.1539 | 912 | 835.1539 | [6 empty] | 0.57836
38.5 | 1781.2762 | 924 | 857.2762 | [6 empty] | 0.57836
39 | 1815.6877 | 936 | 879.6877 | [6 empty] | 0.57836
39.5 | 1850.3884 | 948 | 902.3884 | [6 empty] | 0.57836
40 | 1885.3783 | 960 | 925.3783 | [6 empty] | 0.57836
40.5 | 1920.6574 | 972 | 948.6574 | [6 empty] | 0.57836
41 | 1956.2256 | 984 | 972.2256 | [6 empty] | 0.57836
41.5 | 1992.083 | 996 | 996.083 | [6 empty] | 0.57836
42 | 2028.2296 | 1008 | 1020.2296 | [6 empty] | 0.57836
42.5 | 2064.6654 | 1020 | 1044.6654 | [6 empty] | 0.57836
43 | 2101.3903 | 1032 | 1069.3903 | [6 empty] | 0.57836
43.5 | 2138.4044 | 1044 | 1094.4044 | [6 empty] | 0.57836
44 | 2175.7077 | 1056 | 1119.7077 | [6 empty] | 0.57836
44.5 | 2213.3002 | 1068 | 1145.3002 | [6 empty] | 0.57836
45 | 2251.1819 | 1080 | 1171.1819 | [6 empty] | 0.57836
45.5 | 2289.3528 | 1092 | 1197.3528 | [6 empty] | 0.57836
46 | 2327.8128 | 1104 | 1223.8128 | [6 empty] | 0.57836
46.5 | 2366.562 | 1116 | 1250.562 | [6 empty] | 0.57836
47 | 2405.6004 | 1128 | 1277.6004 | [6 empty] | 0.57836
47.5 | 2444.928 | 1140 | 1304.928 | [6 empty] | 0.57836
48 | 2484.5448 | 1152 | 1332.5448 | [6 empty] | 0.57836
48.5 | 2524.4507 | 1164 | 1360.4507 | [6 empty] | 0.57836
49 | 2564.6458 | 1176 | 1388.6458 | [6 empty] | 0.57836
49.5 | 2605.1301 | 1188 | 1417.1301 | [6 empty] | 0.57836
50 | 2645.9036 | 1200 | 1445.9036 | [6 empty] | 0.57836
51 | 2728.3181 | 1224 | 1504.3181 | [6 empty] | 0.57836
52 | 2811.8893 | 1248 | 1563.8893 | [6 empty] | 0.57836
53 | 2896.6173 | 1272 | 1624.6173 | [6 empty] | 0.57836
54 | 2982.502 | 1296 | 1686.502 | [6 empty] | 0.57836
55 | 3069.5434 | 1320 | 1749.5434 | [6 empty] | 0.57836
56 | 3157.7415 | 1344 | 1813.7415 | [6 empty] | 0.57836
57 | 3247.0963 | 1368 | 1879.0963 | [6 empty] | 0.57836
58 | 3337.6079 | 1392 | 1945.6079 | [6 empty] | 0.57836
59 | 3429.2762 | 1416 | 2013.2762 | [6 empty] | 0.57836
60 | 3522.1012 | 1440 | 2082.1012 | [6 empty] | 0.57836
61 | 3616.0829 | 1464 | 2152.0829 | [6 empty] | 0.57836
62 | 3711.2214 | 1488 | 2223.2214 | [6 empty] | 0.57836
63 | 3807.5166 | 1512 | 2295.5166 | [6 empty] | 0.57836
64 | 3904.9685 | 1536 | 2368.9685 | [6 empty] | 0.57836
65 | 4003.5771 | 1560 | 2443.5771 | [6 empty] | 0.57836
66 | 4103.3424 | 1584 | 2519.3424 | [6 empty] | 0.57836
67 | 4204.2645 | 1608 | 2596.2645 | [6 empty] | 0.57836
68 | 4306.3433 | 1632 | 2674.3433 | [6 empty] | 0.57836
69 | 4409.5788 | 1656 | 2753.5788 | [6 empty] | 0.57836
70 | 4513.9711 | 1680 | 2833.9711 | [6 empty] | 0.57836
71 | 4619.52 | 1704 | 2915.52 | [6 empty] | 0.57836
72 | 4726.2257 | 1728 | 2998.2257 | [6 empty] | 0.57836
73 | 4834.0881 | 1752 | 3082.0881 | [6 empty] | 0.57836
74 | 4943.1072 | 1776 | 3167.1072 | [6 empty] | 0.57836
75 | 5053.2831 | 1800 | 3253.2831 | [6 empty] | 0.57836
76 | 5164.6157 | 1824 | 3340.6157 | [6 empty] | 0.57836
77 | 5277.105 | 1848 | 3429.105 | [6 empty] | 0.57836
78 | 5390.751 | 1872 | 3518.751 | [6 empty] | 0.57836
79 | 5505.5537 | 1896 | 3609.5537 | [6 empty] | 0.57836
80 | 5621.5132 | 1920 | 3701.5132 | [6 empty] | 0.57836
81 | 5738.6294 | 1944 | 3794.6294 | [6 empty] | 0.57836
82 | 5856.9023 | 1968 | 3888.9023 | [6 empty] | 0.57836
83 | 5976.332 | 1992 | 3984.332 | [6 empty] | 0.57836
84 | 6096.9183 | 2016 | 4080.9183 | [6 empty] | 0.57836
85 | 6218.6614 | 2040 | 4178.6614 | [6 empty] | 0.57836
86 | 6341.5612 | 2064 | 4277.5612 | [6 empty] | 0.57836
87 | 6465.6177 | 2088 | 4377.6177 | [6 empty] | 0.57836
88 | 6590.831 | 2112 | 4478.831 | [6 empty] | 0.57836
89 | 6717.201 | 2136 | 4581.201 | [6 empty] | 0.57836
90 | 6844.7277 | 2160 | 4684.7277 | [6 empty] | 0.57836
91 | 6973.4111 | 2184 | 4789.4111 | [6 empty] | 0.57836
92 | 7103.2512 | 2208 | 4895.2512 | [6 empty] | 0.57836
93 | 7234.2481 | 2232 | 5002.2481 | [6 empty] | 0.57836
94 | 7366.4017 | 2256 | 5110.4017 | [6 empty] | 0.57836
95 | 7499.712 | 2280 | 5219.712 | [6 empty] | 0.57836
96 | 7634.179 | 2304 | 5330.179 | [6 empty] | 0.57836
97 | 7769.8028 | 2328 | 5441.8028 | [6 empty] | 0.57836
98 | 7906.5833 | 2352 | 5554.5833 | [6 empty] | 0.57836
99 | 8044.5205 | 2376 | 5668.5205 | [6 empty] | 0.57836
100 | 8183.6144 | 2400 | 5783.6144 | [6 empty] | 0.57836
105 | 8896.4349 | 2520 | 6376.4349 | [6 empty] | 0.57836
110 | 9638.1734 | 2640 | 6998.1734 | [6 empty] | 0.57836
115 | 10408.83 | 2760 | 7648.83 | [6 empty] | 0.57836
120 | 11208.4047 | 2880 | 8328.4047 | [6 empty] | 0.57836
125 | 12036.8975 | 3000 | 9036.8975 | [6 empty] | 0.57836
130 | 12894.3083 | 3120 | 9774.3083 | [6 empty] | 0.57836
135 | 13780.6372 | 3240 | 10540.6372 | [6 empty] | 0.57836
140 | 14695.8842 | 3360 | 11335.8842 | [6 empty] | 0.57836
145 | 15640.0493 | 3480 | 12160.0493 | [6 empty] | 0.57836
150 | 16613.1324 | 3600 | 13013.1324 | [6 empty] | 0.57836
155 | 17615.1336 | 3720 | 13895.1336 | [6 empty] | 0.57836
160 | 18646.0529 | 3840 | 14806.0529 | [6 empty] | 0.57836
165 | 19705.8902 | 3960 | 15745.8902 | [6 empty] | 0.57836
170 | 20794.6456 | 4080 | 16714.6456 | [6 empty] | 0.57836
175 | 21912.3191 | 4200 | 17712.3191 | [6 empty] | 0.57836
180 | 23058.9106 | 4320 | 18738.9106 | [6 empty] | 0.57836
185 | 24234.4203 | 4440 | 19794.4203 | [6 empty] | 0.57836
190 | 25438.848 | 4560 | 20878.848 | [6 empty] | 0.57836
195 | 26672.1937 | 4680 | 21992.1937 | [6 empty] | 0.57836
200 | 27934.4576 | 4800 | 23134.4576 | [6 empty] | 0.57836

## Sheet3
Strom | Summe (Pe+Pv) | P(elektrisch) | P(Verlust) | V(Wind) | P(mechanisch) | P(elektisch) | Verlust Gleichr. | P(Batterie) | Hilfen:
0.1 | 2.4033 | 2.4 | 0.0033397 | [5 empty] | 0.33397
0.2 | 4.8134 | 4.8 | 0.013359 | [5 empty] | 0.33397
0.3 | 7.2301 | 7.2 | 0.030057 | 2 | 5.9643 | 4.8 | 0.28 | 4.52 | 0.33397
0.4 | 9.6534 | 9.6 | 0.053435 | 2.5 | 11.6491 | 9.6 | 0.56 | 9.04 | 0.33397
0.5 | 12.0835 | 12 | 0.083492 | 3 | 20.1296 | 19.2 | 1.12 | 18.08 | 0.33397
0.6 | 14.5202 | 14.4 | 0.12023 | 3.5 | 31.9651 | 31.2 | 1.82 | 29.38 | 0.33397
0.7 | 16.9636 | 16.8 | 0.16364 | 4 | 47.7146 | 45.6 | 2.66 | 42.94 | 0.33397
0.8 | 19.4137 | 19.2 | 0.21374 | 4.5 | 67.9374 | 64.8 | 3.78 | 61.02 | 0.33397
0.9 | 21.8705 | 21.6 | 0.27051 | 5 | 93.1927 | 86.4 | 5.04 | 81.36 | 0.33397
1 | 24.334 | 24 | 0.33397 | 5.5 | 124.0394 | 115.2 | 6.72 | 108.48 | 0.33397
1.1 | 26.8041 | 26.4 | 0.4041 | 6 | 161.0369 | 146.4 | 8.54 | 137.86 | 0.33397
1.2 | 29.2809 | 28.8 | 0.48091 | 6.5 | 204.7443 | 184.8 | 10.78 | 174.02 | 0.33397
1.3 | 31.7644 | 31.2 | 0.56441 | 7 | 255.7206 | 225.6 | 13.16 | 212.44 | 0.33397
1.4 | 34.2546 | 33.6 | 0.65458 | 7.5 | 314.5252 | 271.2 | 15.82 | 255.38 | 0.33397
1.5 | 36.7514 | 36 | 0.75143 | 8 | 381.7171 | 321.6 | 18.76 | 302.84 | 0.33397
1.6 | 39.255 | 38.4 | 0.85496 | 8.5 | 457.8555 | 374.4 | 21.84 | 352.56 | 0.33397
1.7 | 41.7652 | 40.8 | 0.96517 | 9 | 543.4996 | 432 | 25.2 | 406.8 | 0.33397
1.8 | 44.2821 | 43.2 | 1.0821 | 9.5 | 639.2084 | 492 | 28.7 | 463.3 | 0.33397
1.9 | 46.8056 | 45.6 | 1.2056 | 10 | 745.5413 | 552 | 32.2 | 519.8 | 0.33397
2 | 49.3359 | 48 | 1.3359 | 10.5 | 863.0572 | 624 | 36.4 | 587.6 | 0.33397
2.1 | 51.8728 | 50.4 | 1.4728 | 11 | 992.3154 | 696 | 40.6 | 655.4 | 0.33397
2.2 | 54.4164 | 52.8 | 1.6164 | 11.5 | 1133.8751 | 780 | 45.5 | 734.5 | 0.33397
2.3 | 56.9667 | 55.2 | 1.7667 | 12 | 1288.2953 | 852 | 49.7 | 802.3 | 0.33397
2.4 | 59.5237 | 57.6 | 1.9237 | [5 empty] | 0.33397
2.5 | 62.0873 | 60 | 2.0873 | [5 empty] | 0.33397
2.6 | 64.6576 | 62.4 | 2.2576 | [5 empty] | 0.33397
2.7 | 67.2346 | 64.8 | 2.4346 | [5 empty] | 0.33397
2.8 | 69.8183 | 67.2 | 2.6183 | [5 empty] | 0.33397
2.9 | 72.4087 | 69.6 | 2.8087 | [5 empty] | 0.33397
3 | 75.0057 | 72 | 3.0057 | [5 empty] | 0.33397
3.1 | 77.6094 | 74.4 | 3.2094 | [5 empty] | 0.33397
3.2 | 80.2198 | 76.8 | 3.4198 | [5 empty] | 0.33397
3.3 | 82.8369 | 79.2 | 3.6369 | [5 empty] | 0.33397
3.4 | 85.4607 | 81.6 | 3.8607 | [5 empty] | 0.33397
3.5 | 88.0911 | 84 | 4.0911 | [5 empty] | 0.33397
3.6 | 90.7282 | 86.4 | 4.3282 | [5 empty] | 0.33397
3.7 | 93.372 | 88.8 | 4.572 | [5 empty] | 0.33397
3.8 | 96.0225 | 91.2 | 4.8225 | [5 empty] | 0.33397
3.9 | 98.6796 | 93.6 | 5.0796 | [5 empty] | 0.33397
4 | 101.3435 | 96 | 5.3435 | [5 empty] | 0.33397
4.1 | 104.014 | 98.4 | 5.614 | [5 empty] | 0.33397
4.2 | 106.6912 | 100.8 | 5.8912 | [5 empty] | 0.33397
4.3 | 109.3751 | 103.2 | 6.1751 | [5 empty] | 0.33397
4.4 | 112.0656 | 105.6 | 6.4656 | [5 empty] | 0.33397
4.5 | 114.7628 | 108 | 6.7628 | [5 empty] | 0.33397
4.6 | 117.4668 | 110.4 | 7.0668 | [5 empty] | 0.33397
4.7 | 120.1773 | 112.8 | 7.3773 | [5 empty] | 0.33397
4.8 | 122.8946 | 115.2 | 7.6946 | [5 empty] | 0.33397
4.9 | 125.6186 | 117.6 | 8.0186 | [5 empty] | 0.33397
5 | 128.3492 | 120 | 8.3492 | [5 empty] | 0.33397
5.1 | 131.0865 | 122.4 | 8.6865 | [5 empty] | 0.33397
5.2 | 133.8305 | 124.8 | 9.0305 | [5 empty] | 0.33397
5.3 | 136.5811 | 127.2 | 9.3811 | [5 empty] | 0.33397
5.4 | 139.3385 | 129.6 | 9.7385 | [5 empty] | 0.33397
5.5 | 142.1025 | 132 | 10.1025 | [5 empty] | 0.33397
5.6 | 144.8732 | 134.4 | 10.4732 | [5 empty] | 0.33397
5.7 | 147.6506 | 136.8 | 10.8506 | [5 empty] | 0.33397
5.8 | 150.4347 | 139.2 | 11.2347 | [5 empty] | 0.33397
5.9 | 153.2254 | 141.6 | 11.6254 | [5 empty] | 0.33397
6 | 156.0228 | 144 | 12.0228 | [5 empty] | 0.33397
6.1 | 158.8269 | 146.4 | 12.4269 | [5 empty] | 0.33397
6.2 | 161.6377 | 148.8 | 12.8377 | [5 empty] | 0.33397
6.3 | 164.4552 | 151.2 | 13.2552 | [5 empty] | 0.33397
6.4 | 167.2793 | 153.6 | 13.6793 | [5 empty] | 0.33397
6.5 | 170.1101 | 156 | 14.1101 | [5 empty] | 0.33397
6.6 | 172.9476 | 158.4 | 14.5476 | [5 empty] | 0.33397
6.7 | 175.7918 | 160.8 | 14.9918 | [5 empty] | 0.33397
6.8 | 178.6427 | 163.2 | 15.4427 | [5 empty] | 0.33397
6.9 | 181.5002 | 165.6 | 15.9002 | [5 empty] | 0.33397
7 | 184.3644 | 168 | 16.3644 | [5 empty] | 0.33397
7.1 | 187.2353 | 170.4 | 16.8353 | [5 empty] | 0.33397
7.2 | 190.1129 | 172.8 | 17.3129 | [5 empty] | 0.33397
7.3 | 192.9971 | 175.2 | 17.7971 | [5 empty] | 0.33397
7.4 | 195.8881 | 177.6 | 18.2881 | [5 empty] | 0.33397
7.5 | 198.7857 | 180 | 18.7857 | [5 empty] | 0.33397
7.6 | 201.69 | 182.4 | 19.29 | [5 empty] | 0.33397
7.7 | 204.6009 | 184.8 | 19.8009 | [5 empty] | 0.33397
7.8 | 207.5186 | 187.2 | 20.3186 | [5 empty] | 0.33397
7.9 | 210.4429 | 189.6 | 20.8429 | [5 empty] | 0.33397
8 | 213.3739 | 192 | 21.3739 | [5 empty] | 0.33397
8.1 | 216.3116 | 194.4 | 21.9116 | [5 empty] | 0.33397
8.2 | 219.256 | 196.8 | 22.456 | [5 empty] | 0.33397
8.3 | 222.207 | 199.2 | 23.007 | [5 empty] | 0.33397
8.4 | 225.1648 | 201.6 | 23.5648 | [5 empty] | 0.33397
8.5 | 228.1292 | 204 | 24.1292 | [5 empty] | 0.33397
8.6 | 231.1002 | 206.4 | 24.7002 | [5 empty] | 0.33397
8.7 | 234.078 | 208.8 | 25.278 | [5 empty] | 0.33397
8.8 | 237.0624 | 211.2 | 25.8624 | [5 empty] | 0.33397
8.9 | 240.0536 | 213.6 | 26.4536 | [5 empty] | 0.33397
9 | 243.0514 | 216 | 27.0514 | [5 empty] | 0.33397
9.1 | 246.0559 | 218.4 | 27.6559 | [5 empty] | 0.33397
9.2 | 249.067 | 220.8 | 28.267 | [5 empty] | 0.33397
9.3 | 252.0849 | 223.2 | 28.8849 | [5 empty] | 0.33397
9.4 | 255.1094 | 225.6 | 29.5094 | [5 empty] | 0.33397
9.5 | 258.1406 | 228 | 30.1406 | [5 empty] | 0.33397
9.6 | 261.1785 | 230.4 | 30.7785 | [5 empty] | 0.33397
9.7 | 264.223 | 232.8 | 31.423 | [5 empty] | 0.33397
9.8 | 267.2742 | 235.2 | 32.0742 | [5 empty] | 0.33397
9.9 | 270.3322 | 237.6 | 32.7322 | [5 empty] | 0.33397
10 | 273.3968 | 240 | 33.3968 | [5 empty] | 0.33397
10.1 | 276.468 | 242.4 | 34.068 | [5 empty] | 0.33397
10.2 | 279.546 | 244.8 | 34.746 | [5 empty] | 0.33397
10.3 | 282.6306 | 247.2 | 35.4306 | [5 empty] | 0.33397
10.4 | 285.7219 | 249.6 | 36.1219 | [5 empty] | 0.33397
10.5 | 288.8199 | 252 | 36.8199 | [5 empty] | 0.33397
10.6 | 291.9246 | 254.4 | 37.5246 | [5 empty] | 0.33397
10.7 | 295.0359 | 256.8 | 38.2359 | [5 empty] | 0.33397
10.8 | 298.154 | 259.2 | 38.954 | [5 empty] | 0.33397
10.9 | 301.2787 | 261.6 | 39.6787 | [5 empty] | 0.33397
11 | 304.4101 | 264 | 40.4101 | [5 empty] | 0.33397
11.1 | 307.5481 | 266.4 | 41.1481 | [5 empty] | 0.33397
11.2 | 310.6929 | 268.8 | 41.8929 | [5 empty] | 0.33397
11.3 | 313.8443 | 271.2 | 42.6443 | [5 empty] | 0.33397
11.4 | 317.0024 | 273.6 | 43.4024 | [5 empty] | 0.33397
11.5 | 320.1672 | 276 | 44.1672 | [5 empty] | 0.33397
11.6 | 323.3387 | 278.4 | 44.9387 | [5 empty] | 0.33397
11.7 | 326.5168 | 280.8 | 45.7168 | [5 empty] | 0.33397
11.8 | 329.7016 | 283.2 | 46.5016 | [5 empty] | 0.33397
11.9 | 332.8931 | 285.6 | 47.2931 | [5 empty] | 0.33397
12 | 336.0913 | 288 | 48.0913 | [5 empty] | 0.33397
12.1 | 339.2962 | 290.4 | 48.8962 | [5 empty] | 0.33397
12.2 | 342.5077 | 292.8 | 49.7077 | [5 empty] | 0.33397
12.3 | 345.726 | 295.2 | 50.526 | [5 empty] | 0.33397
12.4 | 348.9509 | 297.6 | 51.3509 | [5 empty] | 0.33397
12.5 | 352.1824 | 300 | 52.1824 | [5 empty] | 0.33397
12.6 | 355.4207 | 302.4 | 53.0207 | [5 empty] | 0.33397
12.7 | 358.6656 | 304.8 | 53.8656 | [5 empty] | 0.33397
12.8 | 361.9172 | 307.2 | 54.7172 | [5 empty] | 0.33397
12.9 | 365.1755 | 309.6 | 55.5755 | [5 empty] | 0.33397
13 | 368.4405 | 312 | 56.4405 | [5 empty] | 0.33397
13.1 | 371.7122 | 314.4 | 57.3122 | [5 empty] | 0.33397
13.2 | 374.9905 | 316.8 | 58.1905 | [5 empty] | 0.33397
13.3 | 378.2755 | 319.2 | 59.0755 | [5 empty] | 0.33397
13.4 | 381.5672 | 321.6 | 59.9672 | [5 empty] | 0.33397
13.5 | 384.8656 | 324 | 60.8656 | [5 empty] | 0.33397
13.6 | 388.1706 | 326.4 | 61.7706 | [5 empty] | 0.33397
13.7 | 391.4824 | 328.8 | 62.6824 | [5 empty] | 0.33397
13.8 | 394.8008 | 331.2 | 63.6008 | [5 empty] | 0.33397
13.9 | 398.1259 | 333.6 | 64.5259 | [5 empty] | 0.33397
14 | 401.4576 | 336 | 65.4576 | [5 empty] | 0.33397
14.1 | 404.7961 | 338.4 | 66.3961 | [5 empty] | 0.33397
14.2 | 408.1412 | 340.8 | 67.3412 | [5 empty] | 0.33397
14.3 | 411.493 | 343.2 | 68.293 | [5 empty] | 0.33397
14.4 | 414.8515 | 345.6 | 69.2515 | [5 empty] | 0.33397
14.5 | 418.2167 | 348 | 70.2167 | [5 empty] | 0.33397
14.6 | 421.5885 | 350.4 | 71.1885 | [5 empty] | 0.33397
14.7 | 424.9671 | 352.8 | 72.1671 | [5 empty] | 0.33397
14.8 | 428.3523 | 355.2 | 73.1523 | [5 empty] | 0.33397
14.9 | 431.7441 | 357.6 | 74.1441 | [5 empty] | 0.33397
15 | 435.1427 | 360 | 75.1427 | [5 empty] | 0.33397
15.1 | 438.5479 | 362.4 | 76.1479 | [5 empty] | 0.33397
15.2 | 441.9599 | 364.8 | 77.1599 | [5 empty] | 0.33397
15.3 | 445.3785 | 367.2 | 78.1785 | [5 empty] | 0.33397
15.4 | 448.8037 | 369.6 | 79.2037 | [5 empty] | 0.33397
15.5 | 452.2357 | 372 | 80.2357 | [5 empty] | 0.33397
15.6 | 455.6743 | 374.4 | 81.2743 | [5 empty] | 0.33397
15.7 | 459.1197 | 376.8 | 82.3197 | [5 empty] | 0.33397
15.8 | 462.5717 | 379.2 | 83.3717 | [5 empty] | 0.33397
15.9 | 466.0303 | 381.6 | 84.4303 | [5 empty] | 0.33397
16 | 469.4957 | 384 | 85.4957 | [5 empty] | 0.33397
16.1 | 472.9677 | 386.4 | 86.5677 | [5 empty] | 0.33397
16.2 | 476.4464 | 388.8 | 87.6464 | [5 empty] | 0.33397
16.3 | 479.9318 | 391.2 | 88.7318 | [5 empty] | 0.33397
16.4 | 483.4239 | 393.6 | 89.8239 | [5 empty] | 0.33397
16.5 | 486.9227 | 396 | 90.9227 | [5 empty] | 0.33397
16.6 | 490.4281 | 398.4 | 92.0281 | [5 empty] | 0.33397
16.7 | 493.9402 | 400.8 | 93.1402 | [5 empty] | 0.33397
16.8 | 497.459 | 403.2 | 94.259 | [5 empty] | 0.33397
16.9 | 500.9845 | 405.6 | 95.3845 | [5 empty] | 0.33397
17 | 504.5166 | 408 | 96.5166 | [5 empty] | 0.33397
17.1 | 508.0555 | 410.4 | 97.6555 | [5 empty] | 0.33397
17.2 | 511.601 | 412.8 | 98.801 | [5 empty] | 0.33397
17.3 | 515.1532 | 415.2 | 99.9532 | [5 empty] | 0.33397
17.4 | 518.712 | 417.6 | 101.112 | [5 empty] | 0.33397
17.5 | 522.2776 | 420 | 102.2776 | [5 empty] | 0.33397
17.6 | 525.8498 | 422.4 | 103.4498 | [5 empty] | 0.33397
17.7 | 529.4287 | 424.8 | 104.6287 | [5 empty] | 0.33397
17.8 | 533.0143 | 427.2 | 105.8143 | [5 empty] | 0.33397
17.9 | 536.6065 | 429.6 | 107.0065 | [5 empty] | 0.33397
18 | 540.2055 | 432 | 108.2055 | [5 empty] | 0.33397
18.1 | 543.8111 | 434.4 | 109.4111 | [5 empty] | 0.33397
18.2 | 547.4234 | 436.8 | 110.6234 | [5 empty] | 0.33397
18.3 | 551.0424 | 439.2 | 111.8424 | [5 empty] | 0.33397
18.4 | 554.6681 | 441.6 | 113.0681 | [5 empty] | 0.33397
18.5 | 558.3004 | 444 | 114.3004 | [5 empty] | 0.33397
18.6 | 561.9394 | 446.4 | 115.5394 | [5 empty] | 0.33397
18.7 | 565.5851 | 448.8 | 116.7851 | [5 empty] | 0.33397
18.8 | 569.2375 | 451.2 | 118.0375 | [5 empty] | 0.33397
18.9 | 572.8966 | 453.6 | 119.2966 | [5 empty] | 0.33397
19 | 576.5623 | 456 | 120.5623 | [5 empty] | 0.33397
19.1 | 580.2347 | 458.4 | 121.8347 | [5 empty] | 0.33397
19.2 | 583.9138 | 460.8 | 123.1138 | [5 empty] | 0.33397
19.3 | 587.5996 | 463.2 | 124.3996 | [5 empty] | 0.33397
19.4 | 591.292 | 465.6 | 125.692 | [5 empty] | 0.33397
19.5 | 594.9912 | 468 | 126.9912 | [5 empty] | 0.33397
19.6 | 598.697 | 470.4 | 128.297 | [5 empty] | 0.33397
19.7 | 602.4095 | 472.8 | 129.6095 | [5 empty] | 0.33397
19.8 | 606.1286 | 475.2 | 130.9286 | [5 empty] | 0.33397
19.9 | 609.8545 | 477.6 | 132.2545 | [5 empty] | 0.33397
20 | 613.587 | 480 | 133.587 | [5 empty] | 0.33397
20.5 | 632.3499 | 492 | 140.3499 | [5 empty] | 0.33397
21 | 651.2797 | 504 | 147.2797 | [5 empty] | 0.33397
21.5 | 670.3765 | 516 | 154.3765 | [5 empty] | 0.33397
22 | 689.6403 | 528 | 161.6403 | [5 empty] | 0.33397
22.5 | 709.0711 | 540 | 169.0711 | [5 empty] | 0.33397
23 | 728.6688 | 552 | 176.6688 | [5 empty] | 0.33397
23.5 | 748.4336 | 564 | 184.4336 | [5 empty] | 0.33397
24 | 768.3653 | 576 | 192.3653 | [5 empty] | 0.33397
24.5 | 788.464 | 588 | 200.464 | [5 empty] | 0.33397
25 | 808.7297 | 600 | 208.7297 | [5 empty] | 0.33397
25.5 | 829.1624 | 612 | 217.1624 | [5 empty] | 0.33397
26 | 849.7621 | 624 | 225.7621 | [5 empty] | 0.33397
26.5 | 870.5287 | 636 | 234.5287 | [5 empty] | 0.33397
27 | 891.4624 | 648 | 243.4624 | [5 empty] | 0.33397
27.5 | 912.563 | 660 | 252.563 | [5 empty] | 0.33397
28 | 933.8306 | 672 | 261.8306 | [5 empty] | 0.33397
28.5 | 955.2652 | 684 | 271.2652 | [5 empty] | 0.33397
29 | 976.8667 | 696 | 280.8667 | [5 empty] | 0.33397
29.5 | 998.6353 | 708 | 290.6353 | [5 empty] | 0.33397
30 | 1020.5708 | 720 | 300.5708 | [5 empty] | 0.33397
30.5 | 1042.6733 | 732 | 310.6733 | [5 empty] | 0.33397
31 | 1064.9428 | 744 | 320.9428 | [5 empty] | 0.33397
31.5 | 1087.3793 | 756 | 331.3793 | [5 empty] | 0.33397
32 | 1109.9828 | 768 | 341.9828 | [5 empty] | 0.33397
32.5 | 1132.7532 | 780 | 352.7532 | [5 empty] | 0.33397
33 | 1155.6907 | 792 | 363.6907 | [5 empty] | 0.33397
33.5 | 1178.7951 | 804 | 374.7951 | [5 empty] | 0.33397
34 | 1202.0665 | 816 | 386.0665 | [5 empty] | 0.33397
34.5 | 1225.5049 | 828 | 397.5049 | [5 empty] | 0.33397
35 | 1249.1103 | 840 | 409.1103 | [5 empty] | 0.33397
35.5 | 1272.8826 | 852 | 420.8826 | [5 empty] | 0.33397
36 | 1296.822 | 864 | 432.822 | [5 empty] | 0.33397
36.5 | 1320.9283 | 876 | 444.9283 | [5 empty] | 0.33397
37 | 1345.2016 | 888 | 457.2016 | [5 empty] | 0.33397
37.5 | 1369.6419 | 900 | 469.6419 | [5 empty] | 0.33397
38 | 1394.2492 | 912 | 482.2492 | [5 empty] | 0.33397
38.5 | 1419.0234 | 924 | 495.0234 | [5 empty] | 0.33397
39 | 1443.9647 | 936 | 507.9647 | [5 empty] | 0.33397
39.5 | 1469.0729 | 948 | 521.0729 | [5 empty] | 0.33397
40 | 1494.3481 | 960 | 534.3481 | [5 empty] | 0.33397
40.5 | 1519.7903 | 972 | 547.7903 | [5 empty] | 0.33397
41 | 1545.3995 | 984 | 561.3995 | [5 empty] | 0.33397
41.5 | 1571.1756 | 996 | 575.1756 | [5 empty] | 0.33397
42 | 1597.1188 | 1008 | 589.1188 | [5 empty] | 0.33397
42.5 | 1623.2289 | 1020 | 603.2289 | [5 empty] | 0.33397
43 | 1649.506 | 1032 | 617.506 | [5 empty] | 0.33397
43.5 | 1675.9501 | 1044 | 631.9501 | [5 empty] | 0.33397
44 | 1702.5612 | 1056 | 646.5612 | [5 empty] | 0.33397
44.5 | 1729.3393 | 1068 | 661.3393 | [5 empty] | 0.33397
45 | 1756.2843 | 1080 | 676.2843 | [5 empty] | 0.33397
45.5 | 1783.3964 | 1092 | 691.3964 | [5 empty] | 0.33397
46 | 1810.6754 | 1104 | 706.6754 | [5 empty] | 0.33397
46.5 | 1838.1214 | 1116 | 722.1214 | [5 empty] | 0.33397
47 | 1865.7344 | 1128 | 737.7344 | [5 empty] | 0.33397
47.5 | 1893.5143 | 1140 | 753.5143 | [5 empty] | 0.33397
48 | 1921.4613 | 1152 | 769.4613 | [5 empty] | 0.33397
48.5 | 1949.5752 | 1164 | 785.5752 | [5 empty] | 0.33397
49 | 1977.8561 | 1176 | 801.8561 | [5 empty] | 0.33397
49.5 | 2006.304 | 1188 | 818.304 | [5 empty] | 0.33397
50 | 2034.9189 | 1200 | 834.9189 | [5 empty] | 0.33397
51 | 2092.6496 | 1224 | 868.6496 | [5 empty] | 0.33397
52 | 2151.0483 | 1248 | 903.0483 | [5 empty] | 0.33397
53 | 2210.1149 | 1272 | 938.1149 | [5 empty] | 0.33397
54 | 2269.8494 | 1296 | 973.8494 | [5 empty] | 0.33397
55 | 2330.2519 | 1320 | 1010.2519 | [5 empty] | 0.33397
56 | 2391.3223 | 1344 | 1047.3223 | [5 empty] | 0.33397
57 | 2453.0606 | 1368 | 1085.0606 | [5 empty] | 0.33397
58 | 2515.4669 | 1392 | 1123.4669 | [5 empty] | 0.33397
59 | 2578.5411 | 1416 | 1162.5411 | [5 empty] | 0.33397
60 | 2642.2832 | 1440 | 1202.2832 | [5 empty] | 0.33397
61 | 2706.6933 | 1464 | 1242.6933 | [5 empty] | 0.33397
62 | 2771.7713 | 1488 | 1283.7713 | [5 empty] | 0.33397
63 | 2837.5173 | 1512 | 1325.5173 | [5 empty] | 0.33397
64 | 2903.9311 | 1536 | 1367.9311 | [5 empty] | 0.33397
65 | 2971.013 | 1560 | 1411.013 | [5 empty] | 0.33397
66 | 3038.7627 | 1584 | 1454.7627 | [5 empty] | 0.33397
67 | 3107.1804 | 1608 | 1499.1804 | [5 empty] | 0.33397
68 | 3176.266 | 1632 | 1544.266 | [5 empty] | 0.33397
69 | 3246.0196 | 1656 | 1590.0196 | [5 empty] | 0.33397
70 | 3316.4411 | 1680 | 1636.4411 | [5 empty] | 0.33397
71 | 3387.5305 | 1704 | 1683.5305 | [5 empty] | 0.33397
72 | 3459.2879 | 1728 | 1731.2879 | [5 empty] | 0.33397
73 | 3531.7132 | 1752 | 1779.7132 | [5 empty] | 0.33397
74 | 3604.8064 | 1776 | 1828.8064 | [5 empty] | 0.33397
75 | 3678.5676 | 1800 | 1878.5676 | [5 empty] | 0.33397
76 | 3752.9967 | 1824 | 1928.9967 | [5 empty] | 0.33397
77 | 3828.0937 | 1848 | 1980.0937 | [5 empty] | 0.33397
78 | 3903.8587 | 1872 | 2031.8587 | [5 empty] | 0.33397
79 | 3980.2916 | 1896 | 2084.2916 | [5 empty] | 0.33397
80 | 4057.3924 | 1920 | 2137.3924 | [5 empty] | 0.33397
81 | 4135.1612 | 1944 | 2191.1612 | [5 empty] | 0.33397
82 | 4213.5979 | 1968 | 2245.5979 | [5 empty] | 0.33397
83 | 4292.7026 | 1992 | 2300.7026 | [5 empty] | 0.33397
84 | 4372.4751 | 2016 | 2356.4751 | [5 empty] | 0.33397
85 | 4452.9157 | 2040 | 2412.9157 | [5 empty] | 0.33397
86 | 4534.0241 | 2064 | 2470.0241 | [5 empty] | 0.33397
87 | 4615.8005 | 2088 | 2527.8005 | [5 empty] | 0.33397
88 | 4698.2448 | 2112 | 2586.2448 | [5 empty] | 0.33397
89 | 4781.3571 | 2136 | 2645.3571 | [5 empty] | 0.33397
90 | 4865.1373 | 2160 | 2705.1373 | [5 empty] | 0.33397
91 | 4949.5854 | 2184 | 2765.5854 | [5 empty] | 0.33397
92 | 5034.7015 | 2208 | 2826.7015 | [5 empty] | 0.33397
93 | 5120.4855 | 2232 | 2888.4855 | [5 empty] | 0.33397
94 | 5206.9374 | 2256 | 2950.9374 | [5 empty] | 0.33397
95 | 5294.0573 | 2280 | 3014.0573 | [5 empty] | 0.33397
96 | 5381.8451 | 2304 | 3077.8451 | [5 empty] | 0.33397
97 | 5470.3008 | 2328 | 3142.3008 | [5 empty] | 0.33397
98 | 5559.4245 | 2352 | 3207.4245 | [5 empty] | 0.33397
99 | 5649.2161 | 2376 | 3273.2161 | [5 empty] | 0.33397
100 | 5739.6757 | 2400 | 3339.6757 | [5 empty] | 0.33397
105 | 6201.9924 | 2520 | 3681.9924 | [5 empty] | 0.33397
110 | 6681.0075 | 2640 | 4041.0075 | [5 empty] | 0.33397
115 | 7176.7211 | 2760 | 4416.7211 | [5 empty] | 0.33397
120 | 7689.1329 | 2880 | 4809.1329 | [5 empty] | 0.33397
125 | 8218.2432 | 3000 | 5218.2432 | [5 empty] | 0.33397
130 | 8764.0519 | 3120 | 5644.0519 | [5 empty] | 0.33397
135 | 9326.5589 | 3240 | 6086.5589 | [5 empty] | 0.33397
140 | 9905.7643 | 3360 | 6545.7643 | [5 empty] | 0.33397
145 | 10501.6681 | 3480 | 7021.6681 | [5 empty] | 0.33397
150 | 11114.2702 | 3600 | 7514.2702 | [5 empty] | 0.33397
155 | 11743.5708 | 3720 | 8023.5708 | [5 empty] | 0.33397
160 | 12389.5697 | 3840 | 8549.5697 | [5 empty] | 0.33397
165 | 13052.267 | 3960 | 9092.267 | [5 empty] | 0.33397
170 | 13731.6627 | 4080 | 9651.6627 | [5 empty] | 0.33397
175 | 14427.7567 | 4200 | 10227.7567 | [5 empty] | 0.33397
180 | 15140.5491 | 4320 | 10820.5491 | [5 empty] | 0.33397
185 | 15870.0399 | 4440 | 11430.0399 | [5 empty] | 0.33397
190 | 16616.2291 | 4560 | 12056.2291 | [5 empty] | 0.33397
195 | 17379.1167 | 4680 | 12699.1167 | [5 empty] | 0.33397
200 | 18158.7026 | 4800 | 13358.7026 | [5 empty] | 0.33397