## Sheet1
Scheibengenerator Berechnung V1.7
1. Ladebeginn ausrechnen: | Variablen einsetzen: |  |  | Resultate: | Einheit:
Schnellaufzahl | 1. TSR (n) | 7 | Umdrehungen/Minute | 115.8648 | RPM ( U / min)
Windgeschw. (NUR für Ladebeginn) | 2. V (m/s) | 2.6
Durchmesser | 3. D (m) | 3 | Umdrehungen/Sekunde | 1.9311 | RPS ( U / Sek)
2. Geschwindigkeit der Spulen:
Anzahl Spulen | 1. Spulen (n) | 9 | Umfang in Loch-Mitte | 0.5535 | m
Maße der Spule |  |  | > Radius bei Lochmitte | 88.0923 | mm
Spulenlochlänge | 2. Länge(mm) | 46
Spulenlochbreite aussen | 3. Breite(mm) | 30 | Geschw. In Mitte Spulenlöcher | 1.0689 | m/s
Spulenlochbreite innen | 4. Breite(mm) | 20
Schenkelbreite (von oben gesehen) | 5. Breite(mm) | 18 |  |  |  |  | 25
Abstand zw. Spulen | 6. Abstand (mm) | 1
Abstand Spulenende zu Statorrand | 7. Abstand (mm) | 25 | Statordurchmesser | 34.6926 | cm
|  |  | Magnetscheibendurchmesser | 28.0926 | cm
(Nur Annäherungswerte)
3. Magnetische Flussdichte: | [5 empty] | N52 | 1.43
[6 empty] | N50 | 1.4
Dicke Magnet | 1. Dicke (mm) | 10 |  |  |  | N48 | 1.38
Luftspalt zwischen Magneten | 2. Abstand (mm) | 16 | >> Max 2xMagnetdicke ! |  |  | N45 | 1.32
Wertigkeit Magnet | 3. Grad ( Tesla) | 1.25 | Magnetische Flussdichte: | 0.75 | Tesla | N42 | 1.28
[6 empty] | N40 | 1.25
4. Anzahl der benötigten Wicklungen:
Systemspannung (12V,24V,48V,240V,...) | 1. Spannung (Volt) | 24
Breite Magnet | 3. Breite(mm) | 30
Länge Magnet | 4. Länge(mm) | 46
Anzahl Magnet-Pole | 5. Magnetpole (n) | 12
Anzahl Phasen | 6. Phasen (n) | 3
a) Sternschaltung (Y) |  |  | Anzahl Wicklungen/Spule | 72.0585 | Wicklungen
b) Dreieckschaltung (D) |  |  | Anzahl Wicklungen/Spule | 124.8278 | Wicklungen
5. Spulenschenkeldicke (Höhe)
Drahtdurchmesser | 1. D (mm) | 1.32 |  |  |  |  | 1.6
Packdichte | 2. Dichte(Faktor) | 1.8
Drähte in Hand | 3. Anzahl (n) | 1 |  |  |  |  | 1
Schichtdicke Laminat über den Spulen | 4. Dicke (mm) | 1 | (je Statorseite)
Abstand zwischen Stator und Magneten | 5. Abstand (mm) | 2 | (je Statorseite)
a) Sternschaltung (Y) |  |  | Dicke(Höhe) | 9.861 | mm
wenn rot, dann zu dick !
b) Dreieckschaltung (D) |  |  | Dicke(Höhe) | 17.0824 | mm
6. Drahtlänge:
a) Sternschaltung (Y) |  |  | Drahtlänge/Spule | 12.8264 | m
|  |  | Gesamtlänge aller Spulen | 115.4377 | m
|  |  | Gesamtgewicht aller Spulen | 1415.4458 | g
b) Dreieckschaltung (D) |  |  | Drahtlänge/Spule | 22.2193 | m
|  |  | Gesamtlänge aller Spulen | 199.9741 | m
|  |  | Gesamtgewicht aller Spulen | 2451.9944 | g
7. Innenwiderstand
Spezifischer Widerstand des Drahtes | 1. Widerstand (ohm) | 0.0178
a) Sternschaltung (Y) |  |  | Gesamtinnenwiderstand | 1.001 | Ohm
b) Dreieckschaltung (D) |  |  | Gesamtinnenwiderstand | 0.57802 | Ohm
8. Leistung / Wirkungsgrad:
(gilt nur für den Fall von Batterieladung)
a) Sternschaltung (Y)
Luftdichte | Kg/m' 3 | 1.23 | Leistung Rotor | 97.3768 | Watt |  | 543.4995
Rotorwirkungsgrad | % | 35 | Ladestrom vor Gleichrichter | 3.5359 | A |  | 17.5992
Spannungsabfall Gleichrichter | V | 1.4 | Leistung Generator | 84.8616 | Watt |  | 422.3807
Windgeschwindigkeit (für Leistungsber.) | m/s | 4 | Wirkungsgrad Generator | 87.1476 | % |  | 77.715
|  |  | Verlustleistung Generator | 12.5152 | Watt |  | 121.1188
|  |  | Verluste durch Gleichrichter | 4.9503 | Watt |  | 24.6389
|  |  | Ladeleistung an Batterie | 79.9113 | Watt |  | 397.7419
|  |  | Ladestrom nach Gleichrichter | 3.3296 | A |  | 16.5726
|  |  | Wirk-grad Gen +Gleichrichter | 82.064 | % |  | 73.1816
|  |  | Gesamtwirkungsgrad Anlage | 28.7224 | % |  | 25.6136
b) Dreieckschaltung (D)
|  |  | Leistung Rotor | 97.3768 | Watt |  | 543.4995
|  |  | Ladestrom vor Gleichrichter | 3.7235 | A |  | 19.1834
|  |  | Leistung Generator | 89.363 | Watt |  | 460.4028
|  |  | Wirkungsgrad Generator | 91.7704 | % |  | 84.7108
|  |  | Verlustleistung Generator | 8.0138 | Watt |  | 83.0968
|  |  | Verluste durch Gleichrichter | 5.2128 | Watt |  | 26.8568
|  |  | Ladeleistung an Batterie | 84.1502 | Watt |  | 433.5459
|  |  | Ladestrom nach Gleichrichter | 3.5063 | A |  | 18.0644
|  |  | Wirk-grad Gen +Gleichrichter | 86.4171 | % |  | 79.7693
|  |  | Gesamtwirkungsgrad Anlage | 32.1196 | % |  | 29.6488
a) Sternschaltung (Y)
Dreieckschaltung

## Sheet2
Strom | Summe (Pe+Pv) | P(elektrisch) | P(Verlust) | V(Wind) | P(mechanisch) | P(elektisch) | Verlust Gleichr. | P(Batterie) | Wirkungsgrad | Hilfen:
Generator
0.1 | 2.41 | 2.4 | 0.01001 | [6 empty] | 1.001
0.2 | 4.84 | 4.8 | 0.04004 | [6 empty] | 1.001
0.3 | 7.2901 | 7.2 | 0.090091 | 2 | 12.1721 | 9.6 | 0.56 | 9.04 |  | 1.001
0.4 | 9.7602 | 9.6 | 0.16016 | 2.5 | 23.7736 | 21.6 | 1.26 | 20.34 |  | 1.001
0.5 | 12.2503 | 12 | 0.25025 | 3 | 41.0808 | 38.4 | 2.24 | 36.16 |  | 1.001
0.6 | 14.7604 | 14.4 | 0.36036 | 3.5 | 65.2349 | 57.6 | 3.36 | 54.24 |  | 1.001
0.7 | 17.2905 | 16.8 | 0.49049 | 4 | 97.3768 | 84 | 4.9 | 79.1 |  | 1.001
0.8 | 19.8406 | 19.2 | 0.64065 | 4.5 | 138.6479 | 115.2 | 6.72 | 108.48 |  | 1.001
0.9 | 22.4108 | 21.6 | 0.81082 | 5 | 190.1891 | 148.8 | 8.68 | 140.12 |  | 1.001
1 | 25.001 | 24 | 1.001 | 5.5 | 253.1417 | 189.6 | 11.06 | 178.54 |  | 1.001
1.1 | 27.6112 | 26.4 | 1.2112 | 6 | 328.6468 | 232.8 | 13.58 | 219.22 |  | 1.001
1.2 | 30.2415 | 28.8 | 1.4415 | 6.5 | 417.8454 | 280.8 | 16.38 | 264.42 |  | 1.001
1.3 | 32.8917 | 31.2 | 1.6917 | 7 | 521.8789 | 331.2 | 19.32 | 311.88 |  | 1.001
1.4 | 35.562 | 33.6 | 1.962 | 7.5 | 641.8882 | 384 | 22.4 | 361.6 |  | 1.001
1.5 | 38.2523 | 36 | 2.2523 | 8 | 779.0145 | 439.2 | 25.62 | 413.58 |  | 1.001
1.6 | 40.9626 | 38.4 | 2.5626 | 8.5 | 934.399 | 492 | 28.7 | 463.3 |  | 1.001
1.7 | 43.6929 | 40.8 | 2.8929 | 9 | 1109.1828 | 552 | 32.2 | 519.8 |  | 1.001
1.8 | 46.4433 | 43.2 | 3.2433 | 9.5 | 1304.507 | 624 | 36.4 | 587.6 |  | 1.001
1.9 | 49.2136 | 45.6 | 3.6136 | 10 | 1521.5128 | 684 | 39.9 | 644.1 |  | 1.001
2 | 52.004 | 48 | 4.004 | 10.5 | 1761.3412 | 756 | 44.1 | 711.9 |  | 1.001
2.1 | 54.8145 | 50.4 | 4.4145 | 11 | 2025.1335 | 828 | 48.3 | 779.7 |  | 1.001
2.2 | 57.6449 | 52.8 | 4.8449 | 11.5 | 2314.0307 | 900 | 52.5 | 847.5 |  | 1.001
2.3 | 60.4953 | 55.2 | 5.2953 | 12 | 2629.174 | 972 | 56.7 | 915.3 |  | 1.001
2.4 | 63.3658 | 57.6 | 5.7658 | [6 empty] | 1.001
2.5 | 66.2563 | 60 | 6.2563 | [6 empty] | 1.001
2.6 | 69.1668 | 62.4 | 6.7668 | [6 empty] | 1.001
2.7 | 72.0974 | 64.8 | 7.2974 | [6 empty] | 1.001
2.8 | 75.0479 | 67.2 | 7.8479 | [6 empty] | 1.001
2.9 | 78.0185 | 69.6 | 8.4185 | [6 empty] | 1.001
3 | 81.0091 | 72 | 9.0091 | [6 empty] | 1.001
3.1 | 84.0197 | 74.4 | 9.6197 | [6 empty] | 1.001
3.2 | 87.0503 | 76.8 | 10.2503 | [6 empty] | 1.001
3.3 | 90.101 | 79.2 | 10.901 | [6 empty] | 1.001
3.4 | 93.1717 | 81.6 | 11.5717 | [6 empty] | 1.001
3.5 | 96.2624 | 84 | 12.2624 | [6 empty] | 1.001
3.6 | 99.3731 | 86.4 | 12.9731 | [6 empty] | 1.001
3.7 | 102.5038 | 88.8 | 13.7038 | [6 empty] | 1.001
3.8 | 105.6546 | 91.2 | 14.4546 | [6 empty] | 1.001
3.9 | 108.8254 | 93.6 | 15.2254 | [6 empty] | 1.001
4 | 112.0162 | 96 | 16.0162 | [6 empty] | 1.001
4.1 | 115.227 | 98.4 | 16.827 | [6 empty] | 1.001
4.2 | 118.4578 | 100.8 | 17.6578 | [6 empty] | 1.001
4.3 | 121.7087 | 103.2 | 18.5087 | [6 empty] | 1.001
4.4 | 124.9796 | 105.6 | 19.3796 | [6 empty] | 1.001
4.5 | 128.2705 | 108 | 20.2705 | [6 empty] | 1.001
4.6 | 131.5814 | 110.4 | 21.1814 | [6 empty] | 1.001
4.7 | 134.9123 | 112.8 | 22.1123 | [6 empty] | 1.001
4.8 | 138.2633 | 115.2 | 23.0633 | [6 empty] | 1.001
4.9 | 141.6343 | 117.6 | 24.0343 | [6 empty] | 1.001
5 | 145.0253 | 120 | 25.0253 | [6 empty] | 1.001
5.1 | 148.4363 | 122.4 | 26.0363 | [6 empty] | 1.001
5.2 | 151.8673 | 124.8 | 27.0673 | [6 empty] | 1.001
5.3 | 155.3184 | 127.2 | 28.1184 | [6 empty] | 1.001
5.4 | 158.7895 | 129.6 | 29.1895 | [6 empty] | 1.001
5.5 | 162.2806 | 132 | 30.2806 | [6 empty] | 1.001
5.6 | 165.7917 | 134.4 | 31.3917 | [6 empty] | 1.001
5.7 | 169.3228 | 136.8 | 32.5228 | [6 empty] | 1.001
5.8 | 172.874 | 139.2 | 33.674 | [6 empty] | 1.001
5.9 | 176.4452 | 141.6 | 34.8452 | [6 empty] | 1.001
6 | 180.0364 | 144 | 36.0364 | [6 empty] | 1.001
6.1 | 183.6476 | 146.4 | 37.2476 | [6 empty] | 1.001
6.2 | 187.2788 | 148.8 | 38.4788 | [6 empty] | 1.001
6.3 | 190.9301 | 151.2 | 39.7301 | [6 empty] | 1.001
6.4 | 194.6014 | 153.6 | 41.0014 | [6 empty] | 1.001
6.5 | 198.2927 | 156 | 42.2927 | [6 empty] | 1.001
6.6 | 202.004 | 158.4 | 43.604 | [6 empty] | 1.001
6.7 | 205.7353 | 160.8 | 44.9353 | [6 empty] | 1.001
6.8 | 209.4867 | 163.2 | 46.2867 | [6 empty] | 1.001
6.9 | 213.2581 | 165.6 | 47.6581 | [6 empty] | 1.001
7 | 217.0495 | 168 | 49.0495 | [6 empty] | 1.001
7.1 | 220.8609 | 170.4 | 50.4609 | [6 empty] | 1.001
7.2 | 224.6924 | 172.8 | 51.8924 | [6 empty] | 1.001
7.3 | 228.5438 | 175.2 | 53.3438 | [6 empty] | 1.001
7.4 | 232.4153 | 177.6 | 54.8153 | [6 empty] | 1.001
7.5 | 236.3068 | 180 | 56.3068 | [6 empty] | 1.001
7.6 | 240.2183 | 182.4 | 57.8183 | [6 empty] | 1.001
7.7 | 244.1499 | 184.8 | 59.3499 | [6 empty] | 1.001
7.8 | 248.1015 | 187.2 | 60.9015 | [6 empty] | 1.001
7.9 | 252.073 | 189.6 | 62.473 | [6 empty] | 1.001
8 | 256.0647 | 192 | 64.0647 | [6 empty] | 1.001
8.1 | 260.0763 | 194.4 | 65.6763 | [6 empty] | 1.001
8.2 | 264.1079 | 196.8 | 67.3079 | [6 empty] | 1.001
8.3 | 268.1596 | 199.2 | 68.9596 | [6 empty] | 1.001
8.4 | 272.2313 | 201.6 | 70.6313 | [6 empty] | 1.001
8.5 | 276.323 | 204 | 72.323 | [6 empty] | 1.001
8.6 | 280.4347 | 206.4 | 74.0347 | [6 empty] | 1.001
8.7 | 284.5665 | 208.8 | 75.7665 | [6 empty] | 1.001
8.8 | 288.7182 | 211.2 | 77.5182 | [6 empty] | 1.001
8.9 | 292.89 | 213.6 | 79.29 | [6 empty] | 1.001
9 | 297.0818 | 216 | 81.0818 | [6 empty] | 1.001
9.1 | 301.2937 | 218.4 | 82.8937 | [6 empty] | 1.001
9.2 | 305.5255 | 220.8 | 84.7255 | [6 empty] | 1.001
9.3 | 309.7774 | 223.2 | 86.5774 | [6 empty] | 1.001
9.4 | 314.0493 | 225.6 | 88.4493 | [6 empty] | 1.001
9.5 | 318.3412 | 228 | 90.3412 | [6 empty] | 1.001
9.6 | 322.6531 | 230.4 | 92.2531 | [6 empty] | 1.001
9.7 | 326.985 | 232.8 | 94.185 | [6 empty] | 1.001
9.8 | 331.337 | 235.2 | 96.137 | [6 empty] | 1.001
9.9 | 335.709 | 237.6 | 98.109 | [6 empty] | 1.001
10 | 340.101 | 240 | 100.101 | [6 empty] | 1.001
10.1 | 344.513 | 242.4 | 102.113 | [6 empty] | 1.001
10.2 | 348.9451 | 244.8 | 104.1451 | [6 empty] | 1.001
10.3 | 353.3972 | 247.2 | 106.1972 | [6 empty] | 1.001
10.4 | 357.8693 | 249.6 | 108.2693 | [6 empty] | 1.001
10.5 | 362.3614 | 252 | 110.3614 | [6 empty] | 1.001
10.6 | 366.8735 | 254.4 | 112.4735 | [6 empty] | 1.001
10.7 | 371.4057 | 256.8 | 114.6057 | [6 empty] | 1.001
10.8 | 375.9578 | 259.2 | 116.7578 | [6 empty] | 1.001
10.9 | 380.53 | 261.6 | 118.93 | [6 empty] | 1.001
11 | 385.1222 | 264 | 121.1222 | [6 empty] | 1.001
11.1 | 389.7345 | 266.4 | 123.3345 | [6 empty] | 1.001
11.2 | 394.3667 | 268.8 | 125.5667 | [6 empty] | 1.001
11.3 | 399.019 | 271.2 | 127.819 | [6 empty] | 1.001
11.4 | 403.6913 | 273.6 | 130.0913 | [6 empty] | 1.001
11.5 | 408.3836 | 276 | 132.3836 | [6 empty] | 1.001
11.6 | 413.0959 | 278.4 | 134.6959 | [6 empty] | 1.001
11.7 | 417.8283 | 280.8 | 137.0283 | [6 empty] | 1.001
11.8 | 422.5807 | 283.2 | 139.3807 | [6 empty] | 1.001
11.9 | 427.3531 | 285.6 | 141.7531 | [6 empty] | 1.001
12 | 432.1455 | 288 | 144.1455 | [6 empty] | 1.001
12.1 | 436.9579 | 290.4 | 146.5579 | [6 empty] | 1.001
12.2 | 441.7904 | 292.8 | 148.9904 | [6 empty] | 1.001
12.3 | 446.6428 | 295.2 | 151.4428 | [6 empty] | 1.001
12.4 | 451.5153 | 297.6 | 153.9153 | [6 empty] | 1.001
12.5 | 456.4078 | 300 | 156.4078 | [6 empty] | 1.001
12.6 | 461.3204 | 302.4 | 158.9204 | [6 empty] | 1.001
12.7 | 466.2529 | 304.8 | 161.4529 | [6 empty] | 1.001
12.8 | 471.2055 | 307.2 | 164.0055 | [6 empty] | 1.001
12.9 | 476.1781 | 309.6 | 166.5781 | [6 empty] | 1.001
13 | 481.1707 | 312 | 169.1707 | [6 empty] | 1.001
13.1 | 486.1834 | 314.4 | 171.7834 | [6 empty] | 1.001
13.2 | 491.216 | 316.8 | 174.416 | [6 empty] | 1.001
13.3 | 496.2687 | 319.2 | 177.0687 | [6 empty] | 1.001
13.4 | 501.3414 | 321.6 | 179.7414 | [6 empty] | 1.001
13.5 | 506.4341 | 324 | 182.4341 | [6 empty] | 1.001
13.6 | 511.5468 | 326.4 | 185.1468 | [6 empty] | 1.001
13.7 | 516.6796 | 328.8 | 187.8796 | [6 empty] | 1.001
13.8 | 521.8324 | 331.2 | 190.6324 | [6 empty] | 1.001
13.9 | 527.0052 | 333.6 | 193.4052 | [6 empty] | 1.001
14 | 532.198 | 336 | 196.198 | [6 empty] | 1.001
14.1 | 537.4108 | 338.4 | 199.0108 | [6 empty] | 1.001
14.2 | 542.6437 | 340.8 | 201.8437 | [6 empty] | 1.001
14.3 | 547.8966 | 343.2 | 204.6966 | [6 empty] | 1.001
14.4 | 553.1695 | 345.6 | 207.5695 | [6 empty] | 1.001
14.5 | 558.4624 | 348 | 210.4624 | [6 empty] | 1.001
14.6 | 563.7753 | 350.4 | 213.3753 | [6 empty] | 1.001
14.7 | 569.1083 | 352.8 | 216.3083 | [6 empty] | 1.001
14.8 | 574.4613 | 355.2 | 219.2613 | [6 empty] | 1.001
14.9 | 579.8343 | 357.6 | 222.2343 | [6 empty] | 1.001
15 | 585.2273 | 360 | 225.2273 | [6 empty] | 1.001
15.1 | 590.6403 | 362.4 | 228.2403 | [6 empty] | 1.001
15.2 | 596.0734 | 364.8 | 231.2734 | [6 empty] | 1.001
15.3 | 601.5265 | 367.2 | 234.3265 | [6 empty] | 1.001
15.4 | 606.9996 | 369.6 | 237.3996 | [6 empty] | 1.001
15.5 | 612.4927 | 372 | 240.4927 | [6 empty] | 1.001
15.6 | 618.0058 | 374.4 | 243.6058 | [6 empty] | 1.001
15.7 | 623.539 | 376.8 | 246.739 | [6 empty] | 1.001
15.8 | 629.0922 | 379.2 | 249.8922 | [6 empty] | 1.001
15.9 | 634.6654 | 381.6 | 253.0654 | [6 empty] | 1.001
16 | 640.2586 | 384 | 256.2586 | [6 empty] | 1.001
16.1 | 645.8718 | 386.4 | 259.4718 | [6 empty] | 1.001
16.2 | 651.5051 | 388.8 | 262.7051 | [6 empty] | 1.001
16.3 | 657.1584 | 391.2 | 265.9584 | [6 empty] | 1.001
16.4 | 662.8317 | 393.6 | 269.2317 | [6 empty] | 1.001
16.5 | 668.525 | 396 | 272.525 | [6 empty] | 1.001
16.6 | 674.2384 | 398.4 | 275.8384 | [6 empty] | 1.001
16.7 | 679.9717 | 400.8 | 279.1717 | [6 empty] | 1.001
16.8 | 685.7251 | 403.2 | 282.5251 | [6 empty] | 1.001
16.9 | 691.4985 | 405.6 | 285.8985 | [6 empty] | 1.001
17 | 697.2919 | 408 | 289.2919 | [6 empty] | 1.001
17.1 | 703.1054 | 410.4 | 292.7054 | [6 empty] | 1.001
17.2 | 708.9389 | 412.8 | 296.1389 | [6 empty] | 1.001
17.3 | 714.7923 | 415.2 | 299.5923 | [6 empty] | 1.001
17.4 | 720.6658 | 417.6 | 303.0658 | [6 empty] | 1.001
17.5 | 726.5594 | 420 | 306.5594 | [6 empty] | 1.001
17.6 | 732.4729 | 422.4 | 310.0729 | [6 empty] | 1.001
17.7 | 738.4065 | 424.8 | 313.6065 | [6 empty] | 1.001
17.8 | 744.3601 | 427.2 | 317.1601 | [6 empty] | 1.001
17.9 | 750.3337 | 429.6 | 320.7337 | [6 empty] | 1.001
18 | 756.3273 | 432 | 324.3273 | [6 empty] | 1.001
18.1 | 762.3409 | 434.4 | 327.9409 | [6 empty] | 1.001
18.2 | 768.3746 | 436.8 | 331.5746 | [6 empty] | 1.001
18.3 | 774.4283 | 439.2 | 335.2283 | [6 empty] | 1.001
18.4 | 780.502 | 441.6 | 338.902 | [6 empty] | 1.001
18.5 | 786.5957 | 444 | 342.5957 | [6 empty] | 1.001
18.6 | 792.7095 | 446.4 | 346.3095 | [6 empty] | 1.001
18.7 | 798.8433 | 448.8 | 350.0433 | [6 empty] | 1.001
18.8 | 804.997 | 451.2 | 353.797 | [6 empty] | 1.001
18.9 | 811.1708 | 453.6 | 357.5708 | [6 empty] | 1.001
19 | 817.3647 | 456 | 361.3647 | [6 empty] | 1.001
19.1 | 823.5785 | 458.4 | 365.1785 | [6 empty] | 1.001
19.2 | 829.8124 | 460.8 | 369.0124 | [6 empty] | 1.001
19.3 | 836.0663 | 463.2 | 372.8663 | [6 empty] | 1.001
19.4 | 842.3402 | 465.6 | 376.7402 | [6 empty] | 1.001
19.5 | 848.6341 | 468 | 380.6341 | [6 empty] | 1.001
19.6 | 854.9481 | 470.4 | 384.5481 | [6 empty] | 1.001
19.7 | 861.282 | 472.8 | 388.482 | [6 empty] | 1.001
19.8 | 867.636 | 475.2 | 392.436 | [6 empty] | 1.001
19.9 | 874.01 | 477.6 | 396.41 | [6 empty] | 1.001
20 | 880.4041 | 480 | 400.4041 | [6 empty] | 1.001
20.5 | 912.6745 | 492 | 420.6745 | [6 empty] | 1.001
21 | 945.4455 | 504 | 441.4455 | [6 empty] | 1.001
21.5 | 978.717 | 516 | 462.717 | [6 empty] | 1.001
22 | 1012.4889 | 528 | 484.4889 | [6 empty] | 1.001
22.5 | 1046.7614 | 540 | 506.7614 | [6 empty] | 1.001
23 | 1081.5344 | 552 | 529.5344 | [6 empty] | 1.001
23.5 | 1116.8079 | 564 | 552.8079 | [6 empty] | 1.001
24 | 1152.5819 | 576 | 576.5819 | [6 empty] | 1.001
24.5 | 1188.8564 | 588 | 600.8564 | [6 empty] | 1.001
25 | 1225.6314 | 600 | 625.6314 | [6 empty] | 1.001
25.5 | 1262.9069 | 612 | 650.9069 | [6 empty] | 1.001
26 | 1300.6829 | 624 | 676.6829 | [6 empty] | 1.001
26.5 | 1338.9594 | 636 | 702.9594 | [6 empty] | 1.001
27 | 1377.7364 | 648 | 729.7364 | [6 empty] | 1.001
27.5 | 1417.014 | 660 | 757.014 | [6 empty] | 1.001
28 | 1456.792 | 672 | 784.792 | [6 empty] | 1.001
28.5 | 1497.0705 | 684 | 813.0705 | [6 empty] | 1.001
29 | 1537.8496 | 696 | 841.8496 | [6 empty] | 1.001
29.5 | 1579.1291 | 708 | 871.1291 | [6 empty] | 1.001
30 | 1620.9092 | 720 | 900.9092 | [6 empty] | 1.001
30.5 | 1663.1897 | 732 | 931.1897 | [6 empty] | 1.001
31 | 1705.9708 | 744 | 961.9708 | [6 empty] | 1.001
31.5 | 1749.2524 | 756 | 993.2524 | [6 empty] | 1.001
32 | 1793.0344 | 768 | 1025.0344 | [6 empty] | 1.001
32.5 | 1837.317 | 780 | 1057.317 | [6 empty] | 1.001
33 | 1882.1001 | 792 | 1090.1001 | [6 empty] | 1.001
33.5 | 1927.3837 | 804 | 1123.3837 | [6 empty] | 1.001
34 | 1973.1678 | 816 | 1157.1678 | [6 empty] | 1.001
34.5 | 2019.4524 | 828 | 1191.4524 | [6 empty] | 1.001
35 | 2066.2375 | 840 | 1226.2375 | [6 empty] | 1.001
35.5 | 2113.5231 | 852 | 1261.5231 | [6 empty] | 1.001
36 | 2161.3092 | 864 | 1297.3092 | [6 empty] | 1.001
36.5 | 2209.5958 | 876 | 1333.5958 | [6 empty] | 1.001
37 | 2258.3829 | 888 | 1370.3829 | [6 empty] | 1.001
37.5 | 2307.6706 | 900 | 1407.6706 | [6 empty] | 1.001
38 | 2357.4587 | 912 | 1445.4587 | [6 empty] | 1.001
38.5 | 2407.7473 | 924 | 1483.7473 | [6 empty] | 1.001
39 | 2458.5365 | 936 | 1522.5365 | [6 empty] | 1.001
39.5 | 2509.8261 | 948 | 1561.8261 | [6 empty] | 1.001
40 | 2561.6163 | 960 | 1601.6163 | [6 empty] | 1.001
40.5 | 2613.907 | 972 | 1641.907 | [6 empty] | 1.001
41 | 2666.6981 | 984 | 1682.6981 | [6 empty] | 1.001
41.5 | 2719.9898 | 996 | 1723.9898 | [6 empty] | 1.001
42 | 2773.782 | 1008 | 1765.782 | [6 empty] | 1.001
42.5 | 2828.0746 | 1020 | 1808.0746 | [6 empty] | 1.001
43 | 2882.8678 | 1032 | 1850.8678 | [6 empty] | 1.001
43.5 | 2938.1615 | 1044 | 1894.1615 | [6 empty] | 1.001
44 | 2993.9557 | 1056 | 1937.9557 | [6 empty] | 1.001
44.5 | 3050.2504 | 1068 | 1982.2504 | [6 empty] | 1.001
45 | 3107.0456 | 1080 | 2027.0456 | [6 empty] | 1.001
45.5 | 3164.3413 | 1092 | 2072.3413 | [6 empty] | 1.001
46 | 3222.1375 | 1104 | 2118.1375 | [6 empty] | 1.001
46.5 | 3280.4343 | 1116 | 2164.4343 | [6 empty] | 1.001
47 | 3339.2315 | 1128 | 2211.2315 | [6 empty] | 1.001
47.5 | 3398.5292 | 1140 | 2258.5292 | [6 empty] | 1.001
48 | 3458.3275 | 1152 | 2306.3275 | [6 empty] | 1.001
48.5 | 3518.6262 | 1164 | 2354.6262 | [6 empty] | 1.001
49 | 3579.4255 | 1176 | 2403.4255 | [6 empty] | 1.001
49.5 | 3640.7252 | 1188 | 2452.7252 | [6 empty] | 1.001
50 | 3702.5255 | 1200 | 2502.5255 | [6 empty] | 1.001
51 | 3827.6275 | 1224 | 2603.6275 | [6 empty] | 1.001
52 | 3954.7315 | 1248 | 2706.7315 | [6 empty] | 1.001
53 | 4083.8376 | 1272 | 2811.8376 | [6 empty] | 1.001
54 | 4214.9457 | 1296 | 2918.9457 | [6 empty] | 1.001
55 | 4348.0558 | 1320 | 3028.0558 | [6 empty] | 1.001
56 | 4483.1679 | 1344 | 3139.1679 | [6 empty] | 1.001
57 | 4620.2821 | 1368 | 3252.2821 | [6 empty] | 1.001
58 | 4759.3983 | 1392 | 3367.3983 | [6 empty] | 1.001
59 | 4900.5165 | 1416 | 3484.5165 | [6 empty] | 1.001
60 | 5043.6367 | 1440 | 3603.6367 | [6 empty] | 1.001
61 | 5188.7589 | 1464 | 3724.7589 | [6 empty] | 1.001
62 | 5335.8831 | 1488 | 3847.8831 | [6 empty] | 1.001
63 | 5485.0094 | 1512 | 3973.0094 | [6 empty] | 1.001
64 | 5636.1377 | 1536 | 4100.1377 | [6 empty] | 1.001
65 | 5789.268 | 1560 | 4229.268 | [6 empty] | 1.001
66 | 5944.4004 | 1584 | 4360.4004 | [6 empty] | 1.001
67 | 6101.5347 | 1608 | 4493.5347 | [6 empty] | 1.001
68 | 6260.6711 | 1632 | 4628.6711 | [6 empty] | 1.001
69 | 6421.8095 | 1656 | 4765.8095 | [6 empty] | 1.001
70 | 6584.9499 | 1680 | 4904.9499 | [6 empty] | 1.001
71 | 6750.0923 | 1704 | 5046.0923 | [6 empty] | 1.001
72 | 6917.2368 | 1728 | 5189.2368 | [6 empty] | 1.001
73 | 7086.3833 | 1752 | 5334.3833 | [6 empty] | 1.001
74 | 7257.5318 | 1776 | 5481.5318 | [6 empty] | 1.001
75 | 7430.6823 | 1800 | 5630.6823 | [6 empty] | 1.001
76 | 7605.8348 | 1824 | 5781.8348 | [6 empty] | 1.001
77 | 7782.9894 | 1848 | 5934.9894 | [6 empty] | 1.001
78 | 7962.146 | 1872 | 6090.146 | [6 empty] | 1.001
79 | 8143.3046 | 1896 | 6247.3046 | [6 empty] | 1.001
80 | 8326.4652 | 1920 | 6406.4652 | [6 empty] | 1.001
81 | 8511.6278 | 1944 | 6567.6278 | [6 empty] | 1.001
82 | 8698.7925 | 1968 | 6730.7925 | [6 empty] | 1.001
83 | 8887.9592 | 1992 | 6895.9592 | [6 empty] | 1.001
84 | 9079.1279 | 2016 | 7063.1279 | [6 empty] | 1.001
85 | 9272.2986 | 2040 | 7232.2986 | [6 empty] | 1.001
86 | 9467.4713 | 2064 | 7403.4713 | [6 empty] | 1.001
87 | 9664.6461 | 2088 | 7576.6461 | [6 empty] | 1.001
88 | 9863.8229 | 2112 | 7751.8229 | [6 empty] | 1.001
89 | 10065.0017 | 2136 | 7929.0017 | [6 empty] | 1.001
90 | 10268.1825 | 2160 | 8108.1825 | [6 empty] | 1.001
91 | 10473.3653 | 2184 | 8289.3653 | [6 empty] | 1.001
92 | 10680.5502 | 2208 | 8472.5502 | [6 empty] | 1.001
93 | 10889.7371 | 2232 | 8657.7371 | [6 empty] | 1.001
94 | 11100.926 | 2256 | 8844.926 | [6 empty] | 1.001
95 | 11314.1169 | 2280 | 9034.1169 | [6 empty] | 1.001
96 | 11529.3099 | 2304 | 9225.3099 | [6 empty] | 1.001
97 | 11746.5048 | 2328 | 9418.5048 | [6 empty] | 1.001
98 | 11965.7018 | 2352 | 9613.7018 | [6 empty] | 1.001
99 | 12186.9008 | 2376 | 9810.9008 | [6 empty] | 1.001
100 | 12410.1018 | 2400 | 10010.1018 | [6 empty] | 1.001
105 | 13556.1373 | 2520 | 11036.1373 | [6 empty] | 1.001
110 | 14752.2232 | 2640 | 12112.2232 | [6 empty] | 1.001
115 | 15998.3597 | 2760 | 13238.3597 | [6 empty] | 1.001
120 | 17294.5466 | 2880 | 14414.5466 | [6 empty] | 1.001
125 | 18640.7841 | 3000 | 15640.7841 | [6 empty] | 1.001
130 | 20037.0721 | 3120 | 16917.0721 | [6 empty] | 1.001
135 | 21483.4106 | 3240 | 18243.4106 | [6 empty] | 1.001
140 | 22979.7996 | 3360 | 19619.7996 | [6 empty] | 1.001
145 | 24526.2391 | 3480 | 21046.2391 | [6 empty] | 1.001
150 | 26122.7291 | 3600 | 22522.7291 | [6 empty] | 1.001
155 | 27769.2697 | 3720 | 24049.2697 | [6 empty] | 1.001
160 | 29465.8607 | 3840 | 25625.8607 | [6 empty] | 1.001
165 | 31212.5023 | 3960 | 27252.5023 | [6 empty] | 1.001
170 | 33009.1943 | 4080 | 28929.1943 | [6 empty] | 1.001
175 | 34855.9369 | 4200 | 30655.9369 | [6 empty] | 1.001
180 | 36752.73 | 4320 | 32432.73 | [6 empty] | 1.001
185 | 38699.5735 | 4440 | 34259.5735 | [6 empty] | 1.001
190 | 40696.4676 | 4560 | 36136.4676 | [6 empty] | 1.001
195 | 42743.4122 | 4680 | 38063.4122 | [6 empty] | 1.001
200 | 44840.4074 | 4800 | 40040.4074 | [6 empty] | 1.001

## Sheet3
Strom | Summe (Pe+Pv) | P(elektrisch) | P(Verlust) | V(Wind) | P(mechanisch) | P(elektisch) | Verlust Gleichr. | P(Batterie) | Hilfen:
0.1 | 2.4058 | 2.4 | 0.0057802 | [5 empty] | 0.57802
0.2 | 4.8231 | 4.8 | 0.023121 | [5 empty] | 0.57802
0.3 | 7.252 | 7.2 | 0.052022 | 2 | 12.1721 | 12 | 0.7 | 11.3 | 0.57802
0.4 | 9.6925 | 9.6 | 0.092483 | 2.5 | 23.7736 | 21.6 | 1.26 | 20.34 | 0.57802
0.5 | 12.1445 | 12 | 0.14451 | 3 | 41.0808 | 38.4 | 2.24 | 36.16 | 0.57802
0.6 | 14.6081 | 14.4 | 0.20809 | 3.5 | 65.2349 | 60 | 3.5 | 56.5 | 0.57802
0.7 | 17.0832 | 16.8 | 0.28323 | 4 | 97.3768 | 88.8 | 5.18 | 83.62 | 0.57802
0.8 | 19.5699 | 19.2 | 0.36993 | 4.5 | 138.6479 | 122.4 | 7.14 | 115.26 | 0.57802
0.9 | 22.0682 | 21.6 | 0.4682 | 5 | 190.1891 | 163.2 | 9.52 | 153.68 | 0.57802
1 | 24.578 | 24 | 0.57802 | 5.5 | 253.1417 | 208.8 | 12.18 | 196.62 | 0.57802
1.1 | 27.0994 | 26.4 | 0.69941 | 6 | 328.6468 | 259.2 | 15.12 | 244.08 | 0.57802
1.2 | 29.6323 | 28.8 | 0.83235 | 6.5 | 417.8454 | 316.8 | 18.48 | 298.32 | 0.57802
1.3 | 32.1769 | 31.2 | 0.97686 | 7 | 521.8789 | 376.8 | 21.98 | 354.82 | 0.57802
1.4 | 34.7329 | 33.6 | 1.1329 | 7.5 | 641.8882 | 444 | 25.9 | 418.1 | 0.57802
1.5 | 37.3005 | 36 | 1.3005 | 8 | 779.0145 | 504 | 29.4 | 474.6 | 0.57802
1.6 | 39.8797 | 38.4 | 1.4797 | 8.5 | 934.399 | 576 | 33.6 | 542.4 | 0.57802
1.7 | 42.4705 | 40.8 | 1.6705 | 9 | 1109.1828 | 660 | 38.5 | 621.5 | 0.57802
1.8 | 45.0728 | 43.2 | 1.8728 | 9.5 | 1304.507 | 744 | 43.4 | 700.6 | 0.57802
1.9 | 47.6867 | 45.6 | 2.0867 | 10 | 1521.5128 | 828 | 48.3 | 779.7 | 0.57802
2 | 50.3121 | 48 | 2.3121 | 10.5 | 1761.3412 | 912 | 53.2 | 858.8 | 0.57802
2.1 | 52.9491 | 50.4 | 2.5491 | 11 | 2025.1335 | 996 | 58.1 | 937.9 | 0.57802
2.2 | 55.5976 | 52.8 | 2.7976 | 11.5 | 2314.0307 | 1092 | 63.7 | 1028.3 | 0.57802
2.3 | 58.2577 | 55.2 | 3.0577 | 12 | 2629.174 | 1188 | 69.3 | 1118.7 | 0.57802
2.4 | 60.9294 | 57.6 | 3.3294 | [5 empty] | 0.57802
2.5 | 63.6126 | 60 | 3.6126 | [5 empty] | 0.57802
2.6 | 66.3074 | 62.4 | 3.9074 | [5 empty] | 0.57802
2.7 | 69.0138 | 64.8 | 4.2138 | [5 empty] | 0.57802
2.8 | 71.7317 | 67.2 | 4.5317 | [5 empty] | 0.57802
2.9 | 74.4612 | 69.6 | 4.8612 | [5 empty] | 0.57802
3 | 77.2022 | 72 | 5.2022 | [5 empty] | 0.57802
3.1 | 79.9548 | 74.4 | 5.5548 | [5 empty] | 0.57802
3.2 | 82.7189 | 76.8 | 5.9189 | [5 empty] | 0.57802
3.3 | 85.4946 | 79.2 | 6.2946 | [5 empty] | 0.57802
3.4 | 88.2819 | 81.6 | 6.6819 | [5 empty] | 0.57802
3.5 | 91.0808 | 84 | 7.0808 | [5 empty] | 0.57802
3.6 | 93.8911 | 86.4 | 7.4911 | [5 empty] | 0.57802
3.7 | 96.7131 | 88.8 | 7.9131 | [5 empty] | 0.57802
3.8 | 99.5466 | 91.2 | 8.3466 | [5 empty] | 0.57802
3.9 | 102.3917 | 93.6 | 8.7917 | [5 empty] | 0.57802
4 | 105.2483 | 96 | 9.2483 | [5 empty] | 0.57802
4.1 | 108.1165 | 98.4 | 9.7165 | [5 empty] | 0.57802
4.2 | 110.9963 | 100.8 | 10.1963 | [5 empty] | 0.57802
4.3 | 113.8876 | 103.2 | 10.6876 | [5 empty] | 0.57802
4.4 | 116.7905 | 105.6 | 11.1905 | [5 empty] | 0.57802
4.5 | 119.7049 | 108 | 11.7049 | [5 empty] | 0.57802
4.6 | 122.6309 | 110.4 | 12.2309 | [5 empty] | 0.57802
4.7 | 125.5685 | 112.8 | 12.7685 | [5 empty] | 0.57802
4.8 | 128.5176 | 115.2 | 13.3176 | [5 empty] | 0.57802
4.9 | 131.4783 | 117.6 | 13.8783 | [5 empty] | 0.57802
5 | 134.4505 | 120 | 14.4505 | [5 empty] | 0.57802
5.1 | 137.4343 | 122.4 | 15.0343 | [5 empty] | 0.57802
5.2 | 140.4297 | 124.8 | 15.6297 | [5 empty] | 0.57802
5.3 | 143.4366 | 127.2 | 16.2366 | [5 empty] | 0.57802
5.4 | 146.4551 | 129.6 | 16.8551 | [5 empty] | 0.57802
5.5 | 149.4851 | 132 | 17.4851 | [5 empty] | 0.57802
5.6 | 152.5267 | 134.4 | 18.1267 | [5 empty] | 0.57802
5.7 | 155.5799 | 136.8 | 18.7799 | [5 empty] | 0.57802
5.8 | 158.6446 | 139.2 | 19.4446 | [5 empty] | 0.57802
5.9 | 161.7209 | 141.6 | 20.1209 | [5 empty] | 0.57802
6 | 164.8087 | 144 | 20.8087 | [5 empty] | 0.57802
6.1 | 167.9082 | 146.4 | 21.5082 | [5 empty] | 0.57802
6.2 | 171.0191 | 148.8 | 22.2191 | [5 empty] | 0.57802
6.3 | 174.1416 | 151.2 | 22.9416 | [5 empty] | 0.57802
6.4 | 177.2757 | 153.6 | 23.6757 | [5 empty] | 0.57802
6.5 | 180.4214 | 156 | 24.4214 | [5 empty] | 0.57802
6.6 | 183.5786 | 158.4 | 25.1786 | [5 empty] | 0.57802
6.7 | 186.7474 | 160.8 | 25.9474 | [5 empty] | 0.57802
6.8 | 189.9277 | 163.2 | 26.7277 | [5 empty] | 0.57802
6.9 | 193.1196 | 165.6 | 27.5196 | [5 empty] | 0.57802
7 | 196.323 | 168 | 28.323 | [5 empty] | 0.57802
7.1 | 199.538 | 170.4 | 29.138 | [5 empty] | 0.57802
7.2 | 202.7646 | 172.8 | 29.9646 | [5 empty] | 0.57802
7.3 | 206.0027 | 175.2 | 30.8027 | [5 empty] | 0.57802
7.4 | 209.2524 | 177.6 | 31.6524 | [5 empty] | 0.57802
7.5 | 212.5137 | 180 | 32.5137 | [5 empty] | 0.57802
7.6 | 215.7865 | 182.4 | 33.3865 | [5 empty] | 0.57802
7.7 | 219.0709 | 184.8 | 34.2709 | [5 empty] | 0.57802
7.8 | 222.3668 | 187.2 | 35.1668 | [5 empty] | 0.57802
7.9 | 225.6743 | 189.6 | 36.0743 | [5 empty] | 0.57802
8 | 228.9933 | 192 | 36.9933 | [5 empty] | 0.57802
8.1 | 232.3239 | 194.4 | 37.9239 | [5 empty] | 0.57802
8.2 | 235.6661 | 196.8 | 38.8661 | [5 empty] | 0.57802
8.3 | 239.0199 | 199.2 | 39.8199 | [5 empty] | 0.57802
8.4 | 242.3851 | 201.6 | 40.7851 | [5 empty] | 0.57802
8.5 | 245.762 | 204 | 41.762 | [5 empty] | 0.57802
8.6 | 249.1504 | 206.4 | 42.7504 | [5 empty] | 0.57802
8.7 | 252.5504 | 208.8 | 43.7504 | [5 empty] | 0.57802
8.8 | 255.9619 | 211.2 | 44.7619 | [5 empty] | 0.57802
8.9 | 259.385 | 213.6 | 45.785 | [5 empty] | 0.57802
9 | 262.8197 | 216 | 46.8197 | [5 empty] | 0.57802
9.1 | 266.2659 | 218.4 | 47.8659 | [5 empty] | 0.57802
9.2 | 269.7237 | 220.8 | 48.9237 | [5 empty] | 0.57802
9.3 | 273.193 | 223.2 | 49.993 | [5 empty] | 0.57802
9.4 | 276.6739 | 225.6 | 51.0739 | [5 empty] | 0.57802
9.5 | 280.1664 | 228 | 52.1664 | [5 empty] | 0.57802
9.6 | 283.6704 | 230.4 | 53.2704 | [5 empty] | 0.57802
9.7 | 287.186 | 232.8 | 54.386 | [5 empty] | 0.57802
9.8 | 290.7131 | 235.2 | 55.5131 | [5 empty] | 0.57802
9.9 | 294.2518 | 237.6 | 56.6518 | [5 empty] | 0.57802
10 | 297.8021 | 240 | 57.8021 | [5 empty] | 0.57802
10.1 | 301.3639 | 242.4 | 58.9639 | [5 empty] | 0.57802
10.2 | 304.9373 | 244.8 | 60.1373 | [5 empty] | 0.57802
10.3 | 308.5222 | 247.2 | 61.3222 | [5 empty] | 0.57802
10.4 | 312.1187 | 249.6 | 62.5187 | [5 empty] | 0.57802
10.5 | 315.7268 | 252 | 63.7268 | [5 empty] | 0.57802
10.6 | 319.3464 | 254.4 | 64.9464 | [5 empty] | 0.57802
10.7 | 322.9776 | 256.8 | 66.1776 | [5 empty] | 0.57802
10.8 | 326.6203 | 259.2 | 67.4203 | [5 empty] | 0.57802
10.9 | 330.2746 | 261.6 | 68.6746 | [5 empty] | 0.57802
11 | 333.9405 | 264 | 69.9405 | [5 empty] | 0.57802
11.1 | 337.6179 | 266.4 | 71.2179 | [5 empty] | 0.57802
11.2 | 341.3069 | 268.8 | 72.5069 | [5 empty] | 0.57802
11.3 | 345.0075 | 271.2 | 73.8075 | [5 empty] | 0.57802
11.4 | 348.7196 | 273.6 | 75.1196 | [5 empty] | 0.57802
11.5 | 352.4432 | 276 | 76.4432 | [5 empty] | 0.57802
11.6 | 356.1785 | 278.4 | 77.7785 | [5 empty] | 0.57802
11.7 | 359.9253 | 280.8 | 79.1253 | [5 empty] | 0.57802
11.8 | 363.6836 | 283.2 | 80.4836 | [5 empty] | 0.57802
11.9 | 367.4535 | 285.6 | 81.8535 | [5 empty] | 0.57802
12 | 371.235 | 288 | 83.235 | [5 empty] | 0.57802
12.1 | 375.028 | 290.4 | 84.628 | [5 empty] | 0.57802
12.2 | 378.8326 | 292.8 | 86.0326 | [5 empty] | 0.57802
12.3 | 382.6488 | 295.2 | 87.4488 | [5 empty] | 0.57802
12.4 | 386.4765 | 297.6 | 88.8765 | [5 empty] | 0.57802
12.5 | 390.3157 | 300 | 90.3157 | [5 empty] | 0.57802
12.6 | 394.1666 | 302.4 | 91.7666 | [5 empty] | 0.57802
12.7 | 398.029 | 304.8 | 93.229 | [5 empty] | 0.57802
12.8 | 401.9029 | 307.2 | 94.7029 | [5 empty] | 0.57802
12.9 | 405.7884 | 309.6 | 96.1884 | [5 empty] | 0.57802
13 | 409.6855 | 312 | 97.6855 | [5 empty] | 0.57802
13.1 | 413.5941 | 314.4 | 99.1941 | [5 empty] | 0.57802
13.2 | 417.5143 | 316.8 | 100.7143 | [5 empty] | 0.57802
13.3 | 421.4461 | 319.2 | 102.2461 | [5 empty] | 0.57802
13.4 | 425.3894 | 321.6 | 103.7894 | [5 empty] | 0.57802
13.5 | 429.3443 | 324 | 105.3443 | [5 empty] | 0.57802
13.6 | 433.3107 | 326.4 | 106.9107 | [5 empty] | 0.57802
13.7 | 437.2887 | 328.8 | 108.4887 | [5 empty] | 0.57802
13.8 | 441.2783 | 331.2 | 110.0783 | [5 empty] | 0.57802
13.9 | 445.2794 | 333.6 | 111.6794 | [5 empty] | 0.57802
14 | 449.2921 | 336 | 113.2921 | [5 empty] | 0.57802
14.1 | 453.3163 | 338.4 | 114.9163 | [5 empty] | 0.57802
14.2 | 457.3521 | 340.8 | 116.5521 | [5 empty] | 0.57802
14.3 | 461.3995 | 343.2 | 118.1995 | [5 empty] | 0.57802
14.4 | 465.4584 | 345.6 | 119.8584 | [5 empty] | 0.57802
14.5 | 469.5289 | 348 | 121.5289 | [5 empty] | 0.57802
14.6 | 473.6109 | 350.4 | 123.2109 | [5 empty] | 0.57802
14.7 | 477.7045 | 352.8 | 124.9045 | [5 empty] | 0.57802
14.8 | 481.8097 | 355.2 | 126.6097 | [5 empty] | 0.57802
14.9 | 485.9264 | 357.6 | 128.3264 | [5 empty] | 0.57802
15 | 490.0547 | 360 | 130.0547 | [5 empty] | 0.57802
15.1 | 494.1945 | 362.4 | 131.7945 | [5 empty] | 0.57802
15.2 | 498.3459 | 364.8 | 133.5459 | [5 empty] | 0.57802
15.3 | 502.5089 | 367.2 | 135.3089 | [5 empty] | 0.57802
15.4 | 506.6834 | 369.6 | 137.0834 | [5 empty] | 0.57802
15.5 | 510.8695 | 372 | 138.8695 | [5 empty] | 0.57802
15.6 | 515.0671 | 374.4 | 140.6671 | [5 empty] | 0.57802
15.7 | 519.2763 | 376.8 | 142.4763 | [5 empty] | 0.57802
15.8 | 523.4971 | 379.2 | 144.2971 | [5 empty] | 0.57802
15.9 | 527.7294 | 381.6 | 146.1294 | [5 empty] | 0.57802
16 | 531.9733 | 384 | 147.9733 | [5 empty] | 0.57802
16.1 | 536.2288 | 386.4 | 149.8288 | [5 empty] | 0.57802
16.2 | 540.4958 | 388.8 | 151.6958 | [5 empty] | 0.57802
16.3 | 544.7743 | 391.2 | 153.5743 | [5 empty] | 0.57802
16.4 | 549.0645 | 393.6 | 155.4645 | [5 empty] | 0.57802
16.5 | 553.3662 | 396 | 157.3662 | [5 empty] | 0.57802
16.6 | 557.6794 | 398.4 | 159.2794 | [5 empty] | 0.57802
16.7 | 562.0042 | 400.8 | 161.2042 | [5 empty] | 0.57802
16.8 | 566.3406 | 403.2 | 163.1406 | [5 empty] | 0.57802
16.9 | 570.6885 | 405.6 | 165.0885 | [5 empty] | 0.57802
17 | 575.048 | 408 | 167.048 | [5 empty] | 0.57802
17.1 | 579.4191 | 410.4 | 169.0191 | [5 empty] | 0.57802
17.2 | 583.8017 | 412.8 | 171.0017 | [5 empty] | 0.57802
17.3 | 588.1958 | 415.2 | 172.9958 | [5 empty] | 0.57802
17.4 | 592.6016 | 417.6 | 175.0016 | [5 empty] | 0.57802
17.5 | 597.0189 | 420 | 177.0189 | [5 empty] | 0.57802
17.6 | 601.4477 | 422.4 | 179.0477 | [5 empty] | 0.57802
17.7 | 605.8881 | 424.8 | 181.0881 | [5 empty] | 0.57802
17.8 | 610.3401 | 427.2 | 183.1401 | [5 empty] | 0.57802
17.9 | 614.8036 | 429.6 | 185.2036 | [5 empty] | 0.57802
18 | 619.2787 | 432 | 187.2787 | [5 empty] | 0.57802
18.1 | 623.7654 | 434.4 | 189.3654 | [5 empty] | 0.57802
18.2 | 628.2636 | 436.8 | 191.4636 | [5 empty] | 0.57802
18.3 | 632.7734 | 439.2 | 193.5734 | [5 empty] | 0.57802
18.4 | 637.2947 | 441.6 | 195.6947 | [5 empty] | 0.57802
18.5 | 641.8276 | 444 | 197.8276 | [5 empty] | 0.57802
18.6 | 646.3721 | 446.4 | 199.9721 | [5 empty] | 0.57802
18.7 | 650.9281 | 448.8 | 202.1281 | [5 empty] | 0.57802
18.8 | 655.4957 | 451.2 | 204.2957 | [5 empty] | 0.57802
18.9 | 660.0748 | 453.6 | 206.4748 | [5 empty] | 0.57802
19 | 664.6655 | 456 | 208.6655 | [5 empty] | 0.57802
19.1 | 669.2678 | 458.4 | 210.8678 | [5 empty] | 0.57802
19.2 | 673.8816 | 460.8 | 213.0816 | [5 empty] | 0.57802
19.3 | 678.507 | 463.2 | 215.307 | [5 empty] | 0.57802
19.4 | 683.1439 | 465.6 | 217.5439 | [5 empty] | 0.57802
19.5 | 687.7924 | 468 | 219.7924 | [5 empty] | 0.57802
19.6 | 692.4525 | 470.4 | 222.0525 | [5 empty] | 0.57802
19.7 | 697.1241 | 472.8 | 224.3241 | [5 empty] | 0.57802
19.8 | 701.8073 | 475.2 | 226.6073 | [5 empty] | 0.57802
19.9 | 706.502 | 477.6 | 228.902 | [5 empty] | 0.57802
20 | 711.2083 | 480 | 231.2083 | [5 empty] | 0.57802
20.5 | 734.9132 | 492 | 242.9132 | [5 empty] | 0.57802
21 | 758.9072 | 504 | 254.9072 | [5 empty] | 0.57802
21.5 | 783.1901 | 516 | 267.1901 | [5 empty] | 0.57802
22 | 807.7621 | 528 | 279.7621 | [5 empty] | 0.57802
22.5 | 832.623 | 540 | 292.623 | [5 empty] | 0.57802
23 | 857.773 | 552 | 305.773 | [5 empty] | 0.57802
23.5 | 883.212 | 564 | 319.212 | [5 empty] | 0.57802
24 | 908.94 | 576 | 332.94 | [5 empty] | 0.57802
24.5 | 934.957 | 588 | 346.957 | [5 empty] | 0.57802
25 | 961.263 | 600 | 361.263 | [5 empty] | 0.57802
25.5 | 987.858 | 612 | 375.858 | [5 empty] | 0.57802
26 | 1014.7421 | 624 | 390.7421 | [5 empty] | 0.57802
26.5 | 1041.9151 | 636 | 405.9151 | [5 empty] | 0.57802
27 | 1069.3772 | 648 | 421.3772 | [5 empty] | 0.57802
27.5 | 1097.1282 | 660 | 437.1282 | [5 empty] | 0.57802
28 | 1125.1683 | 672 | 453.1683 | [5 empty] | 0.57802
28.5 | 1153.4974 | 684 | 469.4974 | [5 empty] | 0.57802
29 | 1182.1155 | 696 | 486.1155 | [5 empty] | 0.57802
29.5 | 1211.0226 | 708 | 503.0226 | [5 empty] | 0.57802
30 | 1240.2187 | 720 | 520.2187 | [5 empty] | 0.57802
30.5 | 1269.7038 | 732 | 537.7038 | [5 empty] | 0.57802
31 | 1299.478 | 744 | 555.478 | [5 empty] | 0.57802
31.5 | 1329.5411 | 756 | 573.5411 | [5 empty] | 0.57802
32 | 1359.8933 | 768 | 591.8933 | [5 empty] | 0.57802
32.5 | 1390.5345 | 780 | 610.5345 | [5 empty] | 0.57802
33 | 1421.4646 | 792 | 629.4646 | [5 empty] | 0.57802
33.5 | 1452.6838 | 804 | 648.6838 | [5 empty] | 0.57802
34 | 1484.192 | 816 | 668.192 | [5 empty] | 0.57802
34.5 | 1515.9892 | 828 | 687.9892 | [5 empty] | 0.57802
35 | 1548.0755 | 840 | 708.0755 | [5 empty] | 0.57802
35.5 | 1580.4507 | 852 | 728.4507 | [5 empty] | 0.57802
36 | 1613.1149 | 864 | 749.1149 | [5 empty] | 0.57802
36.5 | 1646.0682 | 876 | 770.0682 | [5 empty] | 0.57802
37 | 1679.3105 | 888 | 791.3105 | [5 empty] | 0.57802
37.5 | 1712.8417 | 900 | 812.8417 | [5 empty] | 0.57802
38 | 1746.662 | 912 | 834.662 | [5 empty] | 0.57802
38.5 | 1780.7713 | 924 | 856.7713 | [5 empty] | 0.57802
39 | 1815.1696 | 936 | 879.1696 | [5 empty] | 0.57802
39.5 | 1849.8569 | 948 | 901.8569 | [5 empty] | 0.57802
40 | 1884.8333 | 960 | 924.8333 | [5 empty] | 0.57802
40.5 | 1920.0986 | 972 | 948.0986 | [5 empty] | 0.57802
41 | 1955.6529 | 984 | 971.6529 | [5 empty] | 0.57802
41.5 | 1991.4963 | 996 | 995.4963 | [5 empty] | 0.57802
42 | 2027.6287 | 1008 | 1019.6287 | [5 empty] | 0.57802
42.5 | 2064.05 | 1020 | 1044.05 | [5 empty] | 0.57802
43 | 2100.7604 | 1032 | 1068.7604 | [5 empty] | 0.57802
43.5 | 2137.7598 | 1044 | 1093.7598 | [5 empty] | 0.57802
44 | 2175.0482 | 1056 | 1119.0482 | [5 empty] | 0.57802
44.5 | 2212.6257 | 1068 | 1144.6257 | [5 empty] | 0.57802
45 | 2250.4921 | 1080 | 1170.4921 | [5 empty] | 0.57802
45.5 | 2288.6475 | 1092 | 1196.6475 | [5 empty] | 0.57802
46 | 2327.092 | 1104 | 1223.092 | [5 empty] | 0.57802
46.5 | 2365.8254 | 1116 | 1249.8254 | [5 empty] | 0.57802
47 | 2404.8479 | 1128 | 1276.8479 | [5 empty] | 0.57802
47.5 | 2444.1594 | 1140 | 1304.1594 | [5 empty] | 0.57802
48 | 2483.7599 | 1152 | 1331.7599 | [5 empty] | 0.57802
48.5 | 2523.6494 | 1164 | 1359.6494 | [5 empty] | 0.57802
49 | 2563.8279 | 1176 | 1387.8279 | [5 empty] | 0.57802
49.5 | 2604.2954 | 1188 | 1416.2954 | [5 empty] | 0.57802
50 | 2645.052 | 1200 | 1445.052 | [5 empty] | 0.57802
51 | 2727.4321 | 1224 | 1503.4321 | [5 empty] | 0.57802
52 | 2810.9682 | 1248 | 1562.9682 | [5 empty] | 0.57802
53 | 2895.6604 | 1272 | 1623.6604 | [5 empty] | 0.57802
54 | 2981.5086 | 1296 | 1685.5086 | [5 empty] | 0.57802
55 | 3068.5129 | 1320 | 1748.5129 | [5 empty] | 0.57802
56 | 3156.6732 | 1344 | 1812.6732 | [5 empty] | 0.57802
57 | 3245.9895 | 1368 | 1877.9895 | [5 empty] | 0.57802
58 | 3336.4619 | 1392 | 1944.4619 | [5 empty] | 0.57802
59 | 3428.0904 | 1416 | 2012.0904 | [5 empty] | 0.57802
60 | 3520.8748 | 1440 | 2080.8748 | [5 empty] | 0.57802
61 | 3614.8153 | 1464 | 2150.8153 | [5 empty] | 0.57802
62 | 3709.9119 | 1488 | 2221.9119 | [5 empty] | 0.57802
63 | 3806.1645 | 1512 | 2294.1645 | [5 empty] | 0.57802
64 | 3903.5731 | 1536 | 2367.5731 | [5 empty] | 0.57802
65 | 4002.1378 | 1560 | 2442.1378 | [5 empty] | 0.57802
66 | 4101.8585 | 1584 | 2517.8585 | [5 empty] | 0.57802
67 | 4202.7353 | 1608 | 2594.7353 | [5 empty] | 0.57802
68 | 4304.7681 | 1632 | 2672.7681 | [5 empty] | 0.57802
69 | 4407.957 | 1656 | 2751.957 | [5 empty] | 0.57802
70 | 4512.3019 | 1680 | 2832.3019 | [5 empty] | 0.57802
71 | 4617.8028 | 1704 | 2913.8028 | [5 empty] | 0.57802
72 | 4724.4598 | 1728 | 2996.4598 | [5 empty] | 0.57802
73 | 4832.2728 | 1752 | 3080.2728 | [5 empty] | 0.57802
74 | 4941.2418 | 1776 | 3165.2418 | [5 empty] | 0.57802
75 | 5051.3669 | 1800 | 3251.3669 | [5 empty] | 0.57802
76 | 5162.6481 | 1824 | 3338.6481 | [5 empty] | 0.57802
77 | 5275.0852 | 1848 | 3427.0852 | [5 empty] | 0.57802
78 | 5388.6785 | 1872 | 3516.6785 | [5 empty] | 0.57802
79 | 5503.4277 | 1896 | 3607.4277 | [5 empty] | 0.57802
80 | 5619.333 | 1920 | 3699.333 | [5 empty] | 0.57802
81 | 5736.3944 | 1944 | 3792.3944 | [5 empty] | 0.57802
82 | 5854.6118 | 1968 | 3886.6118 | [5 empty] | 0.57802
83 | 5973.9852 | 1992 | 3981.9852 | [5 empty] | 0.57802
84 | 6094.5147 | 2016 | 4078.5147 | [5 empty] | 0.57802
85 | 6216.2002 | 2040 | 4176.2002 | [5 empty] | 0.57802
86 | 6339.0417 | 2064 | 4275.0417 | [5 empty] | 0.57802
87 | 6463.0393 | 2088 | 4375.0393 | [5 empty] | 0.57802
88 | 6588.193 | 2112 | 4476.193 | [5 empty] | 0.57802
89 | 6714.5027 | 2136 | 4578.5027 | [5 empty] | 0.57802
90 | 6841.9684 | 2160 | 4681.9684 | [5 empty] | 0.57802
91 | 6970.5901 | 2184 | 4786.5901 | [5 empty] | 0.57802
92 | 7100.3679 | 2208 | 4892.3679 | [5 empty] | 0.57802
93 | 7231.3018 | 2232 | 4999.3018 | [5 empty] | 0.57802
94 | 7363.3917 | 2256 | 5107.3917 | [5 empty] | 0.57802
95 | 7496.6376 | 2280 | 5216.6376 | [5 empty] | 0.57802
96 | 7631.0396 | 2304 | 5327.0396 | [5 empty] | 0.57802
97 | 7766.5976 | 2328 | 5438.5976 | [5 empty] | 0.57802
98 | 7903.3116 | 2352 | 5551.3116 | [5 empty] | 0.57802
99 | 8041.1817 | 2376 | 5665.1817 | [5 empty] | 0.57802
100 | 8180.2079 | 2400 | 5780.2079 | [5 empty] | 0.57802
105 | 8892.6792 | 2520 | 6372.6792 | [5 empty] | 0.57802
110 | 9634.0515 | 2640 | 6994.0515 | [5 empty] | 0.57802
115 | 10404.3249 | 2760 | 7644.3249 | [5 empty] | 0.57802
120 | 11203.4993 | 2880 | 8323.4993 | [5 empty] | 0.57802
125 | 12031.5748 | 3000 | 9031.5748 | [5 empty] | 0.57802
130 | 12888.5513 | 3120 | 9768.5513 | [5 empty] | 0.57802
135 | 13774.4288 | 3240 | 10534.4288 | [5 empty] | 0.57802
140 | 14689.2074 | 3360 | 11329.2074 | [5 empty] | 0.57802
145 | 15632.887 | 3480 | 12152.887 | [5 empty] | 0.57802
150 | 16605.4677 | 3600 | 13005.4677 | [5 empty] | 0.57802
155 | 17606.9494 | 3720 | 13886.9494 | [5 empty] | 0.57802
160 | 18637.3321 | 3840 | 14797.3321 | [5 empty] | 0.57802
165 | 19696.6159 | 3960 | 15736.6159 | [5 empty] | 0.57802
170 | 20784.8007 | 4080 | 16704.8007 | [5 empty] | 0.57802
175 | 21901.8866 | 4200 | 17701.8866 | [5 empty] | 0.57802
180 | 23047.8735 | 4320 | 18727.8735 | [5 empty] | 0.57802
185 | 24222.7614 | 4440 | 19782.7614 | [5 empty] | 0.57802
190 | 25426.5504 | 4560 | 20866.5504 | [5 empty] | 0.57802
195 | 26659.2404 | 4680 | 21979.2404 | [5 empty] | 0.57802
200 | 27920.8315 | 4800 | 23120.8315 | [5 empty] | 0.57802