## Sheet1
Scheibengenerator Berechnung V1.7
1. Ladebeginn ausrechnen: | Variablen einsetzen: |  |  | Resultate: | Einheit:
Schnellaufzahl | 1. TSR (n) | 7 | Umdrehungen/Minute | 222.8169 | RPM ( U / min)
Windgeschw. (NUR für Ladebeginn) | 2. V (m/s) | 3.5
Durchmesser | 3. D (m) | 2.1 | Umdrehungen/Sekunde | 3.7136 | RPS ( U / Sek)
2. Geschwindigkeit der Spulen:
Anzahl Spulen | 1. Spulen (n) | 9 | Umfang in Loch-Mitte | 0.522 | m
Maße der Spule |  |  | > Radius bei Lochmitte | 83.0789 | mm
Spulenlochlänge | 2. Länge(mm) | 46
Spulenlochbreite aussen | 3. Breite(mm) | 30 | Geschw. In Mitte Spulenlöcher | 1.9385 | m/s
Spulenlochbreite innen | 4. Breite(mm) | 20
Schenkelbreite (von oben gesehen) | 5. Breite(mm) | 16 |  |  |  |  | 25
Abstand zw. Spulen | 6. Abstand (mm) | 2
Abstand Spulenende zu Statorrand | 7. Abstand (mm) | 25 | Statordurchmesser | 33.4343 | cm
|  |  | Magnetscheibendurchmesser | 27.2343 | cm
(Nur Annäherungswerte)
3. Magnetische Flussdichte: | [5 empty] | N52 | 1.43
[6 empty] | N50 | 1.4
Dicke Magnet | 1. Dicke (mm) | 10 |  |  |  | N48 | 1.38
Luftspalt zwischen Magneten | 2. Abstand (mm) | 16 | >> Max 2xMagnetdicke ! |  |  | N45 | 1.32
Wertigkeit Magnet | 3. Grad ( Tesla) | 1.25 | Magnetische Flussdichte: | 0.75 | Tesla | N42 | 1.28
[6 empty] | N40 | 1.25
4. Anzahl der benötigten Wicklungen:
Systemspannung (12V,24V,48V,240V,...) | 1. Spannung (Volt) | 24
Breite Magnet | 3. Breite(mm) | 30
Länge Magnet | 4. Länge(mm) | 46
Anzahl Magnet-Pole | 5. Magnetpole (n) | 12
Anzahl Phasen | 6. Phasen (n) | 3
a) Sternschaltung (Y) |  |  | Anzahl Wicklungen/Spule | 37.4704 | Wicklungen
b) Dreieckschaltung (D) |  |  | Anzahl Wicklungen/Spule | 64.9104 | Wicklungen
5. Spulenschenkeldicke (Höhe)
Drahtdurchmesser | 1. D (mm) | 1.32 |  |  |  |  | 1.6
Packdichte | 2. Dichte(Faktor) | 1.8
Drähte in Hand | 3. Anzahl (n) | 1 |  |  |  |  | 1
Schichtdicke Laminat über den Spulen | 4. Dicke (mm) | 1 | (je Statorseite)
Abstand zwischen Stator und Magneten | 5. Abstand (mm) | 2 | (je Statorseite)
a) Sternschaltung (Y) |  |  | Dicke(Höhe) | 5.7687 | mm
wenn rot, dann zu dick !
b) Dreieckschaltung (D) |  |  | Dicke(Höhe) | 9.9932 | mm
6. Drahtlänge:
a) Sternschaltung (Y) |  |  | Drahtlänge/Spule | 6.5198 | m
|  |  | Gesamtlänge aller Spulen | 58.6786 | m
|  |  | Gesamtgewicht aller Spulen | 719.4918 | g
b) Dreieckschaltung (D) |  |  | Drahtlänge/Spule | 11.2944 | m
|  |  | Gesamtlänge aller Spulen | 101.6497 | m
|  |  | Gesamtgewicht aller Spulen | 1246.3845 | g
7. Innenwiderstand
Spezifischer Widerstand des Drahtes | 1. Widerstand (ohm) | 0.0178
a) Sternschaltung (Y) |  |  | Gesamtinnenwiderstand | 0.50883 | Ohm
b) Dreieckschaltung (D) |  |  | Gesamtinnenwiderstand | 0.29382 | Ohm
8. Leistung / Wirkungsgrad:
(gilt nur für den Fall von Batterieladung)
a) Sternschaltung (Y)
Luftdichte | Kg/m' 3 | 1.23 | Leistung Rotor | 47.7146 | Watt |  | 543.4995
Rotorwirkungsgrad | % | 35 | Ladestrom vor Gleichrichter | 1.9107 | A |  | 17.5992
Spannungsabfall Gleichrichter | V | 1.4 | Leistung Generator | 45.857 | Watt |  | 422.3807
Windgeschwindigkeit (für Leistungsber.) | m/s | 4 | Wirkungsgrad Generator | 96.1068 | % |  | 77.715
|  |  | Verlustleistung Generator | 1.8576 | Watt |  | 121.1188
|  |  | Verluste durch Gleichrichter | 2.675 | Watt |  | 24.6389
|  |  | Ladeleistung an Batterie | 43.182 | Watt |  | 397.7419
|  |  | Ladestrom nach Gleichrichter | 1.7993 | A |  | 16.5726
|  |  | Wirk-grad Gen +Gleichrichter | 90.5006 | % |  | 73.1816
|  |  | Gesamtwirkungsgrad Anlage | 31.6752 | % |  | 25.6136
b) Dreieckschaltung (D)
|  |  | Leistung Rotor | 47.7146 | Watt |  | 543.4995
|  |  | Ladestrom vor Gleichrichter | 1.9419 | A |  | 19.1834
|  |  | Leistung Generator | 46.6066 | Watt |  | 460.4028
|  |  | Wirkungsgrad Generator | 97.6778 | % |  | 84.7108
|  |  | Verlustleistung Generator | 1.108 | Watt |  | 83.0968
|  |  | Verluste durch Gleichrichter | 2.7187 | Watt |  | 26.8568
|  |  | Ladeleistung an Batterie | 43.8879 | Watt |  | 433.5459
|  |  | Ladestrom nach Gleichrichter | 1.8287 | A |  | 18.0644
|  |  | Wirk-grad Gen +Gleichrichter | 91.9799 | % |  | 79.7693
|  |  | Gesamtwirkungsgrad Anlage | 34.1872 | % |  | 29.6488
a) Sternschaltung (Y)
Dreieckschaltung

## Sheet2
Strom | Summe (Pe+Pv) | P(elektrisch) | P(Verlust) | V(Wind) | P(mechanisch) | P(elektisch) | Verlust Gleichr. | P(Batterie) | Wirkungsgrad | Hilfen:
Generator
0.1 | 2.4051 | 2.4 | 0.0050883 | [6 empty] | 0.50883
0.2 | 4.8204 | 4.8 | 0.020353 | [6 empty] | 0.50883
0.3 | 7.2458 | 7.2 | 0.045795 | 2 | 5.9643 | 4.8 | 0.28 | 4.52 |  | 0.50883
0.4 | 9.6814 | 9.6 | 0.081412 | 2.5 | 11.6491 | 9.6 | 0.56 | 9.04 |  | 0.50883
0.5 | 12.1272 | 12 | 0.12721 | 3 | 20.1296 | 19.2 | 1.12 | 18.08 |  | 0.50883
0.6 | 14.5832 | 14.4 | 0.18318 | 3.5 | 31.9651 | 28.8 | 1.68 | 27.12 |  | 0.50883
0.7 | 17.0493 | 16.8 | 0.24933 | 4 | 47.7146 | 45.6 | 2.66 | 42.94 |  | 0.50883
0.8 | 19.5256 | 19.2 | 0.32565 | 4.5 | 67.9374 | 62.4 | 3.64 | 58.76 |  | 0.50883
0.9 | 22.0122 | 21.6 | 0.41215 | 5 | 93.1927 | 86.4 | 5.04 | 81.36 |  | 0.50883
1 | 24.5088 | 24 | 0.50883 | 5.5 | 124.0394 | 110.4 | 6.44 | 103.96 |  | 0.50883
1.1 | 27.0157 | 26.4 | 0.61568 | 6 | 161.0369 | 141.6 | 8.26 | 133.34 |  | 0.50883
1.2 | 29.5327 | 28.8 | 0.73271 | 6.5 | 204.7443 | 175.2 | 10.22 | 164.98 |  | 0.50883
1.3 | 32.0599 | 31.2 | 0.85992 | 7 | 255.7206 | 213.6 | 12.46 | 201.14 |  | 0.50883
1.4 | 34.5973 | 33.6 | 0.9973 | 7.5 | 314.5252 | 254.4 | 14.84 | 239.56 |  | 0.50883
1.5 | 37.1449 | 36 | 1.1449 | 8 | 381.7171 | 300 | 17.5 | 282.5 |  | 0.50883
1.6 | 39.7026 | 38.4 | 1.3026 | 8.5 | 457.8555 | 348 | 20.3 | 327.7 |  | 0.50883
1.7 | 42.2705 | 40.8 | 1.4705 | 9 | 543.4996 | 400.8 | 23.38 | 377.42 |  | 0.50883
1.8 | 44.8486 | 43.2 | 1.6486 | 9.5 | 639.2084 | 453.6 | 26.46 | 427.14 |  | 0.50883
1.9 | 47.4369 | 45.6 | 1.8369 | 10 | 745.5413 | 504 | 29.4 | 474.6 |  | 0.50883
2 | 50.0353 | 48 | 2.0353 | 10.5 | 863.0572 | 564 | 32.9 | 531.1 |  | 0.50883
2.1 | 52.6439 | 50.4 | 2.2439 | 11 | 992.3154 | 624 | 36.4 | 587.6 |  | 0.50883
2.2 | 55.2627 | 52.8 | 2.4627 | 11.5 | 1133.8751 | 696 | 40.6 | 655.4 |  | 0.50883
2.3 | 57.8917 | 55.2 | 2.6917 | 12 | 1288.2953 | 756 | 44.1 | 711.9 |  | 0.50883
2.4 | 60.5308 | 57.6 | 2.9308 | [6 empty] | 0.50883
2.5 | 63.1802 | 60 | 3.1802 | [6 empty] | 0.50883
2.6 | 65.8397 | 62.4 | 3.4397 | [6 empty] | 0.50883
2.7 | 68.5094 | 64.8 | 3.7094 | [6 empty] | 0.50883
2.8 | 71.1892 | 67.2 | 3.9892 | [6 empty] | 0.50883
2.9 | 73.8792 | 69.6 | 4.2792 | [6 empty] | 0.50883
3 | 76.5795 | 72 | 4.5795 | [6 empty] | 0.50883
3.1 | 79.2898 | 74.4 | 4.8898 | [6 empty] | 0.50883
3.2 | 82.0104 | 76.8 | 5.2104 | [6 empty] | 0.50883
3.3 | 84.7411 | 79.2 | 5.5411 | [6 empty] | 0.50883
3.4 | 87.4821 | 81.6 | 5.8821 | [6 empty] | 0.50883
3.5 | 90.2331 | 84 | 6.2331 | [6 empty] | 0.50883
3.6 | 92.9944 | 86.4 | 6.5944 | [6 empty] | 0.50883
3.7 | 95.7659 | 88.8 | 6.9659 | [6 empty] | 0.50883
3.8 | 98.5475 | 91.2 | 7.3475 | [6 empty] | 0.50883
3.9 | 101.3393 | 93.6 | 7.7393 | [6 empty] | 0.50883
4 | 104.1412 | 96 | 8.1412 | [6 empty] | 0.50883
4.1 | 106.9534 | 98.4 | 8.5534 | [6 empty] | 0.50883
4.2 | 109.7757 | 100.8 | 8.9757 | [6 empty] | 0.50883
4.3 | 112.6082 | 103.2 | 9.4082 | [6 empty] | 0.50883
4.4 | 115.4509 | 105.6 | 9.8509 | [6 empty] | 0.50883
4.5 | 118.3038 | 108 | 10.3038 | [6 empty] | 0.50883
4.6 | 121.1668 | 110.4 | 10.7668 | [6 empty] | 0.50883
4.7 | 124.04 | 112.8 | 11.24 | [6 empty] | 0.50883
4.8 | 126.9234 | 115.2 | 11.7234 | [6 empty] | 0.50883
4.9 | 129.817 | 117.6 | 12.217 | [6 empty] | 0.50883
5 | 132.7207 | 120 | 12.7207 | [6 empty] | 0.50883
5.1 | 135.6346 | 122.4 | 13.2346 | [6 empty] | 0.50883
5.2 | 138.5587 | 124.8 | 13.7587 | [6 empty] | 0.50883
5.3 | 141.493 | 127.2 | 14.293 | [6 empty] | 0.50883
5.4 | 144.4374 | 129.6 | 14.8374 | [6 empty] | 0.50883
5.5 | 147.392 | 132 | 15.392 | [6 empty] | 0.50883
5.6 | 150.3568 | 134.4 | 15.9568 | [6 empty] | 0.50883
5.7 | 153.3318 | 136.8 | 16.5318 | [6 empty] | 0.50883
5.8 | 156.317 | 139.2 | 17.117 | [6 empty] | 0.50883
5.9 | 159.3123 | 141.6 | 17.7123 | [6 empty] | 0.50883
6 | 162.3178 | 144 | 18.3178 | [6 empty] | 0.50883
6.1 | 165.3335 | 146.4 | 18.9335 | [6 empty] | 0.50883
6.2 | 168.3594 | 148.8 | 19.5594 | [6 empty] | 0.50883
6.3 | 171.3954 | 151.2 | 20.1954 | [6 empty] | 0.50883
6.4 | 174.4416 | 153.6 | 20.8416 | [6 empty] | 0.50883
6.5 | 177.498 | 156 | 21.498 | [6 empty] | 0.50883
6.6 | 180.5646 | 158.4 | 22.1646 | [6 empty] | 0.50883
6.7 | 183.6413 | 160.8 | 22.8413 | [6 empty] | 0.50883
6.8 | 186.7282 | 163.2 | 23.5282 | [6 empty] | 0.50883
6.9 | 189.8253 | 165.6 | 24.2253 | [6 empty] | 0.50883
7 | 192.9326 | 168 | 24.9326 | [6 empty] | 0.50883
7.1 | 196.05 | 170.4 | 25.65 | [6 empty] | 0.50883
7.2 | 199.1776 | 172.8 | 26.3776 | [6 empty] | 0.50883
7.3 | 202.3154 | 175.2 | 27.1154 | [6 empty] | 0.50883
7.4 | 205.4634 | 177.6 | 27.8634 | [6 empty] | 0.50883
7.5 | 208.6216 | 180 | 28.6216 | [6 empty] | 0.50883
7.6 | 211.7899 | 182.4 | 29.3899 | [6 empty] | 0.50883
7.7 | 214.9684 | 184.8 | 30.1684 | [6 empty] | 0.50883
7.8 | 218.1571 | 187.2 | 30.9571 | [6 empty] | 0.50883
7.9 | 221.356 | 189.6 | 31.756 | [6 empty] | 0.50883
8 | 224.565 | 192 | 32.565 | [6 empty] | 0.50883
8.1 | 227.7842 | 194.4 | 33.3842 | [6 empty] | 0.50883
8.2 | 231.0136 | 196.8 | 34.2136 | [6 empty] | 0.50883
8.3 | 234.2532 | 199.2 | 35.0532 | [6 empty] | 0.50883
8.4 | 237.5029 | 201.6 | 35.9029 | [6 empty] | 0.50883
8.5 | 240.7628 | 204 | 36.7628 | [6 empty] | 0.50883
8.6 | 244.0329 | 206.4 | 37.6329 | [6 empty] | 0.50883
8.7 | 247.3132 | 208.8 | 38.5132 | [6 empty] | 0.50883
8.8 | 250.6036 | 211.2 | 39.4036 | [6 empty] | 0.50883
8.9 | 253.9043 | 213.6 | 40.3043 | [6 empty] | 0.50883
9 | 257.2151 | 216 | 41.2151 | [6 empty] | 0.50883
9.1 | 260.5361 | 218.4 | 42.1361 | [6 empty] | 0.50883
9.2 | 263.8672 | 220.8 | 43.0672 | [6 empty] | 0.50883
9.3 | 267.2085 | 223.2 | 44.0085 | [6 empty] | 0.50883
9.4 | 270.5601 | 225.6 | 44.9601 | [6 empty] | 0.50883
9.5 | 273.9217 | 228 | 45.9217 | [6 empty] | 0.50883
9.6 | 277.2936 | 230.4 | 46.8936 | [6 empty] | 0.50883
9.7 | 280.6756 | 232.8 | 47.8756 | [6 empty] | 0.50883
9.8 | 284.0679 | 235.2 | 48.8679 | [6 empty] | 0.50883
9.9 | 287.4702 | 237.6 | 49.8702 | [6 empty] | 0.50883
10 | 290.8828 | 240 | 50.8828 | [6 empty] | 0.50883
10.1 | 294.3056 | 242.4 | 51.9056 | [6 empty] | 0.50883
10.2 | 297.7385 | 244.8 | 52.9385 | [6 empty] | 0.50883
10.3 | 301.1816 | 247.2 | 53.9816 | [6 empty] | 0.50883
10.4 | 304.6348 | 249.6 | 55.0348 | [6 empty] | 0.50883
10.5 | 308.0983 | 252 | 56.0983 | [6 empty] | 0.50883
10.6 | 311.5719 | 254.4 | 57.1719 | [6 empty] | 0.50883
10.7 | 315.0557 | 256.8 | 58.2557 | [6 empty] | 0.50883
10.8 | 318.5497 | 259.2 | 59.3497 | [6 empty] | 0.50883
10.9 | 322.0539 | 261.6 | 60.4539 | [6 empty] | 0.50883
11 | 325.5682 | 264 | 61.5682 | [6 empty] | 0.50883
11.1 | 329.0927 | 266.4 | 62.6927 | [6 empty] | 0.50883
11.2 | 332.6274 | 268.8 | 63.8274 | [6 empty] | 0.50883
11.3 | 336.1723 | 271.2 | 64.9723 | [6 empty] | 0.50883
11.4 | 339.7273 | 273.6 | 66.1273 | [6 empty] | 0.50883
11.5 | 343.2925 | 276 | 67.2925 | [6 empty] | 0.50883
11.6 | 346.8679 | 278.4 | 68.4679 | [6 empty] | 0.50883
11.7 | 350.4535 | 280.8 | 69.6535 | [6 empty] | 0.50883
11.8 | 354.0492 | 283.2 | 70.8492 | [6 empty] | 0.50883
11.9 | 357.6551 | 285.6 | 72.0551 | [6 empty] | 0.50883
12 | 361.2712 | 288 | 73.2712 | [6 empty] | 0.50883
12.1 | 364.8975 | 290.4 | 74.4975 | [6 empty] | 0.50883
12.2 | 368.534 | 292.8 | 75.734 | [6 empty] | 0.50883
12.3 | 372.1806 | 295.2 | 76.9806 | [6 empty] | 0.50883
12.4 | 375.8374 | 297.6 | 78.2374 | [6 empty] | 0.50883
12.5 | 379.5044 | 300 | 79.5044 | [6 empty] | 0.50883
12.6 | 383.1815 | 302.4 | 80.7815 | [6 empty] | 0.50883
12.7 | 386.8689 | 304.8 | 82.0689 | [6 empty] | 0.50883
12.8 | 390.5664 | 307.2 | 83.3664 | [6 empty] | 0.50883
12.9 | 394.2741 | 309.6 | 84.6741 | [6 empty] | 0.50883
13 | 397.9919 | 312 | 85.9919 | [6 empty] | 0.50883
13.1 | 401.72 | 314.4 | 87.32 | [6 empty] | 0.50883
13.2 | 405.4582 | 316.8 | 88.6582 | [6 empty] | 0.50883
13.3 | 409.2066 | 319.2 | 90.0066 | [6 empty] | 0.50883
13.4 | 412.9652 | 321.6 | 91.3652 | [6 empty] | 0.50883
13.5 | 416.7339 | 324 | 92.7339 | [6 empty] | 0.50883
13.6 | 420.5128 | 326.4 | 94.1128 | [6 empty] | 0.50883
13.7 | 424.3019 | 328.8 | 95.5019 | [6 empty] | 0.50883
13.8 | 428.1012 | 331.2 | 96.9012 | [6 empty] | 0.50883
13.9 | 431.9107 | 333.6 | 98.3107 | [6 empty] | 0.50883
14 | 435.7303 | 336 | 99.7303 | [6 empty] | 0.50883
14.1 | 439.5601 | 338.4 | 101.1601 | [6 empty] | 0.50883
14.2 | 443.4001 | 340.8 | 102.6001 | [6 empty] | 0.50883
14.3 | 447.2503 | 343.2 | 104.0503 | [6 empty] | 0.50883
14.4 | 451.1106 | 345.6 | 105.5106 | [6 empty] | 0.50883
14.5 | 454.9811 | 348 | 106.9811 | [6 empty] | 0.50883
14.6 | 458.8618 | 350.4 | 108.4618 | [6 empty] | 0.50883
14.7 | 462.7527 | 352.8 | 109.9527 | [6 empty] | 0.50883
14.8 | 466.6537 | 355.2 | 111.4537 | [6 empty] | 0.50883
14.9 | 470.5649 | 357.6 | 112.9649 | [6 empty] | 0.50883
15 | 474.4863 | 360 | 114.4863 | [6 empty] | 0.50883
15.1 | 478.4179 | 362.4 | 116.0179 | [6 empty] | 0.50883
15.2 | 482.3596 | 364.8 | 117.5596 | [6 empty] | 0.50883
15.3 | 486.3116 | 367.2 | 119.1116 | [6 empty] | 0.50883
15.4 | 490.2737 | 369.6 | 120.6737 | [6 empty] | 0.50883
15.5 | 494.246 | 372 | 122.246 | [6 empty] | 0.50883
15.6 | 498.2284 | 374.4 | 123.8284 | [6 empty] | 0.50883
15.7 | 502.221 | 376.8 | 125.421 | [6 empty] | 0.50883
15.8 | 506.2238 | 379.2 | 127.0238 | [6 empty] | 0.50883
15.9 | 510.2368 | 381.6 | 128.6368 | [6 empty] | 0.50883
16 | 514.26 | 384 | 130.26 | [6 empty] | 0.50883
16.1 | 518.2933 | 386.4 | 131.8933 | [6 empty] | 0.50883
16.2 | 522.3368 | 388.8 | 133.5368 | [6 empty] | 0.50883
16.3 | 526.3905 | 391.2 | 135.1905 | [6 empty] | 0.50883
16.4 | 530.4544 | 393.6 | 136.8544 | [6 empty] | 0.50883
16.5 | 534.5284 | 396 | 138.5284 | [6 empty] | 0.50883
16.6 | 538.6127 | 398.4 | 140.2127 | [6 empty] | 0.50883
16.7 | 542.7071 | 400.8 | 141.9071 | [6 empty] | 0.50883
16.8 | 546.8116 | 403.2 | 143.6116 | [6 empty] | 0.50883
16.9 | 550.9264 | 405.6 | 145.3264 | [6 empty] | 0.50883
17 | 555.0513 | 408 | 147.0513 | [6 empty] | 0.50883
17.1 | 559.1864 | 410.4 | 148.7864 | [6 empty] | 0.50883
17.2 | 563.3317 | 412.8 | 150.5317 | [6 empty] | 0.50883
17.3 | 567.4872 | 415.2 | 152.2872 | [6 empty] | 0.50883
17.4 | 571.6528 | 417.6 | 154.0528 | [6 empty] | 0.50883
17.5 | 575.8286 | 420 | 155.8286 | [6 empty] | 0.50883
17.6 | 580.0146 | 422.4 | 157.6146 | [6 empty] | 0.50883
17.7 | 584.2108 | 424.8 | 159.4108 | [6 empty] | 0.50883
17.8 | 588.4171 | 427.2 | 161.2171 | [6 empty] | 0.50883
17.9 | 592.6336 | 429.6 | 163.0336 | [6 empty] | 0.50883
18 | 596.8603 | 432 | 164.8603 | [6 empty] | 0.50883
18.1 | 601.0972 | 434.4 | 166.6972 | [6 empty] | 0.50883
18.2 | 605.3442 | 436.8 | 168.5442 | [6 empty] | 0.50883
18.3 | 609.6014 | 439.2 | 170.4014 | [6 empty] | 0.50883
18.4 | 613.8688 | 441.6 | 172.2688 | [6 empty] | 0.50883
18.5 | 618.1464 | 444 | 174.1464 | [6 empty] | 0.50883
18.6 | 622.4342 | 446.4 | 176.0342 | [6 empty] | 0.50883
18.7 | 626.7321 | 448.8 | 177.9321 | [6 empty] | 0.50883
18.8 | 631.0402 | 451.2 | 179.8402 | [6 empty] | 0.50883
18.9 | 635.3585 | 453.6 | 181.7585 | [6 empty] | 0.50883
19 | 639.6869 | 456 | 183.6869 | [6 empty] | 0.50883
19.1 | 644.0256 | 458.4 | 185.6256 | [6 empty] | 0.50883
19.2 | 648.3744 | 460.8 | 187.5744 | [6 empty] | 0.50883
19.3 | 652.7334 | 463.2 | 189.5334 | [6 empty] | 0.50883
19.4 | 657.1025 | 465.6 | 191.5025 | [6 empty] | 0.50883
19.5 | 661.4819 | 468 | 193.4819 | [6 empty] | 0.50883
19.6 | 665.8714 | 470.4 | 195.4714 | [6 empty] | 0.50883
19.7 | 670.2711 | 472.8 | 197.4711 | [6 empty] | 0.50883
19.8 | 674.681 | 475.2 | 199.481 | [6 empty] | 0.50883
19.9 | 679.101 | 477.6 | 201.501 | [6 empty] | 0.50883
20 | 683.5312 | 480 | 203.5312 | [6 empty] | 0.50883
20.5 | 705.835 | 492 | 213.835 | [6 empty] | 0.50883
21 | 728.3932 | 504 | 224.3932 | [6 empty] | 0.50883
21.5 | 751.2058 | 516 | 235.2058 | [6 empty] | 0.50883
22 | 774.2728 | 528 | 246.2728 | [6 empty] | 0.50883
22.5 | 797.5942 | 540 | 257.5942 | [6 empty] | 0.50883
23 | 821.1701 | 552 | 269.1701 | [6 empty] | 0.50883
23.5 | 845.0003 | 564 | 281.0003 | [6 empty] | 0.50883
24 | 869.085 | 576 | 293.085 | [6 empty] | 0.50883
24.5 | 893.4241 | 588 | 305.4241 | [6 empty] | 0.50883
25 | 918.0176 | 600 | 318.0176 | [6 empty] | 0.50883
25.5 | 942.8655 | 612 | 330.8655 | [6 empty] | 0.50883
26 | 967.9678 | 624 | 343.9678 | [6 empty] | 0.50883
26.5 | 993.3245 | 636 | 357.3245 | [6 empty] | 0.50883
27 | 1018.9357 | 648 | 370.9357 | [6 empty] | 0.50883
27.5 | 1044.8012 | 660 | 384.8012 | [6 empty] | 0.50883
28 | 1070.9212 | 672 | 398.9212 | [6 empty] | 0.50883
28.5 | 1097.2956 | 684 | 413.2956 | [6 empty] | 0.50883
29 | 1123.9244 | 696 | 427.9244 | [6 empty] | 0.50883
29.5 | 1150.8077 | 708 | 442.8077 | [6 empty] | 0.50883
30 | 1177.9453 | 720 | 457.9453 | [6 empty] | 0.50883
30.5 | 1205.3373 | 732 | 473.3373 | [6 empty] | 0.50883
31 | 1232.9838 | 744 | 488.9838 | [6 empty] | 0.50883
31.5 | 1260.8847 | 756 | 504.8847 | [6 empty] | 0.50883
32 | 1289.04 | 768 | 521.04 | [6 empty] | 0.50883
32.5 | 1317.4497 | 780 | 537.4497 | [6 empty] | 0.50883
33 | 1346.1138 | 792 | 554.1138 | [6 empty] | 0.50883
33.5 | 1375.0323 | 804 | 571.0323 | [6 empty] | 0.50883
34 | 1404.2053 | 816 | 588.2053 | [6 empty] | 0.50883
34.5 | 1433.6326 | 828 | 605.6326 | [6 empty] | 0.50883
35 | 1463.3144 | 840 | 623.3144 | [6 empty] | 0.50883
35.5 | 1493.2506 | 852 | 641.2506 | [6 empty] | 0.50883
36 | 1523.4412 | 864 | 659.4412 | [6 empty] | 0.50883
36.5 | 1553.8862 | 876 | 677.8862 | [6 empty] | 0.50883
37 | 1584.5857 | 888 | 696.5857 | [6 empty] | 0.50883
37.5 | 1615.5395 | 900 | 715.5395 | [6 empty] | 0.50883
38 | 1646.7478 | 912 | 734.7478 | [6 empty] | 0.50883
38.5 | 1678.2104 | 924 | 754.2104 | [6 empty] | 0.50883
39 | 1709.9275 | 936 | 773.9275 | [6 empty] | 0.50883
39.5 | 1741.899 | 948 | 793.899 | [6 empty] | 0.50883
40 | 1774.125 | 960 | 814.125 | [6 empty] | 0.50883
40.5 | 1806.6053 | 972 | 834.6053 | [6 empty] | 0.50883
41 | 1839.34 | 984 | 855.34 | [6 empty] | 0.50883
41.5 | 1872.3292 | 996 | 876.3292 | [6 empty] | 0.50883
42 | 1905.5728 | 1008 | 897.5728 | [6 empty] | 0.50883
42.5 | 1939.0708 | 1020 | 919.0708 | [6 empty] | 0.50883
43 | 1972.8232 | 1032 | 940.8232 | [6 empty] | 0.50883
43.5 | 2006.83 | 1044 | 962.83 | [6 empty] | 0.50883
44 | 2041.0912 | 1056 | 985.0912 | [6 empty] | 0.50883
44.5 | 2075.6068 | 1068 | 1007.6068 | [6 empty] | 0.50883
45 | 2110.3769 | 1080 | 1030.3769 | [6 empty] | 0.50883
45.5 | 2145.4014 | 1092 | 1053.4014 | [6 empty] | 0.50883
46 | 2180.6803 | 1104 | 1076.6803 | [6 empty] | 0.50883
46.5 | 2216.2136 | 1116 | 1100.2136 | [6 empty] | 0.50883
47 | 2252.0013 | 1128 | 1124.0013 | [6 empty] | 0.50883
47.5 | 2288.0434 | 1140 | 1148.0434 | [6 empty] | 0.50883
48 | 2324.3399 | 1152 | 1172.3399 | [6 empty] | 0.50883
48.5 | 2360.8909 | 1164 | 1196.8909 | [6 empty] | 0.50883
49 | 2397.6963 | 1176 | 1221.6963 | [6 empty] | 0.50883
49.5 | 2434.756 | 1188 | 1246.756 | [6 empty] | 0.50883
50 | 2472.0702 | 1200 | 1272.0702 | [6 empty] | 0.50883
51 | 2547.4619 | 1224 | 1323.4619 | [6 empty] | 0.50883
52 | 2623.8712 | 1248 | 1375.8712 | [6 empty] | 0.50883
53 | 2701.2981 | 1272 | 1429.2981 | [6 empty] | 0.50883
54 | 2779.7427 | 1296 | 1483.7427 | [6 empty] | 0.50883
55 | 2859.205 | 1320 | 1539.205 | [6 empty] | 0.50883
56 | 2939.6849 | 1344 | 1595.6849 | [6 empty] | 0.50883
57 | 3021.1825 | 1368 | 1653.1825 | [6 empty] | 0.50883
58 | 3103.6977 | 1392 | 1711.6977 | [6 empty] | 0.50883
59 | 3187.2306 | 1416 | 1771.2306 | [6 empty] | 0.50883
60 | 3271.7812 | 1440 | 1831.7812 | [6 empty] | 0.50883
61 | 3357.3494 | 1464 | 1893.3494 | [6 empty] | 0.50883
62 | 3443.9352 | 1488 | 1955.9352 | [6 empty] | 0.50883
63 | 3531.5387 | 1512 | 2019.5387 | [6 empty] | 0.50883
64 | 3620.1599 | 1536 | 2084.1599 | [6 empty] | 0.50883
65 | 3709.7987 | 1560 | 2149.7987 | [6 empty] | 0.50883
66 | 3800.4552 | 1584 | 2216.4552 | [6 empty] | 0.50883
67 | 3892.1293 | 1608 | 2284.1293 | [6 empty] | 0.50883
68 | 3984.8211 | 1632 | 2352.8211 | [6 empty] | 0.50883
69 | 4078.5306 | 1656 | 2422.5306 | [6 empty] | 0.50883
70 | 4173.2577 | 1680 | 2493.2577 | [6 empty] | 0.50883
71 | 4269.0024 | 1704 | 2565.0024 | [6 empty] | 0.50883
72 | 4365.7649 | 1728 | 2637.7649 | [6 empty] | 0.50883
73 | 4463.5449 | 1752 | 2711.5449 | [6 empty] | 0.50883
74 | 4562.3427 | 1776 | 2786.3427 | [6 empty] | 0.50883
75 | 4662.1581 | 1800 | 2862.1581 | [6 empty] | 0.50883
76 | 4762.9911 | 1824 | 2938.9911 | [6 empty] | 0.50883
77 | 4864.8418 | 1848 | 3016.8418 | [6 empty] | 0.50883
78 | 4967.7101 | 1872 | 3095.7101 | [6 empty] | 0.50883
79 | 5071.5962 | 1896 | 3175.5962 | [6 empty] | 0.50883
80 | 5176.4998 | 1920 | 3256.4998 | [6 empty] | 0.50883
81 | 5282.4212 | 1944 | 3338.4212 | [6 empty] | 0.50883
82 | 5389.3601 | 1968 | 3421.3601 | [6 empty] | 0.50883
83 | 5497.3168 | 1992 | 3505.3168 | [6 empty] | 0.50883
84 | 5606.2911 | 2016 | 3590.2911 | [6 empty] | 0.50883
85 | 5716.283 | 2040 | 3676.283 | [6 empty] | 0.50883
86 | 5827.2926 | 2064 | 3763.2926 | [6 empty] | 0.50883
87 | 5939.3199 | 2088 | 3851.3199 | [6 empty] | 0.50883
88 | 6052.3648 | 2112 | 3940.3648 | [6 empty] | 0.50883
89 | 6166.4274 | 2136 | 4030.4274 | [6 empty] | 0.50883
90 | 6281.5076 | 2160 | 4121.5076 | [6 empty] | 0.50883
91 | 6397.6055 | 2184 | 4213.6055 | [6 empty] | 0.50883
92 | 6514.721 | 2208 | 4306.721 | [6 empty] | 0.50883
93 | 6632.8542 | 2232 | 4400.8542 | [6 empty] | 0.50883
94 | 6752.0051 | 2256 | 4496.0051 | [6 empty] | 0.50883
95 | 6872.1736 | 2280 | 4592.1736 | [6 empty] | 0.50883
96 | 6993.3598 | 2304 | 4689.3598 | [6 empty] | 0.50883
97 | 7115.5636 | 2328 | 4787.5636 | [6 empty] | 0.50883
98 | 7238.7851 | 2352 | 4886.7851 | [6 empty] | 0.50883
99 | 7363.0242 | 2376 | 4987.0242 | [6 empty] | 0.50883
100 | 7488.281 | 2400 | 5088.281 | [6 empty] | 0.50883
105 | 8129.8298 | 2520 | 5609.8298 | [6 empty] | 0.50883
110 | 8796.82 | 2640 | 6156.82 | [6 empty] | 0.50883
115 | 9489.2516 | 2760 | 6729.2516 | [6 empty] | 0.50883
120 | 10207.1246 | 2880 | 7327.1246 | [6 empty] | 0.50883
125 | 10950.439 | 3000 | 7950.439 | [6 empty] | 0.50883
130 | 11719.1949 | 3120 | 8599.1949 | [6 empty] | 0.50883
135 | 12513.3921 | 3240 | 9273.3921 | [6 empty] | 0.50883
140 | 13333.0307 | 3360 | 9973.0307 | [6 empty] | 0.50883
145 | 14178.1108 | 3480 | 10698.1108 | [6 empty] | 0.50883
150 | 15048.6322 | 3600 | 11448.6322 | [6 empty] | 0.50883
155 | 15944.5951 | 3720 | 12224.5951 | [6 empty] | 0.50883
160 | 16865.9993 | 3840 | 13025.9993 | [6 empty] | 0.50883
165 | 17812.845 | 3960 | 13852.845 | [6 empty] | 0.50883
170 | 18785.132 | 4080 | 14705.132 | [6 empty] | 0.50883
175 | 19782.8605 | 4200 | 15582.8605 | [6 empty] | 0.50883
180 | 20806.0304 | 4320 | 16486.0304 | [6 empty] | 0.50883
185 | 21854.6417 | 4440 | 17414.6417 | [6 empty] | 0.50883
190 | 22928.6943 | 4560 | 18368.6943 | [6 empty] | 0.50883
195 | 24028.1884 | 4680 | 19348.1884 | [6 empty] | 0.50883
200 | 25153.1239 | 4800 | 20353.1239 | [6 empty] | 0.50883

## Sheet3
Strom | Summe (Pe+Pv) | P(elektrisch) | P(Verlust) | V(Wind) | P(mechanisch) | P(elektisch) | Verlust Gleichr. | P(Batterie) | Hilfen:
0.1 | 2.4029 | 2.4 | 0.0029382 | [5 empty] | 0.29382
0.2 | 4.8118 | 4.8 | 0.011753 | [5 empty] | 0.29382
0.3 | 7.2264 | 7.2 | 0.026443 | 2 | 5.9643 | 4.8 | 0.28 | 4.52 | 0.29382
0.4 | 9.647 | 9.6 | 0.047011 | 2.5 | 11.6491 | 9.6 | 0.56 | 9.04 | 0.29382
0.5 | 12.0735 | 12 | 0.073454 | 3 | 20.1296 | 19.2 | 1.12 | 18.08 | 0.29382
0.6 | 14.5058 | 14.4 | 0.10577 | 3.5 | 31.9651 | 31.2 | 1.82 | 29.38 | 0.29382
0.7 | 16.944 | 16.8 | 0.14397 | 4 | 47.7146 | 45.6 | 2.66 | 42.94 | 0.29382
0.8 | 19.388 | 19.2 | 0.18804 | 4.5 | 67.9374 | 64.8 | 3.78 | 61.02 | 0.29382
0.9 | 21.838 | 21.6 | 0.23799 | 5 | 93.1927 | 88.8 | 5.18 | 83.62 | 0.29382
1 | 24.2938 | 24 | 0.29382 | 5.5 | 124.0394 | 115.2 | 6.72 | 108.48 | 0.29382
1.1 | 26.7555 | 26.4 | 0.35552 | 6 | 161.0369 | 148.8 | 8.68 | 140.12 | 0.29382
1.2 | 29.2231 | 28.8 | 0.4231 | 6.5 | 204.7443 | 184.8 | 10.78 | 174.02 | 0.29382
1.3 | 31.6965 | 31.2 | 0.49655 | 7 | 255.7206 | 228 | 13.3 | 214.7 | 0.29382
1.4 | 34.1759 | 33.6 | 0.57588 | 7.5 | 314.5252 | 273.6 | 15.96 | 257.64 | 0.29382
1.5 | 36.6611 | 36 | 0.66109 | 8 | 381.7171 | 326.4 | 19.04 | 307.36 | 0.29382
1.6 | 39.1522 | 38.4 | 0.75217 | 8.5 | 457.8555 | 381.6 | 22.26 | 359.34 | 0.29382
1.7 | 41.6491 | 40.8 | 0.84913 | 9 | 543.4996 | 441.6 | 25.76 | 415.84 | 0.29382
1.8 | 44.152 | 43.2 | 0.95197 | 9.5 | 639.2084 | 504 | 29.4 | 474.6 | 0.29382
1.9 | 46.6607 | 45.6 | 1.0607 | 10 | 745.5413 | 576 | 33.6 | 542.4 | 0.29382
2 | 49.1753 | 48 | 1.1753 | 10.5 | 863.0572 | 648 | 37.8 | 610.2 | 0.29382
2.1 | 51.6957 | 50.4 | 1.2957 | 11 | 992.3154 | 720 | 42 | 678 | 0.29382
2.2 | 54.2221 | 52.8 | 1.4221 | 11.5 | 1133.8751 | 804 | 46.9 | 757.1 | 0.29382
2.3 | 56.7543 | 55.2 | 1.5543 | 12 | 1288.2953 | 876 | 51.1 | 824.9 | 0.29382
2.4 | 59.2924 | 57.6 | 1.6924 | [5 empty] | 0.29382
2.5 | 61.8364 | 60 | 1.8364 | [5 empty] | 0.29382
2.6 | 64.3862 | 62.4 | 1.9862 | [5 empty] | 0.29382
2.7 | 66.9419 | 64.8 | 2.1419 | [5 empty] | 0.29382
2.8 | 69.5035 | 67.2 | 2.3035 | [5 empty] | 0.29382
2.9 | 72.071 | 69.6 | 2.471 | [5 empty] | 0.29382
3 | 74.6443 | 72 | 2.6443 | [5 empty] | 0.29382
3.1 | 77.2236 | 74.4 | 2.8236 | [5 empty] | 0.29382
3.2 | 79.8087 | 76.8 | 3.0087 | [5 empty] | 0.29382
3.3 | 82.3997 | 79.2 | 3.1997 | [5 empty] | 0.29382
3.4 | 84.9965 | 81.6 | 3.3965 | [5 empty] | 0.29382
3.5 | 87.5993 | 84 | 3.5993 | [5 empty] | 0.29382
3.6 | 90.2079 | 86.4 | 3.8079 | [5 empty] | 0.29382
3.7 | 92.8223 | 88.8 | 4.0223 | [5 empty] | 0.29382
3.8 | 95.4427 | 91.2 | 4.2427 | [5 empty] | 0.29382
3.9 | 98.0689 | 93.6 | 4.4689 | [5 empty] | 0.29382
4 | 100.7011 | 96 | 4.7011 | [5 empty] | 0.29382
4.1 | 103.3391 | 98.4 | 4.9391 | [5 empty] | 0.29382
4.2 | 105.9829 | 100.8 | 5.1829 | [5 empty] | 0.29382
4.3 | 108.6327 | 103.2 | 5.4327 | [5 empty] | 0.29382
4.4 | 111.2883 | 105.6 | 5.6883 | [5 empty] | 0.29382
4.5 | 113.9498 | 108 | 5.9498 | [5 empty] | 0.29382
4.6 | 116.6172 | 110.4 | 6.2172 | [5 empty] | 0.29382
4.7 | 119.2904 | 112.8 | 6.4904 | [5 empty] | 0.29382
4.8 | 121.9695 | 115.2 | 6.7695 | [5 empty] | 0.29382
4.9 | 124.6545 | 117.6 | 7.0545 | [5 empty] | 0.29382
5 | 127.3454 | 120 | 7.3454 | [5 empty] | 0.29382
5.1 | 130.0422 | 122.4 | 7.6422 | [5 empty] | 0.29382
5.2 | 132.7448 | 124.8 | 7.9448 | [5 empty] | 0.29382
5.3 | 135.4533 | 127.2 | 8.2533 | [5 empty] | 0.29382
5.4 | 138.1677 | 129.6 | 8.5677 | [5 empty] | 0.29382
5.5 | 140.8879 | 132 | 8.8879 | [5 empty] | 0.29382
5.6 | 143.6141 | 134.4 | 9.2141 | [5 empty] | 0.29382
5.7 | 146.3461 | 136.8 | 9.5461 | [5 empty] | 0.29382
5.8 | 149.084 | 139.2 | 9.884 | [5 empty] | 0.29382
5.9 | 151.8277 | 141.6 | 10.2277 | [5 empty] | 0.29382
6 | 154.5774 | 144 | 10.5774 | [5 empty] | 0.29382
6.1 | 157.3329 | 146.4 | 10.9329 | [5 empty] | 0.29382
6.2 | 160.0943 | 148.8 | 11.2943 | [5 empty] | 0.29382
6.3 | 162.8616 | 151.2 | 11.6616 | [5 empty] | 0.29382
6.4 | 165.6347 | 153.6 | 12.0347 | [5 empty] | 0.29382
6.5 | 168.4137 | 156 | 12.4137 | [5 empty] | 0.29382
6.6 | 171.1986 | 158.4 | 12.7986 | [5 empty] | 0.29382
6.7 | 173.9894 | 160.8 | 13.1894 | [5 empty] | 0.29382
6.8 | 176.7861 | 163.2 | 13.5861 | [5 empty] | 0.29382
6.9 | 179.5886 | 165.6 | 13.9886 | [5 empty] | 0.29382
7 | 182.397 | 168 | 14.397 | [5 empty] | 0.29382
7.1 | 185.2113 | 170.4 | 14.8113 | [5 empty] | 0.29382
7.2 | 188.0314 | 172.8 | 15.2314 | [5 empty] | 0.29382
7.3 | 190.8575 | 175.2 | 15.6575 | [5 empty] | 0.29382
7.4 | 193.6894 | 177.6 | 16.0894 | [5 empty] | 0.29382
7.5 | 196.5272 | 180 | 16.5272 | [5 empty] | 0.29382
7.6 | 199.3708 | 182.4 | 16.9708 | [5 empty] | 0.29382
7.7 | 202.2204 | 184.8 | 17.4204 | [5 empty] | 0.29382
7.8 | 205.0758 | 187.2 | 17.8758 | [5 empty] | 0.29382
7.9 | 207.9371 | 189.6 | 18.3371 | [5 empty] | 0.29382
8 | 210.8043 | 192 | 18.8043 | [5 empty] | 0.29382
8.1 | 213.6773 | 194.4 | 19.2773 | [5 empty] | 0.29382
8.2 | 216.5562 | 196.8 | 19.7562 | [5 empty] | 0.29382
8.3 | 219.441 | 199.2 | 20.241 | [5 empty] | 0.29382
8.4 | 222.3317 | 201.6 | 20.7317 | [5 empty] | 0.29382
8.5 | 225.2282 | 204 | 21.2282 | [5 empty] | 0.29382
8.6 | 228.1307 | 206.4 | 21.7307 | [5 empty] | 0.29382
8.7 | 231.039 | 208.8 | 22.239 | [5 empty] | 0.29382
8.8 | 233.9531 | 211.2 | 22.7531 | [5 empty] | 0.29382
8.9 | 236.8732 | 213.6 | 23.2732 | [5 empty] | 0.29382
9 | 239.7991 | 216 | 23.7991 | [5 empty] | 0.29382
9.1 | 242.7309 | 218.4 | 24.3309 | [5 empty] | 0.29382
9.2 | 245.6686 | 220.8 | 24.8686 | [5 empty] | 0.29382
9.3 | 248.6122 | 223.2 | 25.4122 | [5 empty] | 0.29382
9.4 | 251.5616 | 225.6 | 25.9616 | [5 empty] | 0.29382
9.5 | 254.5169 | 228 | 26.5169 | [5 empty] | 0.29382
9.6 | 257.4781 | 230.4 | 27.0781 | [5 empty] | 0.29382
9.7 | 260.4452 | 232.8 | 27.6452 | [5 empty] | 0.29382
9.8 | 263.4181 | 235.2 | 28.2181 | [5 empty] | 0.29382
9.9 | 266.3969 | 237.6 | 28.7969 | [5 empty] | 0.29382
10 | 269.3816 | 240 | 29.3816 | [5 empty] | 0.29382
10.1 | 272.3722 | 242.4 | 29.9722 | [5 empty] | 0.29382
10.2 | 275.3687 | 244.8 | 30.5687 | [5 empty] | 0.29382
10.3 | 278.371 | 247.2 | 31.171 | [5 empty] | 0.29382
10.4 | 281.3792 | 249.6 | 31.7792 | [5 empty] | 0.29382
10.5 | 284.3933 | 252 | 32.3933 | [5 empty] | 0.29382
10.6 | 287.4132 | 254.4 | 33.0132 | [5 empty] | 0.29382
10.7 | 290.439 | 256.8 | 33.639 | [5 empty] | 0.29382
10.8 | 293.4707 | 259.2 | 34.2707 | [5 empty] | 0.29382
10.9 | 296.5083 | 261.6 | 34.9083 | [5 empty] | 0.29382
11 | 299.5518 | 264 | 35.5518 | [5 empty] | 0.29382
11.1 | 302.6011 | 266.4 | 36.2011 | [5 empty] | 0.29382
11.2 | 305.6563 | 268.8 | 36.8563 | [5 empty] | 0.29382
11.3 | 308.7174 | 271.2 | 37.5174 | [5 empty] | 0.29382
11.4 | 311.7844 | 273.6 | 38.1844 | [5 empty] | 0.29382
11.5 | 314.8572 | 276 | 38.8572 | [5 empty] | 0.29382
11.6 | 317.9359 | 278.4 | 39.5359 | [5 empty] | 0.29382
11.7 | 321.0205 | 280.8 | 40.2205 | [5 empty] | 0.29382
11.8 | 324.111 | 283.2 | 40.911 | [5 empty] | 0.29382
11.9 | 327.2073 | 285.6 | 41.6073 | [5 empty] | 0.29382
12 | 330.3096 | 288 | 42.3096 | [5 empty] | 0.29382
12.1 | 333.4177 | 290.4 | 43.0177 | [5 empty] | 0.29382
12.2 | 336.5316 | 292.8 | 43.7316 | [5 empty] | 0.29382
12.3 | 339.6515 | 295.2 | 44.4515 | [5 empty] | 0.29382
12.4 | 342.7772 | 297.6 | 45.1772 | [5 empty] | 0.29382
12.5 | 345.9088 | 300 | 45.9088 | [5 empty] | 0.29382
12.6 | 349.0463 | 302.4 | 46.6463 | [5 empty] | 0.29382
12.7 | 352.1896 | 304.8 | 47.3896 | [5 empty] | 0.29382
12.8 | 355.3389 | 307.2 | 48.1389 | [5 empty] | 0.29382
12.9 | 358.494 | 309.6 | 48.894 | [5 empty] | 0.29382
13 | 361.655 | 312 | 49.655 | [5 empty] | 0.29382
13.1 | 364.8218 | 314.4 | 50.4218 | [5 empty] | 0.29382
13.2 | 367.9946 | 316.8 | 51.1946 | [5 empty] | 0.29382
13.3 | 371.1732 | 319.2 | 51.9732 | [5 empty] | 0.29382
13.4 | 374.3577 | 321.6 | 52.7577 | [5 empty] | 0.29382
13.5 | 377.548 | 324 | 53.548 | [5 empty] | 0.29382
13.6 | 380.7443 | 326.4 | 54.3443 | [5 empty] | 0.29382
13.7 | 383.9464 | 328.8 | 55.1464 | [5 empty] | 0.29382
13.8 | 387.1544 | 331.2 | 55.9544 | [5 empty] | 0.29382
13.9 | 390.3683 | 333.6 | 56.7683 | [5 empty] | 0.29382
14 | 393.588 | 336 | 57.588 | [5 empty] | 0.29382
14.1 | 396.8136 | 338.4 | 58.4136 | [5 empty] | 0.29382
14.2 | 400.0451 | 340.8 | 59.2451 | [5 empty] | 0.29382
14.3 | 403.2825 | 343.2 | 60.0825 | [5 empty] | 0.29382
14.4 | 406.5258 | 345.6 | 60.9258 | [5 empty] | 0.29382
14.5 | 409.7749 | 348 | 61.7749 | [5 empty] | 0.29382
14.6 | 413.0299 | 350.4 | 62.6299 | [5 empty] | 0.29382
14.7 | 416.2908 | 352.8 | 63.4908 | [5 empty] | 0.29382
14.8 | 419.5575 | 355.2 | 64.3575 | [5 empty] | 0.29382
14.9 | 422.8302 | 357.6 | 65.2302 | [5 empty] | 0.29382
15 | 426.1087 | 360 | 66.1087 | [5 empty] | 0.29382
15.1 | 429.3931 | 362.4 | 66.9931 | [5 empty] | 0.29382
15.2 | 432.6833 | 364.8 | 67.8833 | [5 empty] | 0.29382
15.3 | 435.9795 | 367.2 | 68.7795 | [5 empty] | 0.29382
15.4 | 439.2815 | 369.6 | 69.6815 | [5 empty] | 0.29382
15.5 | 442.5894 | 372 | 70.5894 | [5 empty] | 0.29382
15.6 | 445.9032 | 374.4 | 71.5032 | [5 empty] | 0.29382
15.7 | 449.2228 | 376.8 | 72.4228 | [5 empty] | 0.29382
15.8 | 452.5483 | 379.2 | 73.3483 | [5 empty] | 0.29382
15.9 | 455.8797 | 381.6 | 74.2797 | [5 empty] | 0.29382
16 | 459.217 | 384 | 75.217 | [5 empty] | 0.29382
16.1 | 462.5602 | 386.4 | 76.1602 | [5 empty] | 0.29382
16.2 | 465.9092 | 388.8 | 77.1092 | [5 empty] | 0.29382
16.3 | 469.2641 | 391.2 | 78.0641 | [5 empty] | 0.29382
16.4 | 472.6249 | 393.6 | 79.0249 | [5 empty] | 0.29382
16.5 | 475.9915 | 396 | 79.9915 | [5 empty] | 0.29382
16.6 | 479.364 | 398.4 | 80.964 | [5 empty] | 0.29382
16.7 | 482.7425 | 400.8 | 81.9425 | [5 empty] | 0.29382
16.8 | 486.1267 | 403.2 | 82.9267 | [5 empty] | 0.29382
16.9 | 489.5169 | 405.6 | 83.9169 | [5 empty] | 0.29382
17 | 492.9129 | 408 | 84.9129 | [5 empty] | 0.29382
17.1 | 496.3149 | 410.4 | 85.9149 | [5 empty] | 0.29382
17.2 | 499.7226 | 412.8 | 86.9226 | [5 empty] | 0.29382
17.3 | 503.1363 | 415.2 | 87.9363 | [5 empty] | 0.29382
17.4 | 506.5559 | 417.6 | 88.9559 | [5 empty] | 0.29382
17.5 | 509.9813 | 420 | 89.9813 | [5 empty] | 0.29382
17.6 | 513.4126 | 422.4 | 91.0126 | [5 empty] | 0.29382
17.7 | 516.8497 | 424.8 | 92.0497 | [5 empty] | 0.29382
17.8 | 520.2928 | 427.2 | 93.0928 | [5 empty] | 0.29382
17.9 | 523.7417 | 429.6 | 94.1417 | [5 empty] | 0.29382
18 | 527.1965 | 432 | 95.1965 | [5 empty] | 0.29382
18.1 | 530.6572 | 434.4 | 96.2572 | [5 empty] | 0.29382
18.2 | 534.1237 | 436.8 | 97.3237 | [5 empty] | 0.29382
18.3 | 537.5962 | 439.2 | 98.3962 | [5 empty] | 0.29382
18.4 | 541.0745 | 441.6 | 99.4745 | [5 empty] | 0.29382
18.5 | 544.5587 | 444 | 100.5587 | [5 empty] | 0.29382
18.6 | 548.0487 | 446.4 | 101.6487 | [5 empty] | 0.29382
18.7 | 551.5447 | 448.8 | 102.7447 | [5 empty] | 0.29382
18.8 | 555.0465 | 451.2 | 103.8465 | [5 empty] | 0.29382
18.9 | 558.5542 | 453.6 | 104.9542 | [5 empty] | 0.29382
19 | 562.0677 | 456 | 106.0677 | [5 empty] | 0.29382
19.1 | 565.5872 | 458.4 | 107.1872 | [5 empty] | 0.29382
19.2 | 569.1125 | 460.8 | 108.3125 | [5 empty] | 0.29382
19.3 | 572.6437 | 463.2 | 109.4437 | [5 empty] | 0.29382
19.4 | 576.1807 | 465.6 | 110.5807 | [5 empty] | 0.29382
19.5 | 579.7237 | 468 | 111.7237 | [5 empty] | 0.29382
19.6 | 583.2725 | 470.4 | 112.8725 | [5 empty] | 0.29382
19.7 | 586.8272 | 472.8 | 114.0272 | [5 empty] | 0.29382
19.8 | 590.3878 | 475.2 | 115.1878 | [5 empty] | 0.29382
19.9 | 593.9542 | 477.6 | 116.3542 | [5 empty] | 0.29382
20 | 597.5266 | 480 | 117.5266 | [5 empty] | 0.29382
20.5 | 615.4763 | 492 | 123.4763 | [5 empty] | 0.29382
21 | 633.573 | 504 | 129.573 | [5 empty] | 0.29382
21.5 | 651.8166 | 516 | 135.8166 | [5 empty] | 0.29382
22 | 670.2071 | 528 | 142.2071 | [5 empty] | 0.29382
22.5 | 688.7446 | 540 | 148.7446 | [5 empty] | 0.29382
23 | 707.4289 | 552 | 155.4289 | [5 empty] | 0.29382
23.5 | 726.2601 | 564 | 162.2601 | [5 empty] | 0.29382
24 | 745.2383 | 576 | 169.2383 | [5 empty] | 0.29382
24.5 | 764.3633 | 588 | 176.3633 | [5 empty] | 0.29382
25 | 783.6353 | 600 | 183.6353 | [5 empty] | 0.29382
25.5 | 803.0541 | 612 | 191.0541 | [5 empty] | 0.29382
26 | 822.6199 | 624 | 198.6199 | [5 empty] | 0.29382
26.5 | 842.3326 | 636 | 206.3326 | [5 empty] | 0.29382
27 | 862.1922 | 648 | 214.1922 | [5 empty] | 0.29382
27.5 | 882.1987 | 660 | 222.1987 | [5 empty] | 0.29382
28 | 902.3521 | 672 | 230.3521 | [5 empty] | 0.29382
28.5 | 922.6524 | 684 | 238.6524 | [5 empty] | 0.29382
29 | 943.0996 | 696 | 247.0996 | [5 empty] | 0.29382
29.5 | 963.6937 | 708 | 255.6937 | [5 empty] | 0.29382
30 | 984.4348 | 720 | 264.4348 | [5 empty] | 0.29382
30.5 | 1005.3227 | 732 | 273.3227 | [5 empty] | 0.29382
31 | 1026.3576 | 744 | 282.3576 | [5 empty] | 0.29382
31.5 | 1047.5393 | 756 | 291.5393 | [5 empty] | 0.29382
32 | 1068.868 | 768 | 300.868 | [5 empty] | 0.29382
32.5 | 1090.3436 | 780 | 310.3436 | [5 empty] | 0.29382
33 | 1111.9661 | 792 | 319.9661 | [5 empty] | 0.29382
33.5 | 1133.7355 | 804 | 329.7355 | [5 empty] | 0.29382
34 | 1155.6518 | 816 | 339.6518 | [5 empty] | 0.29382
34.5 | 1177.715 | 828 | 349.715 | [5 empty] | 0.29382
35 | 1199.9251 | 840 | 359.9251 | [5 empty] | 0.29382
35.5 | 1222.2821 | 852 | 370.2821 | [5 empty] | 0.29382
36 | 1244.7861 | 864 | 380.7861 | [5 empty] | 0.29382
36.5 | 1267.4369 | 876 | 391.4369 | [5 empty] | 0.29382
37 | 1290.2347 | 888 | 402.2347 | [5 empty] | 0.29382
37.5 | 1313.1793 | 900 | 413.1793 | [5 empty] | 0.29382
38 | 1336.2709 | 912 | 424.2709 | [5 empty] | 0.29382
38.5 | 1359.5094 | 924 | 435.5094 | [5 empty] | 0.29382
39 | 1382.8948 | 936 | 446.8948 | [5 empty] | 0.29382
39.5 | 1406.4271 | 948 | 458.4271 | [5 empty] | 0.29382
40 | 1430.1063 | 960 | 470.1063 | [5 empty] | 0.29382
40.5 | 1453.9324 | 972 | 481.9324 | [5 empty] | 0.29382
41 | 1477.9054 | 984 | 493.9054 | [5 empty] | 0.29382
41.5 | 1502.0253 | 996 | 506.0253 | [5 empty] | 0.29382
42 | 1526.2921 | 1008 | 518.2921 | [5 empty] | 0.29382
42.5 | 1550.7059 | 1020 | 530.7059 | [5 empty] | 0.29382
43 | 1575.2665 | 1032 | 543.2665 | [5 empty] | 0.29382
43.5 | 1599.9741 | 1044 | 555.9741 | [5 empty] | 0.29382
44 | 1624.8286 | 1056 | 568.8286 | [5 empty] | 0.29382
44.5 | 1649.8299 | 1068 | 581.8299 | [5 empty] | 0.29382
45 | 1674.9782 | 1080 | 594.9782 | [5 empty] | 0.29382
45.5 | 1700.2734 | 1092 | 608.2734 | [5 empty] | 0.29382
46 | 1725.7155 | 1104 | 621.7155 | [5 empty] | 0.29382
46.5 | 1751.3045 | 1116 | 635.3045 | [5 empty] | 0.29382
47 | 1777.0404 | 1128 | 649.0404 | [5 empty] | 0.29382
47.5 | 1802.9233 | 1140 | 662.9233 | [5 empty] | 0.29382
48 | 1828.953 | 1152 | 676.953 | [5 empty] | 0.29382
48.5 | 1855.1296 | 1164 | 691.1296 | [5 empty] | 0.29382
49 | 1881.4532 | 1176 | 705.4532 | [5 empty] | 0.29382
49.5 | 1907.9237 | 1188 | 719.9237 | [5 empty] | 0.29382
50 | 1934.541 | 1200 | 734.541 | [5 empty] | 0.29382
51 | 1988.2165 | 1224 | 764.2165 | [5 empty] | 0.29382
52 | 2042.4796 | 1248 | 794.4796 | [5 empty] | 0.29382
53 | 2097.3303 | 1272 | 825.3303 | [5 empty] | 0.29382
54 | 2152.7686 | 1296 | 856.7686 | [5 empty] | 0.29382
55 | 2208.7946 | 1320 | 888.7946 | [5 empty] | 0.29382
56 | 2265.4083 | 1344 | 921.4083 | [5 empty] | 0.29382
57 | 2322.6095 | 1368 | 954.6095 | [5 empty] | 0.29382
58 | 2380.3984 | 1392 | 988.3984 | [5 empty] | 0.29382
59 | 2438.7749 | 1416 | 1022.7749 | [5 empty] | 0.29382
60 | 2497.7391 | 1440 | 1057.7391 | [5 empty] | 0.29382
61 | 2557.2909 | 1464 | 1093.2909 | [5 empty] | 0.29382
62 | 2617.4303 | 1488 | 1129.4303 | [5 empty] | 0.29382
63 | 2678.1573 | 1512 | 1166.1573 | [5 empty] | 0.29382
64 | 2739.472 | 1536 | 1203.472 | [5 empty] | 0.29382
65 | 2801.3743 | 1560 | 1241.3743 | [5 empty] | 0.29382
66 | 2863.8643 | 1584 | 1279.8643 | [5 empty] | 0.29382
67 | 2926.9419 | 1608 | 1318.9419 | [5 empty] | 0.29382
68 | 2990.6071 | 1632 | 1358.6071 | [5 empty] | 0.29382
69 | 3054.8599 | 1656 | 1398.8599 | [5 empty] | 0.29382
70 | 3119.7004 | 1680 | 1439.7004 | [5 empty] | 0.29382
71 | 3185.1285 | 1704 | 1481.1285 | [5 empty] | 0.29382
72 | 3251.1443 | 1728 | 1523.1443 | [5 empty] | 0.29382
73 | 3317.7476 | 1752 | 1565.7476 | [5 empty] | 0.29382
74 | 3384.9387 | 1776 | 1608.9387 | [5 empty] | 0.29382
75 | 3452.7173 | 1800 | 1652.7173 | [5 empty] | 0.29382
76 | 3521.0836 | 1824 | 1697.0836 | [5 empty] | 0.29382
77 | 3590.0375 | 1848 | 1742.0375 | [5 empty] | 0.29382
78 | 3659.579 | 1872 | 1787.579 | [5 empty] | 0.29382
79 | 3729.7082 | 1896 | 1833.7082 | [5 empty] | 0.29382
80 | 3800.425 | 1920 | 1880.425 | [5 empty] | 0.29382
81 | 3871.7295 | 1944 | 1927.7295 | [5 empty] | 0.29382
82 | 3943.6215 | 1968 | 1975.6215 | [5 empty] | 0.29382
83 | 4016.1012 | 1992 | 2024.1012 | [5 empty] | 0.29382
84 | 4089.1686 | 2016 | 2073.1686 | [5 empty] | 0.29382
85 | 4162.8236 | 2040 | 2122.8236 | [5 empty] | 0.29382
86 | 4237.0662 | 2064 | 2173.0662 | [5 empty] | 0.29382
87 | 4311.8964 | 2088 | 2223.8964 | [5 empty] | 0.29382
88 | 4387.3143 | 2112 | 2275.3143 | [5 empty] | 0.29382
89 | 4463.3198 | 2136 | 2327.3198 | [5 empty] | 0.29382
90 | 4539.9129 | 2160 | 2379.9129 | [5 empty] | 0.29382
91 | 4617.0937 | 2184 | 2433.0937 | [5 empty] | 0.29382
92 | 4694.8621 | 2208 | 2486.8621 | [5 empty] | 0.29382
93 | 4773.2181 | 2232 | 2541.2181 | [5 empty] | 0.29382
94 | 4852.1618 | 2256 | 2596.1618 | [5 empty] | 0.29382
95 | 4931.6931 | 2280 | 2651.6931 | [5 empty] | 0.29382
96 | 5011.812 | 2304 | 2707.812 | [5 empty] | 0.29382
97 | 5092.5186 | 2328 | 2764.5186 | [5 empty] | 0.29382
98 | 5173.8128 | 2352 | 2821.8128 | [5 empty] | 0.29382
99 | 5255.6946 | 2376 | 2879.6946 | [5 empty] | 0.29382
100 | 5338.1641 | 2400 | 2938.1641 | [5 empty] | 0.29382
105 | 5759.3259 | 2520 | 3239.3259 | [5 empty] | 0.29382
110 | 6195.1785 | 2640 | 3555.1785 | [5 empty] | 0.29382
115 | 6645.722 | 2760 | 3885.722 | [5 empty] | 0.29382
120 | 7110.9563 | 2880 | 4230.9563 | [5 empty] | 0.29382
125 | 7590.8814 | 3000 | 4590.8814 | [5 empty] | 0.29382
130 | 8085.4973 | 3120 | 4965.4973 | [5 empty] | 0.29382
135 | 8594.8041 | 3240 | 5354.8041 | [5 empty] | 0.29382
140 | 9118.8016 | 3360 | 5758.8016 | [5 empty] | 0.29382
145 | 9657.49 | 3480 | 6177.49 | [5 empty] | 0.29382
150 | 10210.8692 | 3600 | 6610.8692 | [5 empty] | 0.29382
155 | 10778.9392 | 3720 | 7058.9392 | [5 empty] | 0.29382
160 | 11361.7001 | 3840 | 7521.7001 | [5 empty] | 0.29382
165 | 11959.1517 | 3960 | 7999.1517 | [5 empty] | 0.29382
170 | 12571.2942 | 4080 | 8491.2942 | [5 empty] | 0.29382
175 | 13198.1275 | 4200 | 8998.1275 | [5 empty] | 0.29382
180 | 13839.6517 | 4320 | 9519.6517 | [5 empty] | 0.29382
185 | 14495.8666 | 4440 | 10055.8666 | [5 empty] | 0.29382
190 | 15166.7724 | 4560 | 10606.7724 | [5 empty] | 0.29382
195 | 15852.369 | 4680 | 11172.369 | [5 empty] | 0.29382
200 | 16552.6564 | 4800 | 11752.6564 | [5 empty] | 0.29382