## Sheet1
Scheibengenerator Berechnung V1.7
1. Ladebeginn ausrechnen: | Variablen einsetzen: |  |  | Resultate: | Einheit:
Schnellaufzahl | 1. TSR (n) | 7 | Umdrehungen/Minute | 129.3776 | RPM ( U / min)
Windgeschw. (NUR für Ladebeginn) | 2. V (m/s) | 3
Durchmesser | 3. D (m) | 3.1 | Umdrehungen/Sekunde | 2.1563 | RPS ( U / Sek)
2. Geschwindigkeit der Spulen:
Anzahl Spulen | 1. Spulen (n) | 9 | Umfang in Loch-Mitte | 0.522 | m
Maße der Spule |  |  | > Radius bei Lochmitte | 83.0789 | mm
Spulenlochlänge | 2. Länge(mm) | 46
Spulenlochbreite aussen | 3. Breite(mm) | 30 | Geschw. In Mitte Spulenlöcher | 1.1256 | m/s
Spulenlochbreite innen | 4. Breite(mm) | 20
Schenkelbreite (von oben gesehen) | 5. Breite(mm) | 16 |  |  |  |  | 25
Abstand zw. Spulen | 6. Abstand (mm) | 2
Abstand Spulenende zu Statorrand | 7. Abstand (mm) | 25 | Statordurchmesser | 33.4343 | cm
|  |  | Magnetscheibendurchmesser | 27.2343 | cm
(Nur Annäherungswerte)
3. Magnetische Flussdichte: | [5 empty] | N52 | 1.43
[6 empty] | N50 | 1.4
Dicke Magnet | 1. Dicke (mm) | 10 |  |  |  | N48 | 1.38
Luftspalt zwischen Magneten | 2. Abstand (mm) | 16 | >> Max 2xMagnetdicke ! |  |  | N45 | 1.32
Wertigkeit Magnet | 3. Grad ( Tesla) | 1.25 | Magnetische Flussdichte: | 0.75 | Tesla | N42 | 1.28
[6 empty] | N40 | 1.25
4. Anzahl der benötigten Wicklungen:
Systemspannung (12V,24V,48V,240V,...) | 1. Spannung (Volt) | 24
Breite Magnet | 3. Breite(mm) | 30
Länge Magnet | 4. Länge(mm) | 46
Anzahl Magnet-Pole | 5. Magnetpole (n) | 12
Anzahl Phasen | 6. Phasen (n) | 3
a) Sternschaltung (Y) |  |  | Anzahl Wicklungen/Spule | 64.5324 | Wicklungen
b) Dreieckschaltung (D) |  |  | Anzahl Wicklungen/Spule | 111.7902 | Wicklungen
5. Spulenschenkeldicke (Höhe)
Drahtdurchmesser | 1. D (mm) | 1.32 |  |  |  |  | 1.6
Packdichte | 2. Dichte(Faktor) | 1.8
Drähte in Hand | 3. Anzahl (n) | 1 |  |  |  |  | 1
Schichtdicke Laminat über den Spulen | 4. Dicke (mm) | 1 | (je Statorseite)
Abstand zwischen Stator und Magneten | 5. Abstand (mm) | 2 | (je Statorseite)
a) Sternschaltung (Y) |  |  | Dicke(Höhe) | 9.935 | mm
wenn rot, dann zu dick !
b) Dreieckschaltung (D) |  |  | Dicke(Höhe) | 17.2105 | mm
6. Drahtlänge:
a) Sternschaltung (Y) |  |  | Drahtlänge/Spule | 11.2286 | m
|  |  | Gesamtlänge aller Spulen | 101.0577 | m
|  |  | Gesamtgewicht aller Spulen | 1239.1247 | g
b) Dreieckschaltung (D) |  |  | Drahtlänge/Spule | 19.4515 | m
|  |  | Gesamtlänge aller Spulen | 175.0635 | m
|  |  | Gesamtgewicht aller Spulen | 2146.5512 | g
7. Innenwiderstand
Spezifischer Widerstand des Drahtes | 1. Widerstand (ohm) | 0.0178
a) Sternschaltung (Y) |  |  | Gesamtinnenwiderstand | 0.87632 | Ohm
b) Dreieckschaltung (D) |  |  | Gesamtinnenwiderstand | 0.50602 | Ohm
8. Leistung / Wirkungsgrad:
(gilt nur für den Fall von Batterieladung)
a) Sternschaltung (Y)
Luftdichte | Kg/m' 3 | 1.23 | Leistung Rotor | 103.9768 | Watt |  | 543.4995
Rotorwirkungsgrad | % | 35 | Ladestrom vor Gleichrichter | 3.804 | A |  | 17.5992
Spannungsabfall Gleichrichter | V | 1.4 | Leistung Generator | 91.2961 | Watt |  | 422.3807
Windgeschwindigkeit (für Leistungsber.) | m/s | 4 | Wirkungsgrad Generator | 87.8043 | % |  | 77.715
|  |  | Verlustleistung Generator | 12.6807 | Watt |  | 121.1188
|  |  | Verluste durch Gleichrichter | 5.3256 | Watt |  | 24.6389
|  |  | Ladeleistung an Batterie | 85.9705 | Watt |  | 397.7419
|  |  | Ladestrom nach Gleichrichter | 3.5821 | A |  | 16.5726
|  |  | Wirk-grad Gen +Gleichrichter | 82.6824 | % |  | 73.1816
|  |  | Gesamtwirkungsgrad Anlage | 28.9388 | % |  | 25.6136
b) Dreieckschaltung (D)
|  |  | Leistung Rotor | 103.9768 | Watt |  | 543.4995
|  |  | Ladestrom vor Gleichrichter | 3.9957 | A |  | 19.1834
|  |  | Leistung Generator | 95.8978 | Watt |  | 460.4028
|  |  | Wirkungsgrad Generator | 92.23 | % |  | 84.7108
|  |  | Verlustleistung Generator | 8.079 | Watt |  | 83.0968
|  |  | Verluste durch Gleichrichter | 5.594 | Watt |  | 26.8568
|  |  | Ladeleistung an Batterie | 90.3037 | Watt |  | 433.5459
|  |  | Ladestrom nach Gleichrichter | 3.7627 | A |  | 18.0644
|  |  | Wirk-grad Gen +Gleichrichter | 86.8499 | % |  | 79.7693
|  |  | Gesamtwirkungsgrad Anlage | 32.2805 | % |  | 29.6488
a) Sternschaltung (Y)
Dreieckschaltung

## Sheet2
Strom | Summe (Pe+Pv) | P(elektrisch) | P(Verlust) | V(Wind) | P(mechanisch) | P(elektisch) | Verlust Gleichr. | P(Batterie) | Wirkungsgrad | Hilfen:
Generator
0.1 | 2.4088 | 2.4 | 0.0087632 | [6 empty] | 0.87632
0.2 | 4.8351 | 4.8 | 0.035053 | [6 empty] | 0.87632
0.3 | 7.2789 | 7.2 | 0.078868 | 2 | 12.9971 | 12 | 0.7 | 11.3 |  | 0.87632
0.4 | 9.7402 | 9.6 | 0.14021 | 2.5 | 25.385 | 24 | 1.4 | 22.6 |  | 0.87632
0.5 | 12.2191 | 12 | 0.21908 | 3 | 43.8652 | 40.8 | 2.38 | 38.42 |  | 0.87632
0.6 | 14.7155 | 14.4 | 0.31547 | 3.5 | 69.6563 | 62.4 | 3.64 | 58.76 |  | 0.87632
0.7 | 17.2294 | 16.8 | 0.42939 | 4 | 103.9768 | 91.2 | 5.32 | 85.88 |  | 0.87632
0.8 | 19.7608 | 19.2 | 0.56084 | 4.5 | 148.0451 | 122.4 | 7.14 | 115.26 |  | 0.87632
0.9 | 22.3098 | 21.6 | 0.70982 | 5 | 203.0797 | 160.8 | 9.38 | 151.42 |  | 0.87632
1 | 24.8763 | 24 | 0.87632 | 5.5 | 270.2991 | 204 | 11.9 | 192.1 |  | 0.87632
1.1 | 27.4603 | 26.4 | 1.0603 | 6 | 350.9217 | 252 | 14.7 | 237.3 |  | 0.87632
1.2 | 30.0619 | 28.8 | 1.2619 | 6.5 | 446.1661 | 304.8 | 17.78 | 287.02 |  | 0.87632
1.3 | 32.681 | 31.2 | 1.481 | 7 | 557.2507 | 360 | 21 | 339 |  | 0.87632
1.4 | 35.3176 | 33.6 | 1.7176 | 7.5 | 685.394 | 417.6 | 24.36 | 393.24 |  | 0.87632
1.5 | 37.9717 | 36 | 1.9717 | 8 | 831.8144 | 480 | 28 | 452 |  | 0.87632
1.6 | 40.6434 | 38.4 | 2.2434 | 8.5 | 997.7305 | 540 | 31.5 | 508.5 |  | 0.87632
1.7 | 43.3326 | 40.8 | 2.5326 | 9 | 1184.3607 | 612 | 35.7 | 576.3 |  | 0.87632
1.8 | 46.0393 | 43.2 | 2.8393 | 9.5 | 1392.9236 | 672 | 39.2 | 632.8 |  | 0.87632
1.9 | 48.7635 | 45.6 | 3.1635 | 10 | 1624.6375 | 744 | 43.4 | 700.6 |  | 0.87632
2 | 51.5053 | 48 | 3.5053 | 10.5 | 1880.721 | 828 | 48.3 | 779.7 |  | 0.87632
2.1 | 54.2645 | 50.4 | 3.8645 | 11 | 2162.3925 | 900 | 52.5 | 847.5 |  | 0.87632
2.2 | 57.0414 | 52.8 | 4.2414 | 11.5 | 2470.8706 | 984 | 57.4 | 926.6 |  | 0.87632
2.3 | 59.8357 | 55.2 | 4.6357 | 12 | 2807.3736 | 1068 | 62.3 | 1005.7 |  | 0.87632
2.4 | 62.6476 | 57.6 | 5.0476 | [6 empty] | 0.87632
2.5 | 65.477 | 60 | 5.477 | [6 empty] | 0.87632
2.6 | 68.3239 | 62.4 | 5.9239 | [6 empty] | 0.87632
2.7 | 71.1883 | 64.8 | 6.3883 | [6 empty] | 0.87632
2.8 | 74.0703 | 67.2 | 6.8703 | [6 empty] | 0.87632
2.9 | 76.9698 | 69.6 | 7.3698 | [6 empty] | 0.87632
3 | 79.8868 | 72 | 7.8868 | [6 empty] | 0.87632
3.1 | 82.8214 | 74.4 | 8.4214 | [6 empty] | 0.87632
3.2 | 85.7735 | 76.8 | 8.9735 | [6 empty] | 0.87632
3.3 | 88.7431 | 79.2 | 9.5431 | [6 empty] | 0.87632
3.4 | 91.7302 | 81.6 | 10.1302 | [6 empty] | 0.87632
3.5 | 94.7349 | 84 | 10.7349 | [6 empty] | 0.87632
3.6 | 97.757 | 86.4 | 11.357 | [6 empty] | 0.87632
3.7 | 100.7968 | 88.8 | 11.9968 | [6 empty] | 0.87632
3.8 | 103.854 | 91.2 | 12.654 | [6 empty] | 0.87632
3.9 | 106.9288 | 93.6 | 13.3288 | [6 empty] | 0.87632
4 | 110.021 | 96 | 14.021 | [6 empty] | 0.87632
4.1 | 113.1309 | 98.4 | 14.7309 | [6 empty] | 0.87632
4.2 | 116.2582 | 100.8 | 15.4582 | [6 empty] | 0.87632
4.3 | 119.4031 | 103.2 | 16.2031 | [6 empty] | 0.87632
4.4 | 122.5655 | 105.6 | 16.9655 | [6 empty] | 0.87632
4.5 | 125.7454 | 108 | 17.7454 | [6 empty] | 0.87632
4.6 | 128.9428 | 110.4 | 18.5428 | [6 empty] | 0.87632
4.7 | 132.1578 | 112.8 | 19.3578 | [6 empty] | 0.87632
4.8 | 135.3903 | 115.2 | 20.1903 | [6 empty] | 0.87632
4.9 | 138.6403 | 117.6 | 21.0403 | [6 empty] | 0.87632
5 | 141.9079 | 120 | 21.9079 | [6 empty] | 0.87632
5.1 | 145.193 | 122.4 | 22.793 | [6 empty] | 0.87632
5.2 | 148.4956 | 124.8 | 23.6956 | [6 empty] | 0.87632
5.3 | 151.8157 | 127.2 | 24.6157 | [6 empty] | 0.87632
5.4 | 155.1533 | 129.6 | 25.5533 | [6 empty] | 0.87632
5.5 | 158.5085 | 132 | 26.5085 | [6 empty] | 0.87632
5.6 | 161.8812 | 134.4 | 27.4812 | [6 empty] | 0.87632
5.7 | 165.2715 | 136.8 | 28.4715 | [6 empty] | 0.87632
5.8 | 168.6792 | 139.2 | 29.4792 | [6 empty] | 0.87632
5.9 | 172.1045 | 141.6 | 30.5045 | [6 empty] | 0.87632
6 | 175.5473 | 144 | 31.5473 | [6 empty] | 0.87632
6.1 | 179.0077 | 146.4 | 32.6077 | [6 empty] | 0.87632
6.2 | 182.4856 | 148.8 | 33.6856 | [6 empty] | 0.87632
6.3 | 185.9809 | 151.2 | 34.7809 | [6 empty] | 0.87632
6.4 | 189.4939 | 153.6 | 35.8939 | [6 empty] | 0.87632
6.5 | 193.0243 | 156 | 37.0243 | [6 empty] | 0.87632
6.6 | 196.5723 | 158.4 | 38.1723 | [6 empty] | 0.87632
6.7 | 200.1378 | 160.8 | 39.3378 | [6 empty] | 0.87632
6.8 | 203.7208 | 163.2 | 40.5208 | [6 empty] | 0.87632
6.9 | 207.3214 | 165.6 | 41.7214 | [6 empty] | 0.87632
7 | 210.9394 | 168 | 42.9394 | [6 empty] | 0.87632
7.1 | 214.575 | 170.4 | 44.175 | [6 empty] | 0.87632
7.2 | 218.2282 | 172.8 | 45.4282 | [6 empty] | 0.87632
7.3 | 221.8988 | 175.2 | 46.6988 | [6 empty] | 0.87632
7.4 | 225.587 | 177.6 | 47.987 | [6 empty] | 0.87632
7.5 | 229.2927 | 180 | 49.2927 | [6 empty] | 0.87632
7.6 | 233.016 | 182.4 | 50.616 | [6 empty] | 0.87632
7.7 | 236.7567 | 184.8 | 51.9567 | [6 empty] | 0.87632
7.8 | 240.515 | 187.2 | 53.315 | [6 empty] | 0.87632
7.9 | 244.2908 | 189.6 | 54.6908 | [6 empty] | 0.87632
8 | 248.0842 | 192 | 56.0842 | [6 empty] | 0.87632
8.1 | 251.895 | 194.4 | 57.495 | [6 empty] | 0.87632
8.2 | 255.7234 | 196.8 | 58.9234 | [6 empty] | 0.87632
8.3 | 259.5693 | 199.2 | 60.3693 | [6 empty] | 0.87632
8.4 | 263.4328 | 201.6 | 61.8328 | [6 empty] | 0.87632
8.5 | 267.3138 | 204 | 63.3138 | [6 empty] | 0.87632
8.6 | 271.2123 | 206.4 | 64.8123 | [6 empty] | 0.87632
8.7 | 275.1283 | 208.8 | 66.3283 | [6 empty] | 0.87632
8.8 | 279.0618 | 211.2 | 67.8618 | [6 empty] | 0.87632
8.9 | 283.0129 | 213.6 | 69.4129 | [6 empty] | 0.87632
9 | 286.9815 | 216 | 70.9815 | [6 empty] | 0.87632
9.1 | 290.9676 | 218.4 | 72.5676 | [6 empty] | 0.87632
9.2 | 294.9713 | 220.8 | 74.1713 | [6 empty] | 0.87632
9.3 | 298.9925 | 223.2 | 75.7925 | [6 empty] | 0.87632
9.4 | 303.0312 | 225.6 | 77.4312 | [6 empty] | 0.87632
9.5 | 307.0874 | 228 | 79.0874 | [6 empty] | 0.87632
9.6 | 311.1612 | 230.4 | 80.7612 | [6 empty] | 0.87632
9.7 | 315.2525 | 232.8 | 82.4525 | [6 empty] | 0.87632
9.8 | 319.3613 | 235.2 | 84.1613 | [6 empty] | 0.87632
9.9 | 323.4876 | 237.6 | 85.8876 | [6 empty] | 0.87632
10 | 327.6315 | 240 | 87.6315 | [6 empty] | 0.87632
10.1 | 331.7929 | 242.4 | 89.3929 | [6 empty] | 0.87632
10.2 | 335.9718 | 244.8 | 91.1718 | [6 empty] | 0.87632
10.3 | 340.1683 | 247.2 | 92.9683 | [6 empty] | 0.87632
10.4 | 344.3822 | 249.6 | 94.7822 | [6 empty] | 0.87632
10.5 | 348.6137 | 252 | 96.6137 | [6 empty] | 0.87632
10.6 | 352.8628 | 254.4 | 98.4628 | [6 empty] | 0.87632
10.7 | 357.1293 | 256.8 | 100.3293 | [6 empty] | 0.87632
10.8 | 361.4134 | 259.2 | 102.2134 | [6 empty] | 0.87632
10.9 | 365.715 | 261.6 | 104.115 | [6 empty] | 0.87632
11 | 370.0341 | 264 | 106.0341 | [6 empty] | 0.87632
11.1 | 374.3708 | 266.4 | 107.9708 | [6 empty] | 0.87632
11.2 | 378.725 | 268.8 | 109.925 | [6 empty] | 0.87632
11.3 | 383.0967 | 271.2 | 111.8967 | [6 empty] | 0.87632
11.4 | 387.4859 | 273.6 | 113.8859 | [6 empty] | 0.87632
11.5 | 391.8927 | 276 | 115.8927 | [6 empty] | 0.87632
11.6 | 396.317 | 278.4 | 117.917 | [6 empty] | 0.87632
11.7 | 400.7588 | 280.8 | 119.9588 | [6 empty] | 0.87632
11.8 | 405.2181 | 283.2 | 122.0181 | [6 empty] | 0.87632
11.9 | 409.695 | 285.6 | 124.095 | [6 empty] | 0.87632
12 | 414.1894 | 288 | 126.1894 | [6 empty] | 0.87632
12.1 | 418.7013 | 290.4 | 128.3013 | [6 empty] | 0.87632
12.2 | 423.2307 | 292.8 | 130.4307 | [6 empty] | 0.87632
12.3 | 427.7777 | 295.2 | 132.5777 | [6 empty] | 0.87632
12.4 | 432.3422 | 297.6 | 134.7422 | [6 empty] | 0.87632
12.5 | 436.9242 | 300 | 136.9242 | [6 empty] | 0.87632
12.6 | 441.5238 | 302.4 | 139.1238 | [6 empty] | 0.87632
12.7 | 446.1409 | 304.8 | 141.3409 | [6 empty] | 0.87632
12.8 | 450.7755 | 307.2 | 143.5755 | [6 empty] | 0.87632
12.9 | 455.4276 | 309.6 | 145.8276 | [6 empty] | 0.87632
13 | 460.0972 | 312 | 148.0972 | [6 empty] | 0.87632
13.1 | 464.7844 | 314.4 | 150.3844 | [6 empty] | 0.87632
13.2 | 469.4891 | 316.8 | 152.6891 | [6 empty] | 0.87632
13.3 | 474.2114 | 319.2 | 155.0114 | [6 empty] | 0.87632
13.4 | 478.9511 | 321.6 | 157.3511 | [6 empty] | 0.87632
13.5 | 483.7084 | 324 | 159.7084 | [6 empty] | 0.87632
13.6 | 488.4832 | 326.4 | 162.0832 | [6 empty] | 0.87632
13.7 | 493.2756 | 328.8 | 164.4756 | [6 empty] | 0.87632
13.8 | 498.0854 | 331.2 | 166.8854 | [6 empty] | 0.87632
13.9 | 502.9128 | 333.6 | 169.3128 | [6 empty] | 0.87632
14 | 507.7578 | 336 | 171.7578 | [6 empty] | 0.87632
14.1 | 512.6202 | 338.4 | 174.2202 | [6 empty] | 0.87632
14.2 | 517.5002 | 340.8 | 176.7002 | [6 empty] | 0.87632
14.3 | 522.3977 | 343.2 | 179.1977 | [6 empty] | 0.87632
14.4 | 527.3127 | 345.6 | 181.7127 | [6 empty] | 0.87632
14.5 | 532.2452 | 348 | 184.2452 | [6 empty] | 0.87632
14.6 | 537.1953 | 350.4 | 186.7953 | [6 empty] | 0.87632
14.7 | 542.1629 | 352.8 | 189.3629 | [6 empty] | 0.87632
14.8 | 547.1481 | 355.2 | 191.9481 | [6 empty] | 0.87632
14.9 | 552.1507 | 357.6 | 194.5507 | [6 empty] | 0.87632
15 | 557.1709 | 360 | 197.1709 | [6 empty] | 0.87632
15.1 | 562.2086 | 362.4 | 199.8086 | [6 empty] | 0.87632
15.2 | 567.2638 | 364.8 | 202.4638 | [6 empty] | 0.87632
15.3 | 572.3366 | 367.2 | 205.1366 | [6 empty] | 0.87632
15.4 | 577.4269 | 369.6 | 207.8269 | [6 empty] | 0.87632
15.5 | 582.5347 | 372 | 210.5347 | [6 empty] | 0.87632
15.6 | 587.66 | 374.4 | 213.26 | [6 empty] | 0.87632
15.7 | 592.8029 | 376.8 | 216.0029 | [6 empty] | 0.87632
15.8 | 597.9633 | 379.2 | 218.7633 | [6 empty] | 0.87632
15.9 | 603.1412 | 381.6 | 221.5412 | [6 empty] | 0.87632
16 | 608.3367 | 384 | 224.3367 | [6 empty] | 0.87632
16.1 | 613.5496 | 386.4 | 227.1496 | [6 empty] | 0.87632
16.2 | 618.7801 | 388.8 | 229.9801 | [6 empty] | 0.87632
16.3 | 624.0281 | 391.2 | 232.8281 | [6 empty] | 0.87632
16.4 | 629.2937 | 393.6 | 235.6937 | [6 empty] | 0.87632
16.5 | 634.5768 | 396 | 238.5768 | [6 empty] | 0.87632
16.6 | 639.8774 | 398.4 | 241.4774 | [6 empty] | 0.87632
16.7 | 645.1955 | 400.8 | 244.3955 | [6 empty] | 0.87632
16.8 | 650.5312 | 403.2 | 247.3312 | [6 empty] | 0.87632
16.9 | 655.8843 | 405.6 | 250.2843 | [6 empty] | 0.87632
17 | 661.2551 | 408 | 253.2551 | [6 empty] | 0.87632
17.1 | 666.6433 | 410.4 | 256.2433 | [6 empty] | 0.87632
17.2 | 672.049 | 412.8 | 259.249 | [6 empty] | 0.87632
17.3 | 677.4723 | 415.2 | 262.2723 | [6 empty] | 0.87632
17.4 | 682.9131 | 417.6 | 265.3131 | [6 empty] | 0.87632
17.5 | 688.3715 | 420 | 268.3715 | [6 empty] | 0.87632
17.6 | 693.8474 | 422.4 | 271.4474 | [6 empty] | 0.87632
17.7 | 699.3407 | 424.8 | 274.5407 | [6 empty] | 0.87632
17.8 | 704.8517 | 427.2 | 277.6517 | [6 empty] | 0.87632
17.9 | 710.3801 | 429.6 | 280.7801 | [6 empty] | 0.87632
18 | 715.9261 | 432 | 283.9261 | [6 empty] | 0.87632
18.1 | 721.4896 | 434.4 | 287.0896 | [6 empty] | 0.87632
18.2 | 727.0706 | 436.8 | 290.2706 | [6 empty] | 0.87632
18.3 | 732.6691 | 439.2 | 293.4691 | [6 empty] | 0.87632
18.4 | 738.2852 | 441.6 | 296.6852 | [6 empty] | 0.87632
18.5 | 743.9188 | 444 | 299.9188 | [6 empty] | 0.87632
18.6 | 749.57 | 446.4 | 303.17 | [6 empty] | 0.87632
18.7 | 755.2386 | 448.8 | 306.4386 | [6 empty] | 0.87632
18.8 | 760.9248 | 451.2 | 309.7248 | [6 empty] | 0.87632
18.9 | 766.6285 | 453.6 | 313.0285 | [6 empty] | 0.87632
19 | 772.3497 | 456 | 316.3497 | [6 empty] | 0.87632
19.1 | 778.0885 | 458.4 | 319.6885 | [6 empty] | 0.87632
19.2 | 783.8448 | 460.8 | 323.0448 | [6 empty] | 0.87632
19.3 | 789.6186 | 463.2 | 326.4186 | [6 empty] | 0.87632
19.4 | 795.4099 | 465.6 | 329.8099 | [6 empty] | 0.87632
19.5 | 801.2188 | 468 | 333.2188 | [6 empty] | 0.87632
19.6 | 807.0452 | 470.4 | 336.6452 | [6 empty] | 0.87632
19.7 | 812.8891 | 472.8 | 340.0891 | [6 empty] | 0.87632
19.8 | 818.7506 | 475.2 | 343.5506 | [6 empty] | 0.87632
19.9 | 824.6295 | 477.6 | 347.0295 | [6 empty] | 0.87632
20 | 830.526 | 480 | 350.526 | [6 empty] | 0.87632
20.5 | 860.2714 | 492 | 368.2714 | [6 empty] | 0.87632
21 | 890.4549 | 504 | 386.4549 | [6 empty] | 0.87632
21.5 | 921.0766 | 516 | 405.0766 | [6 empty] | 0.87632
22 | 952.1365 | 528 | 424.1365 | [6 empty] | 0.87632
22.5 | 983.6345 | 540 | 443.6345 | [6 empty] | 0.87632
23 | 1015.5707 | 552 | 463.5707 | [6 empty] | 0.87632
23.5 | 1047.945 | 564 | 483.945 | [6 empty] | 0.87632
24 | 1080.7575 | 576 | 504.7575 | [6 empty] | 0.87632
24.5 | 1114.0081 | 588 | 526.0081 | [6 empty] | 0.87632
25 | 1147.6969 | 600 | 547.6969 | [6 empty] | 0.87632
25.5 | 1181.8239 | 612 | 569.8239 | [6 empty] | 0.87632
26 | 1216.389 | 624 | 592.389 | [6 empty] | 0.87632
26.5 | 1251.3922 | 636 | 615.3922 | [6 empty] | 0.87632
27 | 1286.8337 | 648 | 638.8337 | [6 empty] | 0.87632
27.5 | 1322.7133 | 660 | 662.7133 | [6 empty] | 0.87632
28 | 1359.031 | 672 | 687.031 | [6 empty] | 0.87632
28.5 | 1395.7869 | 684 | 711.7869 | [6 empty] | 0.87632
29 | 1432.981 | 696 | 736.981 | [6 empty] | 0.87632
29.5 | 1470.6132 | 708 | 762.6132 | [6 empty] | 0.87632
30 | 1508.6836 | 720 | 788.6836 | [6 empty] | 0.87632
30.5 | 1547.1921 | 732 | 815.1921 | [6 empty] | 0.87632
31 | 1586.1388 | 744 | 842.1388 | [6 empty] | 0.87632
31.5 | 1625.5236 | 756 | 869.5236 | [6 empty] | 0.87632
32 | 1665.3466 | 768 | 897.3466 | [6 empty] | 0.87632
32.5 | 1705.6078 | 780 | 925.6078 | [6 empty] | 0.87632
33 | 1746.3071 | 792 | 954.3071 | [6 empty] | 0.87632
33.5 | 1787.4446 | 804 | 983.4446 | [6 empty] | 0.87632
34 | 1829.0202 | 816 | 1013.0202 | [6 empty] | 0.87632
34.5 | 1871.034 | 828 | 1043.034 | [6 empty] | 0.87632
35 | 1913.4859 | 840 | 1073.4859 | [6 empty] | 0.87632
35.5 | 1956.3761 | 852 | 1104.3761 | [6 empty] | 0.87632
36 | 1999.7043 | 864 | 1135.7043 | [6 empty] | 0.87632
36.5 | 2043.4707 | 876 | 1167.4707 | [6 empty] | 0.87632
37 | 2087.6753 | 888 | 1199.6753 | [6 empty] | 0.87632
37.5 | 2132.318 | 900 | 1232.318 | [6 empty] | 0.87632
38 | 2177.3989 | 912 | 1265.3989 | [6 empty] | 0.87632
38.5 | 2222.918 | 924 | 1298.918 | [6 empty] | 0.87632
39 | 2268.8752 | 936 | 1332.8752 | [6 empty] | 0.87632
39.5 | 2315.2706 | 948 | 1367.2706 | [6 empty] | 0.87632
40 | 2362.1041 | 960 | 1402.1041 | [6 empty] | 0.87632
40.5 | 2409.3758 | 972 | 1437.3758 | [6 empty] | 0.87632
41 | 2457.0856 | 984 | 1473.0856 | [6 empty] | 0.87632
41.5 | 2505.2336 | 996 | 1509.2336 | [6 empty] | 0.87632
42 | 2553.8198 | 1008 | 1545.8198 | [6 empty] | 0.87632
42.5 | 2602.8441 | 1020 | 1582.8441 | [6 empty] | 0.87632
43 | 2652.3065 | 1032 | 1620.3065 | [6 empty] | 0.87632
43.5 | 2702.2072 | 1044 | 1658.2072 | [6 empty] | 0.87632
44 | 2752.546 | 1056 | 1696.546 | [6 empty] | 0.87632
44.5 | 2803.3229 | 1068 | 1735.3229 | [6 empty] | 0.87632
45 | 2854.538 | 1080 | 1774.538 | [6 empty] | 0.87632
45.5 | 2906.1912 | 1092 | 1814.1912 | [6 empty] | 0.87632
46 | 2958.2827 | 1104 | 1854.2827 | [6 empty] | 0.87632
46.5 | 3010.8122 | 1116 | 1894.8122 | [6 empty] | 0.87632
47 | 3063.78 | 1128 | 1935.78 | [6 empty] | 0.87632
47.5 | 3117.1858 | 1140 | 1977.1858 | [6 empty] | 0.87632
48 | 3171.0299 | 1152 | 2019.0299 | [6 empty] | 0.87632
48.5 | 3225.3121 | 1164 | 2061.3121 | [6 empty] | 0.87632
49 | 3280.0325 | 1176 | 2104.0325 | [6 empty] | 0.87632
49.5 | 3335.191 | 1188 | 2147.191 | [6 empty] | 0.87632
50 | 3390.7876 | 1200 | 2190.7876 | [6 empty] | 0.87632
51 | 3503.2955 | 1224 | 2279.2955 | [6 empty] | 0.87632
52 | 3617.5559 | 1248 | 2369.5559 | [6 empty] | 0.87632
53 | 3733.569 | 1272 | 2461.569 | [6 empty] | 0.87632
54 | 3851.3347 | 1296 | 2555.3347 | [6 empty] | 0.87632
55 | 3970.853 | 1320 | 2650.853 | [6 empty] | 0.87632
56 | 4092.124 | 1344 | 2748.124 | [6 empty] | 0.87632
57 | 4215.1476 | 1368 | 2847.1476 | [6 empty] | 0.87632
58 | 4339.9239 | 1392 | 2947.9239 | [6 empty] | 0.87632
59 | 4466.4527 | 1416 | 3050.4527 | [6 empty] | 0.87632
60 | 4594.7342 | 1440 | 3154.7342 | [6 empty] | 0.87632
61 | 4724.7683 | 1464 | 3260.7683 | [6 empty] | 0.87632
62 | 4856.5551 | 1488 | 3368.5551 | [6 empty] | 0.87632
63 | 4990.0945 | 1512 | 3478.0945 | [6 empty] | 0.87632
64 | 5125.3865 | 1536 | 3589.3865 | [6 empty] | 0.87632
65 | 5262.4311 | 1560 | 3702.4311 | [6 empty] | 0.87632
66 | 5401.2284 | 1584 | 3817.2284 | [6 empty] | 0.87632
67 | 5541.7783 | 1608 | 3933.7783 | [6 empty] | 0.87632
68 | 5684.0808 | 1632 | 4052.0808 | [6 empty] | 0.87632
69 | 5828.136 | 1656 | 4172.136 | [6 empty] | 0.87632
70 | 5973.9438 | 1680 | 4293.9438 | [6 empty] | 0.87632
71 | 6121.5042 | 1704 | 4417.5042 | [6 empty] | 0.87632
72 | 6270.8173 | 1728 | 4542.8173 | [6 empty] | 0.87632
73 | 6421.8829 | 1752 | 4669.8829 | [6 empty] | 0.87632
74 | 6574.7013 | 1776 | 4798.7013 | [6 empty] | 0.87632
75 | 6729.2722 | 1800 | 4929.2722 | [6 empty] | 0.87632
76 | 6885.5958 | 1824 | 5061.5958 | [6 empty] | 0.87632
77 | 7043.672 | 1848 | 5195.672 | [6 empty] | 0.87632
78 | 7203.5008 | 1872 | 5331.5008 | [6 empty] | 0.87632
79 | 7365.0823 | 1896 | 5469.0823 | [6 empty] | 0.87632
80 | 7528.4164 | 1920 | 5608.4164 | [6 empty] | 0.87632
81 | 7693.5031 | 1944 | 5749.5031 | [6 empty] | 0.87632
82 | 7860.3424 | 1968 | 5892.3424 | [6 empty] | 0.87632
83 | 8028.9344 | 1992 | 6036.9344 | [6 empty] | 0.87632
84 | 8199.279 | 2016 | 6183.279 | [6 empty] | 0.87632
85 | 8371.3763 | 2040 | 6331.3763 | [6 empty] | 0.87632
86 | 8545.2262 | 2064 | 6481.2262 | [6 empty] | 0.87632
87 | 8720.8287 | 2088 | 6632.8287 | [6 empty] | 0.87632
88 | 8898.1838 | 2112 | 6786.1838 | [6 empty] | 0.87632
89 | 9077.2916 | 2136 | 6941.2916 | [6 empty] | 0.87632
90 | 9258.152 | 2160 | 7098.152 | [6 empty] | 0.87632
91 | 9440.765 | 2184 | 7256.765 | [6 empty] | 0.87632
92 | 9625.1306 | 2208 | 7417.1306 | [6 empty] | 0.87632
93 | 9811.2489 | 2232 | 7579.2489 | [6 empty] | 0.87632
94 | 9999.1198 | 2256 | 7743.1198 | [6 empty] | 0.87632
95 | 10188.7434 | 2280 | 7908.7434 | [6 empty] | 0.87632
96 | 10380.1196 | 2304 | 8076.1196 | [6 empty] | 0.87632
97 | 10573.2484 | 2328 | 8245.2484 | [6 empty] | 0.87632
98 | 10768.1298 | 2352 | 8416.1298 | [6 empty] | 0.87632
99 | 10964.7639 | 2376 | 8588.7639 | [6 empty] | 0.87632
100 | 11163.1506 | 2400 | 8763.1506 | [6 empty] | 0.87632
105 | 12181.3735 | 2520 | 9661.3735 | [6 empty] | 0.87632
110 | 13243.4122 | 2640 | 10603.4122 | [6 empty] | 0.87632
115 | 14349.2666 | 2760 | 11589.2666 | [6 empty] | 0.87632
120 | 15498.9368 | 2880 | 12618.9368 | [6 empty] | 0.87632
125 | 16692.4228 | 3000 | 13692.4228 | [6 empty] | 0.87632
130 | 17929.7245 | 3120 | 14809.7245 | [6 empty] | 0.87632
135 | 19210.8419 | 3240 | 15970.8419 | [6 empty] | 0.87632
140 | 20535.7751 | 3360 | 17175.7751 | [6 empty] | 0.87632
145 | 21904.5241 | 3480 | 18424.5241 | [6 empty] | 0.87632
150 | 23317.0888 | 3600 | 19717.0888 | [6 empty] | 0.87632
155 | 24773.4693 | 3720 | 21053.4693 | [6 empty] | 0.87632
160 | 26273.6655 | 3840 | 22433.6655 | [6 empty] | 0.87632
165 | 27817.6774 | 3960 | 23857.6774 | [6 empty] | 0.87632
170 | 29405.5052 | 4080 | 25325.5052 | [6 empty] | 0.87632
175 | 31037.1486 | 4200 | 26837.1486 | [6 empty] | 0.87632
180 | 32712.6079 | 4320 | 28392.6079 | [6 empty] | 0.87632
185 | 34431.8828 | 4440 | 29991.8828 | [6 empty] | 0.87632
190 | 36194.9736 | 4560 | 31634.9736 | [6 empty] | 0.87632
195 | 38001.8801 | 4680 | 33321.8801 | [6 empty] | 0.87632
200 | 39852.6023 | 4800 | 35052.6023 | [6 empty] | 0.87632

## Sheet3
Strom | Summe (Pe+Pv) | P(elektrisch) | P(Verlust) | V(Wind) | P(mechanisch) | P(elektisch) | Verlust Gleichr. | P(Batterie) | Hilfen:
0.1 | 2.4051 | 2.4 | 0.0050602 | [5 empty] | 0.50602
0.2 | 4.8202 | 4.8 | 0.020241 | [5 empty] | 0.50602
0.3 | 7.2455 | 7.2 | 0.045542 | 2 | 12.9971 | 12 | 0.7 | 11.3 | 0.50602
0.4 | 9.681 | 9.6 | 0.080963 | 2.5 | 25.385 | 24 | 1.4 | 22.6 | 0.50602
0.5 | 12.1265 | 12 | 0.1265 | 3 | 43.8652 | 40.8 | 2.38 | 38.42 | 0.50602
0.6 | 14.5822 | 14.4 | 0.18217 | 3.5 | 69.6563 | 64.8 | 3.78 | 61.02 | 0.50602
0.7 | 17.0479 | 16.8 | 0.24795 | 4 | 103.9768 | 93.6 | 5.46 | 88.14 | 0.50602
0.8 | 19.5239 | 19.2 | 0.32385 | 4.5 | 148.0451 | 132 | 7.7 | 124.3 | 0.50602
0.9 | 22.0099 | 21.6 | 0.40987 | 5 | 203.0797 | 175.2 | 10.22 | 164.98 | 0.50602
1 | 24.506 | 24 | 0.50602 | 5.5 | 270.2991 | 223.2 | 13.02 | 210.18 | 0.50602
1.1 | 27.0123 | 26.4 | 0.61228 | 6 | 350.9217 | 280.8 | 16.38 | 264.42 | 0.50602
1.2 | 29.5287 | 28.8 | 0.72866 | 6.5 | 446.1661 | 340.8 | 19.88 | 320.92 | 0.50602
1.3 | 32.0552 | 31.2 | 0.85517 | 7 | 557.2507 | 408 | 23.8 | 384.2 | 0.50602
1.4 | 34.5918 | 33.6 | 0.99179 | 7.5 | 685.394 | 480 | 28 | 452 | 0.50602
1.5 | 37.1385 | 36 | 1.1385 | 8 | 831.8144 | 552 | 32.2 | 519.8 | 0.50602
1.6 | 39.6954 | 38.4 | 1.2954 | 8.5 | 997.7305 | 636 | 37.1 | 598.9 | 0.50602
1.7 | 42.2624 | 40.8 | 1.4624 | 9 | 1184.3607 | 720 | 42 | 678 | 0.50602
1.8 | 44.8395 | 43.2 | 1.6395 | 9.5 | 1392.9236 | 804 | 46.9 | 757.1 | 0.50602
1.9 | 47.4267 | 45.6 | 1.8267 | 10 | 1624.6375 | 900 | 52.5 | 847.5 | 0.50602
2 | 50.0241 | 48 | 2.0241 | 10.5 | 1880.721 | 996 | 58.1 | 937.9 | 0.50602
2.1 | 52.6315 | 50.4 | 2.2315 | 11 | 2162.3925 | 1092 | 63.7 | 1028.3 | 0.50602
2.2 | 55.2491 | 52.8 | 2.4491 | 11.5 | 2470.8706 | 1200 | 70 | 1130 | 0.50602
2.3 | 57.8768 | 55.2 | 2.6768 | 12 | 2807.3736 | 1296 | 75.6 | 1220.4 | 0.50602
2.4 | 60.5147 | 57.6 | 2.9147 | [5 empty] | 0.50602
2.5 | 63.1626 | 60 | 3.1626 | [5 empty] | 0.50602
2.6 | 65.8207 | 62.4 | 3.4207 | [5 empty] | 0.50602
2.7 | 68.4889 | 64.8 | 3.6889 | [5 empty] | 0.50602
2.8 | 71.1672 | 67.2 | 3.9672 | [5 empty] | 0.50602
2.9 | 73.8556 | 69.6 | 4.2556 | [5 empty] | 0.50602
3 | 76.5542 | 72 | 4.5542 | [5 empty] | 0.50602
3.1 | 79.2628 | 74.4 | 4.8628 | [5 empty] | 0.50602
3.2 | 81.9816 | 76.8 | 5.1816 | [5 empty] | 0.50602
3.3 | 84.7105 | 79.2 | 5.5105 | [5 empty] | 0.50602
3.4 | 87.4496 | 81.6 | 5.8496 | [5 empty] | 0.50602
3.5 | 90.1987 | 84 | 6.1987 | [5 empty] | 0.50602
3.6 | 92.958 | 86.4 | 6.558 | [5 empty] | 0.50602
3.7 | 95.7274 | 88.8 | 6.9274 | [5 empty] | 0.50602
3.8 | 98.5069 | 91.2 | 7.3069 | [5 empty] | 0.50602
3.9 | 101.2965 | 93.6 | 7.6965 | [5 empty] | 0.50602
4 | 104.0963 | 96 | 8.0963 | [5 empty] | 0.50602
4.1 | 106.9061 | 98.4 | 8.5061 | [5 empty] | 0.50602
4.2 | 109.7261 | 100.8 | 8.9261 | [5 empty] | 0.50602
4.3 | 112.5563 | 103.2 | 9.3563 | [5 empty] | 0.50602
4.4 | 115.3965 | 105.6 | 9.7965 | [5 empty] | 0.50602
4.5 | 118.2468 | 108 | 10.2468 | [5 empty] | 0.50602
4.6 | 121.1073 | 110.4 | 10.7073 | [5 empty] | 0.50602
4.7 | 123.9779 | 112.8 | 11.1779 | [5 empty] | 0.50602
4.8 | 126.8586 | 115.2 | 11.6586 | [5 empty] | 0.50602
4.9 | 129.7495 | 117.6 | 12.1495 | [5 empty] | 0.50602
5 | 132.6504 | 120 | 12.6504 | [5 empty] | 0.50602
5.1 | 135.5615 | 122.4 | 13.1615 | [5 empty] | 0.50602
5.2 | 138.4827 | 124.8 | 13.6827 | [5 empty] | 0.50602
5.3 | 141.414 | 127.2 | 14.214 | [5 empty] | 0.50602
5.4 | 144.3555 | 129.6 | 14.7555 | [5 empty] | 0.50602
5.5 | 147.307 | 132 | 15.307 | [5 empty] | 0.50602
5.6 | 150.2687 | 134.4 | 15.8687 | [5 empty] | 0.50602
5.7 | 153.2405 | 136.8 | 16.4405 | [5 empty] | 0.50602
5.8 | 156.2224 | 139.2 | 17.0224 | [5 empty] | 0.50602
5.9 | 159.2145 | 141.6 | 17.6145 | [5 empty] | 0.50602
6 | 162.2166 | 144 | 18.2166 | [5 empty] | 0.50602
6.1 | 165.2289 | 146.4 | 18.8289 | [5 empty] | 0.50602
6.2 | 168.2513 | 148.8 | 19.4513 | [5 empty] | 0.50602
6.3 | 171.2838 | 151.2 | 20.0838 | [5 empty] | 0.50602
6.4 | 174.3265 | 153.6 | 20.7265 | [5 empty] | 0.50602
6.5 | 177.3792 | 156 | 21.3792 | [5 empty] | 0.50602
6.6 | 180.4421 | 158.4 | 22.0421 | [5 empty] | 0.50602
6.7 | 183.5151 | 160.8 | 22.7151 | [5 empty] | 0.50602
6.8 | 186.5982 | 163.2 | 23.3982 | [5 empty] | 0.50602
6.9 | 189.6915 | 165.6 | 24.0915 | [5 empty] | 0.50602
7 | 192.7948 | 168 | 24.7948 | [5 empty] | 0.50602
7.1 | 195.9083 | 170.4 | 25.5083 | [5 empty] | 0.50602
7.2 | 199.0319 | 172.8 | 26.2319 | [5 empty] | 0.50602
7.3 | 202.1657 | 175.2 | 26.9657 | [5 empty] | 0.50602
7.4 | 205.3095 | 177.6 | 27.7095 | [5 empty] | 0.50602
7.5 | 208.4635 | 180 | 28.4635 | [5 empty] | 0.50602
7.6 | 211.6276 | 182.4 | 29.2276 | [5 empty] | 0.50602
7.7 | 214.8018 | 184.8 | 30.0018 | [5 empty] | 0.50602
7.8 | 217.9861 | 187.2 | 30.7861 | [5 empty] | 0.50602
7.9 | 221.1805 | 189.6 | 31.5805 | [5 empty] | 0.50602
8 | 224.3851 | 192 | 32.3851 | [5 empty] | 0.50602
8.1 | 227.5998 | 194.4 | 33.1998 | [5 empty] | 0.50602
8.2 | 230.8246 | 196.8 | 34.0246 | [5 empty] | 0.50602
8.3 | 234.0595 | 199.2 | 34.8595 | [5 empty] | 0.50602
8.4 | 237.3046 | 201.6 | 35.7046 | [5 empty] | 0.50602
8.5 | 240.5597 | 204 | 36.5597 | [5 empty] | 0.50602
8.6 | 243.825 | 206.4 | 37.425 | [5 empty] | 0.50602
8.7 | 247.1004 | 208.8 | 38.3004 | [5 empty] | 0.50602
8.8 | 250.386 | 211.2 | 39.186 | [5 empty] | 0.50602
8.9 | 253.6816 | 213.6 | 40.0816 | [5 empty] | 0.50602
9 | 256.9874 | 216 | 40.9874 | [5 empty] | 0.50602
9.1 | 260.3033 | 218.4 | 41.9033 | [5 empty] | 0.50602
9.2 | 263.6293 | 220.8 | 42.8293 | [5 empty] | 0.50602
9.3 | 266.9654 | 223.2 | 43.7654 | [5 empty] | 0.50602
9.4 | 270.3117 | 225.6 | 44.7117 | [5 empty] | 0.50602
9.5 | 273.668 | 228 | 45.668 | [5 empty] | 0.50602
9.6 | 277.0345 | 230.4 | 46.6345 | [5 empty] | 0.50602
9.7 | 280.4112 | 232.8 | 47.6112 | [5 empty] | 0.50602
9.8 | 283.7979 | 235.2 | 48.5979 | [5 empty] | 0.50602
9.9 | 287.1947 | 237.6 | 49.5947 | [5 empty] | 0.50602
10 | 290.6017 | 240 | 50.6017 | [5 empty] | 0.50602
10.1 | 294.0188 | 242.4 | 51.6188 | [5 empty] | 0.50602
10.2 | 297.446 | 244.8 | 52.646 | [5 empty] | 0.50602
10.3 | 300.8834 | 247.2 | 53.6834 | [5 empty] | 0.50602
10.4 | 304.3308 | 249.6 | 54.7308 | [5 empty] | 0.50602
10.5 | 307.7884 | 252 | 55.7884 | [5 empty] | 0.50602
10.6 | 311.2561 | 254.4 | 56.8561 | [5 empty] | 0.50602
10.7 | 314.7339 | 256.8 | 57.9339 | [5 empty] | 0.50602
10.8 | 318.2218 | 259.2 | 59.0218 | [5 empty] | 0.50602
10.9 | 321.7199 | 261.6 | 60.1199 | [5 empty] | 0.50602
11 | 325.2281 | 264 | 61.2281 | [5 empty] | 0.50602
11.1 | 328.7464 | 266.4 | 62.3464 | [5 empty] | 0.50602
11.2 | 332.2748 | 268.8 | 63.4748 | [5 empty] | 0.50602
11.3 | 335.8133 | 271.2 | 64.6133 | [5 empty] | 0.50602
11.4 | 339.362 | 273.6 | 65.762 | [5 empty] | 0.50602
11.5 | 342.9208 | 276 | 66.9208 | [5 empty] | 0.50602
11.6 | 346.4897 | 278.4 | 68.0897 | [5 empty] | 0.50602
11.7 | 350.0687 | 280.8 | 69.2687 | [5 empty] | 0.50602
11.8 | 353.6578 | 283.2 | 70.4578 | [5 empty] | 0.50602
11.9 | 357.2571 | 285.6 | 71.6571 | [5 empty] | 0.50602
12 | 360.8665 | 288 | 72.8665 | [5 empty] | 0.50602
12.1 | 364.486 | 290.4 | 74.086 | [5 empty] | 0.50602
12.2 | 368.1156 | 292.8 | 75.3156 | [5 empty] | 0.50602
12.3 | 371.7553 | 295.2 | 76.5553 | [5 empty] | 0.50602
12.4 | 375.4052 | 297.6 | 77.8052 | [5 empty] | 0.50602
12.5 | 379.0652 | 300 | 79.0652 | [5 empty] | 0.50602
12.6 | 382.7353 | 302.4 | 80.3353 | [5 empty] | 0.50602
12.7 | 386.4155 | 304.8 | 81.6155 | [5 empty] | 0.50602
12.8 | 390.1058 | 307.2 | 82.9058 | [5 empty] | 0.50602
12.9 | 393.8063 | 309.6 | 84.2063 | [5 empty] | 0.50602
13 | 397.5169 | 312 | 85.5169 | [5 empty] | 0.50602
13.1 | 401.2376 | 314.4 | 86.8376 | [5 empty] | 0.50602
13.2 | 404.9684 | 316.8 | 88.1684 | [5 empty] | 0.50602
13.3 | 408.7094 | 319.2 | 89.5094 | [5 empty] | 0.50602
13.4 | 412.4604 | 321.6 | 90.8604 | [5 empty] | 0.50602
13.5 | 416.2216 | 324 | 92.2216 | [5 empty] | 0.50602
13.6 | 419.9929 | 326.4 | 93.5929 | [5 empty] | 0.50602
13.7 | 423.7744 | 328.8 | 94.9744 | [5 empty] | 0.50602
13.8 | 427.5659 | 331.2 | 96.3659 | [5 empty] | 0.50602
13.9 | 431.3676 | 333.6 | 97.7676 | [5 empty] | 0.50602
14 | 435.1794 | 336 | 99.1794 | [5 empty] | 0.50602
14.1 | 439.0013 | 338.4 | 100.6013 | [5 empty] | 0.50602
14.2 | 442.8333 | 340.8 | 102.0333 | [5 empty] | 0.50602
14.3 | 446.6754 | 343.2 | 103.4754 | [5 empty] | 0.50602
14.4 | 450.5277 | 345.6 | 104.9277 | [5 empty] | 0.50602
14.5 | 454.3901 | 348 | 106.3901 | [5 empty] | 0.50602
14.6 | 458.2626 | 350.4 | 107.8626 | [5 empty] | 0.50602
14.7 | 462.1452 | 352.8 | 109.3452 | [5 empty] | 0.50602
14.8 | 466.038 | 355.2 | 110.838 | [5 empty] | 0.50602
14.9 | 469.9409 | 357.6 | 112.3409 | [5 empty] | 0.50602
15 | 473.8539 | 360 | 113.8539 | [5 empty] | 0.50602
15.1 | 477.777 | 362.4 | 115.377 | [5 empty] | 0.50602
15.2 | 481.7102 | 364.8 | 116.9102 | [5 empty] | 0.50602
15.3 | 485.6536 | 367.2 | 118.4536 | [5 empty] | 0.50602
15.4 | 489.607 | 369.6 | 120.007 | [5 empty] | 0.50602
15.5 | 493.5706 | 372 | 121.5706 | [5 empty] | 0.50602
15.6 | 497.5443 | 374.4 | 123.1443 | [5 empty] | 0.50602
15.7 | 501.5282 | 376.8 | 124.7282 | [5 empty] | 0.50602
15.8 | 505.5221 | 379.2 | 126.3221 | [5 empty] | 0.50602
15.9 | 509.5262 | 381.6 | 127.9262 | [5 empty] | 0.50602
16 | 513.5404 | 384 | 129.5404 | [5 empty] | 0.50602
16.1 | 517.5647 | 386.4 | 131.1647 | [5 empty] | 0.50602
16.2 | 521.5991 | 388.8 | 132.7991 | [5 empty] | 0.50602
16.3 | 525.6437 | 391.2 | 134.4437 | [5 empty] | 0.50602
16.4 | 529.6984 | 393.6 | 136.0984 | [5 empty] | 0.50602
16.5 | 533.7632 | 396 | 137.7632 | [5 empty] | 0.50602
16.6 | 537.8381 | 398.4 | 139.4381 | [5 empty] | 0.50602
16.7 | 541.9231 | 400.8 | 141.1231 | [5 empty] | 0.50602
16.8 | 546.0183 | 403.2 | 142.8183 | [5 empty] | 0.50602
16.9 | 550.1236 | 405.6 | 144.5236 | [5 empty] | 0.50602
17 | 554.239 | 408 | 146.239 | [5 empty] | 0.50602
17.1 | 558.3645 | 410.4 | 147.9645 | [5 empty] | 0.50602
17.2 | 562.5001 | 412.8 | 149.7001 | [5 empty] | 0.50602
17.3 | 566.6459 | 415.2 | 151.4459 | [5 empty] | 0.50602
17.4 | 570.8018 | 417.6 | 153.2018 | [5 empty] | 0.50602
17.5 | 574.9678 | 420 | 154.9678 | [5 empty] | 0.50602
17.6 | 579.1439 | 422.4 | 156.7439 | [5 empty] | 0.50602
17.7 | 583.3301 | 424.8 | 158.5301 | [5 empty] | 0.50602
17.8 | 587.5265 | 427.2 | 160.3265 | [5 empty] | 0.50602
17.9 | 591.733 | 429.6 | 162.133 | [5 empty] | 0.50602
18 | 595.9496 | 432 | 163.9496 | [5 empty] | 0.50602
18.1 | 600.1763 | 434.4 | 165.7763 | [5 empty] | 0.50602
18.2 | 604.4131 | 436.8 | 167.6131 | [5 empty] | 0.50602
18.3 | 608.6601 | 439.2 | 169.4601 | [5 empty] | 0.50602
18.4 | 612.9172 | 441.6 | 171.3172 | [5 empty] | 0.50602
18.5 | 617.1844 | 444 | 173.1844 | [5 empty] | 0.50602
18.6 | 621.4617 | 446.4 | 175.0617 | [5 empty] | 0.50602
18.7 | 625.7491 | 448.8 | 176.9491 | [5 empty] | 0.50602
18.8 | 630.0467 | 451.2 | 178.8467 | [5 empty] | 0.50602
18.9 | 634.3544 | 453.6 | 180.7544 | [5 empty] | 0.50602
19 | 638.6722 | 456 | 182.6722 | [5 empty] | 0.50602
19.1 | 643.0001 | 458.4 | 184.6001 | [5 empty] | 0.50602
19.2 | 647.3382 | 460.8 | 186.5382 | [5 empty] | 0.50602
19.3 | 651.6863 | 463.2 | 188.4863 | [5 empty] | 0.50602
19.4 | 656.0446 | 465.6 | 190.4446 | [5 empty] | 0.50602
19.5 | 660.413 | 468 | 192.413 | [5 empty] | 0.50602
19.6 | 664.7915 | 470.4 | 194.3915 | [5 empty] | 0.50602
19.7 | 669.1802 | 472.8 | 196.3802 | [5 empty] | 0.50602
19.8 | 673.579 | 475.2 | 198.379 | [5 empty] | 0.50602
19.9 | 677.9879 | 477.6 | 200.3879 | [5 empty] | 0.50602
20 | 682.4069 | 480 | 202.4069 | [5 empty] | 0.50602
20.5 | 704.6537 | 492 | 212.6537 | [5 empty] | 0.50602
21 | 727.1536 | 504 | 223.1536 | [5 empty] | 0.50602
21.5 | 749.9064 | 516 | 233.9064 | [5 empty] | 0.50602
22 | 772.9123 | 528 | 244.9123 | [5 empty] | 0.50602
22.5 | 796.1712 | 540 | 256.1712 | [5 empty] | 0.50602
23 | 819.6831 | 552 | 267.6831 | [5 empty] | 0.50602
23.5 | 843.448 | 564 | 279.448 | [5 empty] | 0.50602
24 | 867.4659 | 576 | 291.4659 | [5 empty] | 0.50602
24.5 | 891.7368 | 588 | 303.7368 | [5 empty] | 0.50602
25 | 916.2607 | 600 | 316.2607 | [5 empty] | 0.50602
25.5 | 941.0377 | 612 | 329.0377 | [5 empty] | 0.50602
26 | 966.0676 | 624 | 342.0676 | [5 empty] | 0.50602
26.5 | 991.3505 | 636 | 355.3505 | [5 empty] | 0.50602
27 | 1016.8865 | 648 | 368.8865 | [5 empty] | 0.50602
27.5 | 1042.6755 | 660 | 382.6755 | [5 empty] | 0.50602
28 | 1068.7174 | 672 | 396.7174 | [5 empty] | 0.50602
28.5 | 1095.0124 | 684 | 411.0124 | [5 empty] | 0.50602
29 | 1121.5604 | 696 | 425.5604 | [5 empty] | 0.50602
29.5 | 1148.3614 | 708 | 440.3614 | [5 empty] | 0.50602
30 | 1175.4154 | 720 | 455.4154 | [5 empty] | 0.50602
30.5 | 1202.7225 | 732 | 470.7225 | [5 empty] | 0.50602
31 | 1230.2825 | 744 | 486.2825 | [5 empty] | 0.50602
31.5 | 1258.0955 | 756 | 502.0955 | [5 empty] | 0.50602
32 | 1286.1616 | 768 | 518.1616 | [5 empty] | 0.50602
32.5 | 1314.4806 | 780 | 534.4806 | [5 empty] | 0.50602
33 | 1343.0527 | 792 | 551.0527 | [5 empty] | 0.50602
33.5 | 1371.8777 | 804 | 567.8777 | [5 empty] | 0.50602
34 | 1400.9558 | 816 | 584.9558 | [5 empty] | 0.50602
34.5 | 1430.2869 | 828 | 602.2869 | [5 empty] | 0.50602
35 | 1459.871 | 840 | 619.871 | [5 empty] | 0.50602
35.5 | 1489.7081 | 852 | 637.7081 | [5 empty] | 0.50602
36 | 1519.7982 | 864 | 655.7982 | [5 empty] | 0.50602
36.5 | 1550.1413 | 876 | 674.1413 | [5 empty] | 0.50602
37 | 1580.7375 | 888 | 692.7375 | [5 empty] | 0.50602
37.5 | 1611.5866 | 900 | 711.5866 | [5 empty] | 0.50602
38 | 1642.6888 | 912 | 730.6888 | [5 empty] | 0.50602
38.5 | 1674.0439 | 924 | 750.0439 | [5 empty] | 0.50602
39 | 1705.6521 | 936 | 769.6521 | [5 empty] | 0.50602
39.5 | 1737.5133 | 948 | 789.5133 | [5 empty] | 0.50602
40 | 1769.6274 | 960 | 809.6274 | [5 empty] | 0.50602
40.5 | 1801.9946 | 972 | 829.9946 | [5 empty] | 0.50602
41 | 1834.6148 | 984 | 850.6148 | [5 empty] | 0.50602
41.5 | 1867.488 | 996 | 871.488 | [5 empty] | 0.50602
42 | 1900.6143 | 1008 | 892.6143 | [5 empty] | 0.50602
42.5 | 1933.9935 | 1020 | 913.9935 | [5 empty] | 0.50602
43 | 1967.6257 | 1032 | 935.6257 | [5 empty] | 0.50602
43.5 | 2001.5109 | 1044 | 957.5109 | [5 empty] | 0.50602
44 | 2035.6492 | 1056 | 979.6492 | [5 empty] | 0.50602
44.5 | 2070.0405 | 1068 | 1002.0405 | [5 empty] | 0.50602
45 | 2104.6847 | 1080 | 1024.6847 | [5 empty] | 0.50602
45.5 | 2139.582 | 1092 | 1047.582 | [5 empty] | 0.50602
46 | 2174.7323 | 1104 | 1070.7323 | [5 empty] | 0.50602
46.5 | 2210.1356 | 1116 | 1094.1356 | [5 empty] | 0.50602
47 | 2245.7919 | 1128 | 1117.7919 | [5 empty] | 0.50602
47.5 | 2281.7012 | 1140 | 1141.7012 | [5 empty] | 0.50602
48 | 2317.8635 | 1152 | 1165.8635 | [5 empty] | 0.50602
48.5 | 2354.2788 | 1164 | 1190.2788 | [5 empty] | 0.50602
49 | 2390.9472 | 1176 | 1214.9472 | [5 empty] | 0.50602
49.5 | 2427.8685 | 1188 | 1239.8685 | [5 empty] | 0.50602
50 | 2465.0429 | 1200 | 1265.0429 | [5 empty] | 0.50602
51 | 2540.1506 | 1224 | 1316.1506 | [5 empty] | 0.50602
52 | 2616.2704 | 1248 | 1368.2704 | [5 empty] | 0.50602
53 | 2693.4022 | 1272 | 1421.4022 | [5 empty] | 0.50602
54 | 2771.546 | 1296 | 1475.546 | [5 empty] | 0.50602
55 | 2850.7019 | 1320 | 1530.7019 | [5 empty] | 0.50602
56 | 2930.8698 | 1344 | 1586.8698 | [5 empty] | 0.50602
57 | 3012.0497 | 1368 | 1644.0497 | [5 empty] | 0.50602
58 | 3094.2417 | 1392 | 1702.2417 | [5 empty] | 0.50602
59 | 3177.4457 | 1416 | 1761.4457 | [5 empty] | 0.50602
60 | 3261.6617 | 1440 | 1821.6617 | [5 empty] | 0.50602
61 | 3346.8898 | 1464 | 1882.8898 | [5 empty] | 0.50602
62 | 3433.1299 | 1488 | 1945.1299 | [5 empty] | 0.50602
63 | 3520.3821 | 1512 | 2008.3821 | [5 empty] | 0.50602
64 | 3608.6462 | 1536 | 2072.6462 | [5 empty] | 0.50602
65 | 3697.9225 | 1560 | 2137.9225 | [5 empty] | 0.50602
66 | 3788.2107 | 1584 | 2204.2107 | [5 empty] | 0.50602
67 | 3879.511 | 1608 | 2271.511 | [5 empty] | 0.50602
68 | 3971.8233 | 1632 | 2339.8233 | [5 empty] | 0.50602
69 | 4065.1476 | 1656 | 2409.1476 | [5 empty] | 0.50602
70 | 4159.484 | 1680 | 2479.484 | [5 empty] | 0.50602
71 | 4254.8324 | 1704 | 2550.8324 | [5 empty] | 0.50602
72 | 4351.1929 | 1728 | 2623.1929 | [5 empty] | 0.50602
73 | 4448.5654 | 1752 | 2696.5654 | [5 empty] | 0.50602
74 | 4546.9499 | 1776 | 2770.9499 | [5 empty] | 0.50602
75 | 4646.3465 | 1800 | 2846.3465 | [5 empty] | 0.50602
76 | 4746.7551 | 1824 | 2922.7551 | [5 empty] | 0.50602
77 | 4848.1757 | 1848 | 3000.1757 | [5 empty] | 0.50602
78 | 4950.6083 | 1872 | 3078.6083 | [5 empty] | 0.50602
79 | 5054.053 | 1896 | 3158.053 | [5 empty] | 0.50602
80 | 5158.5098 | 1920 | 3238.5098 | [5 empty] | 0.50602
81 | 5263.9785 | 1944 | 3319.9785 | [5 empty] | 0.50602
82 | 5370.4593 | 1968 | 3402.4593 | [5 empty] | 0.50602
83 | 5477.9521 | 1992 | 3485.9521 | [5 empty] | 0.50602
84 | 5586.457 | 2016 | 3570.457 | [5 empty] | 0.50602
85 | 5695.9739 | 2040 | 3655.9739 | [5 empty] | 0.50602
86 | 5806.5028 | 2064 | 3742.5028 | [5 empty] | 0.50602
87 | 5918.0438 | 2088 | 3830.0438 | [5 empty] | 0.50602
88 | 6030.5968 | 2112 | 3918.5968 | [5 empty] | 0.50602
89 | 6144.1618 | 2136 | 4008.1618 | [5 empty] | 0.50602
90 | 6258.7389 | 2160 | 4098.7389 | [5 empty] | 0.50602
91 | 6374.328 | 2184 | 4190.328 | [5 empty] | 0.50602
92 | 6490.9291 | 2208 | 4282.9291 | [5 empty] | 0.50602
93 | 6608.5423 | 2232 | 4376.5423 | [5 empty] | 0.50602
94 | 6727.1675 | 2256 | 4471.1675 | [5 empty] | 0.50602
95 | 6846.8048 | 2280 | 4566.8048 | [5 empty] | 0.50602
96 | 6967.454 | 2304 | 4663.454 | [5 empty] | 0.50602
97 | 7089.1154 | 2328 | 4761.1154 | [5 empty] | 0.50602
98 | 7211.7887 | 2352 | 4859.7887 | [5 empty] | 0.50602
99 | 7335.4741 | 2376 | 4959.4741 | [5 empty] | 0.50602
100 | 7460.1715 | 2400 | 5060.1715 | [5 empty] | 0.50602
105 | 8098.8391 | 2520 | 5578.8391 | [5 empty] | 0.50602
110 | 8762.8075 | 2640 | 6122.8075 | [5 empty] | 0.50602
115 | 9452.0768 | 2760 | 6692.0768 | [5 empty] | 0.50602
120 | 10166.6469 | 2880 | 7286.6469 | [5 empty] | 0.50602
125 | 10906.5179 | 3000 | 7906.5179 | [5 empty] | 0.50602
130 | 11671.6898 | 3120 | 8551.6898 | [5 empty] | 0.50602
135 | 12462.1625 | 3240 | 9222.1625 | [5 empty] | 0.50602
140 | 13277.9361 | 3360 | 9917.9361 | [5 empty] | 0.50602
145 | 14119.0106 | 3480 | 10639.0106 | [5 empty] | 0.50602
150 | 14985.3858 | 3600 | 11385.3858 | [5 empty] | 0.50602
155 | 15877.062 | 3720 | 12157.062 | [5 empty] | 0.50602
160 | 16794.039 | 3840 | 12954.039 | [5 empty] | 0.50602
165 | 17736.3169 | 3960 | 13776.3169 | [5 empty] | 0.50602
170 | 18703.8956 | 4080 | 14623.8956 | [5 empty] | 0.50602
175 | 19696.7752 | 4200 | 15496.7752 | [5 empty] | 0.50602
180 | 20714.9556 | 4320 | 16394.9556 | [5 empty] | 0.50602
185 | 21758.4369 | 4440 | 17318.4369 | [5 empty] | 0.50602
190 | 22827.2191 | 4560 | 18267.2191 | [5 empty] | 0.50602
195 | 23921.3021 | 4680 | 19241.3021 | [5 empty] | 0.50602
200 | 25040.686 | 4800 | 20240.686 | [5 empty] | 0.50602