## Sheet1
Scheibengenerator Berechnung V1.3
1. Ladebeginn ausrechnen: | Variablen einsetzen: |  |  | Resultate: | Einheit:
Schnellaufzahl | 1. TSR (n) | 7 | Umdrehungen/Minute | 427.8085 | RPM ( U / min)
Windgeschw. (NUR für Ladebeginn) | 2. V (m/s) | 8
Durchmesser | 3. D (m) | 2.5 | Umdrehungen/Sekunde | 7.1301 | RPS ( U / Sek)
2. Geschwindigkeit der Spulen:
[7 empty] | Uind=B*dA/dt | A=l*v*t
Anzahl Spulen | 1. Spulen (n) | 12 | Umfang in Loch-Mitte | 0.726 | m |  | Uind=B*l*v*t dt
Maße der Spule |  |  | > Radius bei Lochmitte | 115.5465 | mm |  | Uind=B*l*v
Spulenlochlänge | 2. Länge(mm) | 40
Spulenlochbreite aussen | 3. Breite(mm) | 20 | Geschw. In Mitte Spulenlöcher | 5.1765 | m/s
Spulenlochbreite innen | 4. Breite(mm) | 20 |  |  |  |  | Lorentzkraft: | F=I*l*B
Schenkelbreite (von oben gesehen) | 5. Breite(mm) | 20 | [5 empty] | [Kraft=Strom*Länge*magnetische Flussdichte]
Abstand zw. Spulen | 6. Abstand (mm) | 1 | [5 empty] | l=v*t
Abstand Spulenende zu Statorrand | 7. Abstand (mm) | 3 | Statordurchmesser | 35.5458 | cm
|  |  | Magnetscheibendurchmesser | 32.9458 | cm
(Nur Annäherungswerte)
3. Magnetische Flussdichte: | [5 empty] | N52 | 1.48 | maximale Stromdichte beachten: J=I/A
[6 empty] | N50 | 1.45 | Max 6 A/mm^2
Dicke Magnet | 1. Dicke (mm) | 10 |  |  |  | N48 | 1.42
Luftspalt zwischen Magneten | 2. Abstand (mm) | 15 | >> Max 2xMagnetdicke ! |  |  | N45 | 1.37
Wertigkeit Magnet | 3. Grad ( Tesla) | 1.48 | Magnetische Flussdichte: | 0.925 | Tesla | N42 | 1.33
[6 empty] | N40 | 1.29
4. Anzahl der benötigten Wicklungen:
Systemspannung (12V,24V,48V,240V,...) | 1. Spannung (Volt) | 520
Breite Magnet | 3. Breite(mm) | 20
Länge Magnet | 4. Länge(mm) | 40
Anzahl Magnet-Pole | 5. Magnetpole (n) | 15
Anzahl Phasen | 6. Phasen (n) | 3
a) Sternschaltung (Y) |  |  | Anzahl Wicklungen/Spule | 336.2503 | Wicklungen
b) Dreieckschaltung (D) |  |  | Anzahl Wicklungen/Spule | 582.3854 | Wicklungen
5. Spulenschenkeldicke (Höhe)
Drahtdurchmesser | 1. D (mm) | 0.5
Packdichte | 2. Dichte(Faktor) | 1.8
Drähte in Hand | 3. Anzahl (n) | 1
Schichtdicke Laminat über den Spulen | 4. Dicke (mm) | 0.2 | (je Statorseite)
Abstand zwischen Stator und Magneten | 5. Abstand (mm) | 0.5 | (je Statorseite)
a) Sternschaltung (Y) |  |  | Dicke(Höhe) | 5.942 | mm
wenn rot, dann zu dick !
b) Dreieckschaltung (D) |  |  | Dicke(Höhe) | 10.2916 | mm
6. Drahtlänge:
a) Sternschaltung (Y) |  |  | Drahtlänge/Spule | 53.8 | m
|  |  | Gesamtlänge aller Spulen | 645.6005 | m
|  |  | Gesamtgewicht aller Spulen | 1135.7997 | g
b) Dreieckschaltung (D) |  |  | Drahtlänge/Spule | 93.1817 | m
|  |  | Gesamtlänge aller Spulen | 1118.18 | m
|  |  | Gesamtgewicht aller Spulen | 1967.2051 | g
7. Innenwiderstand
Spezifischer Widerstand des Drahtes | 1. Widerstand (ohm) | 0.0178
a) Sternschaltung (Y) |  |  | Gesamtinnenwiderstand | 39.0178 | Ohm
b) Dreieckschaltung (D) |  |  | Gesamtinnenwiderstand | 22.5263 | Ohm
8. Leistung / Wirkungsgrad:
(gilt nur für den Fall von Batterieladung)
|  |  | a) Sternschaltung (Y) |  |  |  | Berechnungen neu:
Luftdichte | Kg/m' 3 | 1.23 | Leistung Rotor | 540.9823 | Watt
Rotorwirkungsgrad | % | 35 | Ladestrom vor Gleichrichter | 0.9 | A |  | 0.96978
Spannungsabfall Gleichrichter | V | 1.4 | Leistung Generator | 468 | Watt |  | 504.2869
Windgeschwindigkeit (für Leistungsber.) | m/s | 8 | Wirkungsgrad Generator | 86.5093 | % |  | 93.22%
|  |  | Verlustleistung Generator | 31.6044 | Watt |  | 36.6954
|  |  | Verluste durch Gleichrichter | 1.26 | Watt |  | 1.26
|  |  | Ladeleistung an Batterie | 466.74 | Watt |  | 503.0269
|  |  | Ladestrom nach Gleichrichter | 0.89758 | A |  | 0.96978
|  |  | Wirk-grad Gen +Gleichrichter | 86.2764 | % |  | 92.98%
|  |  | Gesamtwirkungsgrad Anlage | 30.2783 | % |  | 32.5444
b) Dreieckschaltung (D)
|  |  | Leistung Rotor | 540.9823 | Watt
|  |  | Ladestrom vor Gleichrichter | 0.9 | A
|  |  | Leistung Generator | 468 | Watt
|  |  | Wirkungsgrad Generator | 86.5093 | %
|  |  | Verlustleistung Generator | 18.2463 | Watt
|  |  | Verluste durch Gleichrichter | 1.26 | Watt
|  |  | Ladeleistung an Batterie | 466.74 | Watt
|  |  | Ladestrom nach Gleichrichter | 0.89758 | A
|  |  | Wirk-grad Gen +Gleichrichter | 86.2764 | %
|  |  | Gesamtwirkungsgrad Anlage | 30.2783 | %
a) Sternschaltung (Y)
Dreieckschaltung

## Sheet2
Strom | Summe (Pe+Pv) | P(elektrisch) | P(Verlust) | V(Wind) | P(mechanisch) | P(elektisch) | Verlust Gleichr. | P(Batterie) | Wirkungsgrad | Hilfen:
Generator
0.1 | 52.3902 | 52 | 0.39018 | [6 empty] | 39.0178
0.2 | 105.5607 | 104 | 1.5607 | [6 empty] | 39.0178
0.3 | 159.5116 | 156 | 3.5116 | 2 | 8.4528 | #N/A | #N/A | #N/A |  | 39.0178
0.4 | 214.2428 | 208 | 6.2428 | 2.5 | 16.5095 | #N/A | #N/A | #N/A |  | 39.0178
0.5 | 269.7544 | 260 | 9.7544 | 3 | 28.5284 | #N/A | #N/A | #N/A |  | 39.0178
0.6 | 326.0464 | 312 | 14.0464 | 3.5 | 45.302 | #N/A | #N/A | #N/A |  | 39.0178
0.7 | 383.1187 | 364 | 19.1187 | 4 | 67.6228 | 52 | 0.14 | 51.86 |  | 39.0178
0.8 | 440.9714 | 416 | 24.9714 | 4.5 | 96.2832 | 52 | 0.14 | 51.86 |  | 39.0178
0.9 | 499.6044 | 468 | 31.6044 | 5 | 132.0758 | 104 | 0.28 | 103.72 |  | 39.0178
1 | 559.0178 | 520 | 39.0178 | 5.5 | 175.7928 | 156 | 0.42 | 155.58 |  | 39.0178
1.1 | 619.2115 | 572 | 47.2115 | 6 | 228.2269 | 208 | 0.56 | 207.44 |  | 39.0178
1.2 | 680.1856 | 624 | 56.1856 | 6.5 | 290.1704 | 260 | 0.7 | 259.3 |  | 39.0178
1.3 | 741.9401 | 676 | 65.9401 | 7 | 362.4159 | 312 | 0.84 | 311.16 |  | 39.0178
1.4 | 804.4749 | 728 | 76.4749 | 7.5 | 445.7557 | 416 | 1.12 | 414.88 |  | 39.0178
1.5 | 867.79 | 780 | 87.79 | 8 | 540.9823 | 468 | 1.26 | 466.74 |  | 39.0178
1.6 | 931.8856 | 832 | 99.8856 | 8.5 | 648.8882 | 572 | 1.54 | 570.46 |  | 39.0178
1.7 | 996.7614 | 884 | 112.7614 | 9 | 770.2658 | 676 | 1.82 | 674.18 |  | 39.0178
1.8 | 1062.4176 | 936 | 126.4176 | 9.5 | 905.9076 | 780 | 2.1 | 777.9 |  | 39.0178
1.9 | 1128.8542 | 988 | 140.8542 | 10 | 1056.6061 | 884 | 2.38 | 881.62 |  | 39.0178
2 | 1196.0712 | 1040 | 156.0712 | 10.5 | 1223.1536 | 1040 | 2.8 | 1037.2 |  | 39.0178
2.1 | 1264.0685 | 1092 | 172.0685 | 11 | 1406.3427 | 1196 | 3.22 | 1192.78 |  | 39.0178
2.2 | 1332.8461 | 1144 | 188.8461 | 11.5 | 1606.9658 | 1300 | 3.5 | 1296.5 |  | 39.0178
2.3 | 1402.4041 | 1196 | 206.4041 | 12 | 1825.8153 | 1456 | 3.92 | 1452.08 |  | 39.0178
2.4 | 1472.7425 | 1248 | 224.7425 | [6 empty] | 39.0178
2.5 | 1543.8612 | 1300 | 243.8612 | [6 empty] | 39.0178
2.6 | 1615.7603 | 1352 | 263.7603 | [6 empty] | 39.0178
2.7 | 1688.4397 | 1404 | 284.4397 | [6 empty] | 39.0178
2.8 | 1761.8995 | 1456 | 305.8995 | [6 empty] | 39.0178
2.9 | 1836.1396 | 1508 | 328.1396 | [6 empty] | 39.0178
3 | 1911.1601 | 1560 | 351.1601 | [6 empty] | 39.0178
3.1 | 1986.961 | 1612 | 374.961 | [6 empty] | 39.0178
3.2 | 2063.5422 | 1664 | 399.5422 | [6 empty] | 39.0178
3.3 | 2140.9038 | 1716 | 424.9038 | [6 empty] | 39.0178
3.4 | 2219.0457 | 1768 | 451.0457 | [6 empty] | 39.0178
3.5 | 2297.968 | 1820 | 477.968 | [6 empty] | 39.0178
3.6 | 2377.6706 | 1872 | 505.6706 | [6 empty] | 39.0178
3.7 | 2458.1536 | 1924 | 534.1536 | [6 empty] | 39.0178
3.8 | 2539.4169 | 1976 | 563.4169 | [6 empty] | 39.0178
3.9 | 2621.4606 | 2028 | 593.4606 | [6 empty] | 39.0178
4 | 2704.2847 | 2080 | 624.2847 | [6 empty] | 39.0178
4.1 | 2787.8891 | 2132 | 655.8891 | [6 empty] | 39.0178
4.2 | 2872.2739 | 2184 | 688.2739 | [6 empty] | 39.0178
4.3 | 2957.439 | 2236 | 721.439 | [6 empty] | 39.0178
4.4 | 3043.3845 | 2288 | 755.3845 | [6 empty] | 39.0178
4.5 | 3130.1103 | 2340 | 790.1103 | [6 empty] | 39.0178
4.6 | 3217.6165 | 2392 | 825.6165 | [6 empty] | 39.0178
4.7 | 3305.903 | 2444 | 861.903 | [6 empty] | 39.0178
4.8 | 3394.97 | 2496 | 898.97 | [6 empty] | 39.0178
4.9 | 3484.8172 | 2548 | 936.8172 | [6 empty] | 39.0178
5 | 3575.4448 | 2600 | 975.4448 | [6 empty] | 39.0178
5.1 | 3666.8528 | 2652 | 1014.8528 | [6 empty] | 39.0178
5.2 | 3759.0411 | 2704 | 1055.0411 | [6 empty] | 39.0178
5.3 | 3852.0098 | 2756 | 1096.0098 | [6 empty] | 39.0178
5.4 | 3945.7588 | 2808 | 1137.7588 | [6 empty] | 39.0178
5.5 | 4040.2882 | 2860 | 1180.2882 | [6 empty] | 39.0178
5.6 | 4135.598 | 2912 | 1223.598 | [6 empty] | 39.0178
5.7 | 4231.6881 | 2964 | 1267.6881 | [6 empty] | 39.0178
5.8 | 4328.5586 | 3016 | 1312.5586 | [6 empty] | 39.0178
5.9 | 4426.2094 | 3068 | 1358.2094 | [6 empty] | 39.0178
6 | 4524.6405 | 3120 | 1404.6405 | [6 empty] | 39.0178
6.1 | 4623.8521 | 3172 | 1451.8521 | [6 empty] | 39.0178
6.2 | 4723.844 | 3224 | 1499.844 | [6 empty] | 39.0178
6.3 | 4824.6162 | 3276 | 1548.6162 | [6 empty] | 39.0178
6.4 | 4926.1688 | 3328 | 1598.1688 | [6 empty] | 39.0178
6.5 | 5028.5018 | 3380 | 1648.5018 | [6 empty] | 39.0178
6.6 | 5131.6151 | 3432 | 1699.6151 | [6 empty] | 39.0178
6.7 | 5235.5087 | 3484 | 1751.5087 | [6 empty] | 39.0178
6.8 | 5340.1827 | 3536 | 1804.1827 | [6 empty] | 39.0178
6.9 | 5445.6371 | 3588 | 1857.6371 | [6 empty] | 39.0178
7 | 5551.8719 | 3640 | 1911.8719 | [6 empty] | 39.0178
7.1 | 5658.8869 | 3692 | 1966.8869 | [6 empty] | 39.0178
7.2 | 5766.6824 | 3744 | 2022.6824 | [6 empty] | 39.0178
7.3 | 5875.2582 | 3796 | 2079.2582 | [6 empty] | 39.0178
7.4 | 5984.6143 | 3848 | 2136.6143 | [6 empty] | 39.0178
7.5 | 6094.7509 | 3900 | 2194.7509 | [6 empty] | 39.0178
7.6 | 6205.6677 | 3952 | 2253.6677 | [6 empty] | 39.0178
7.7 | 6317.3649 | 4004 | 2313.3649 | [6 empty] | 39.0178
7.8 | 6429.8425 | 4056 | 2373.8425 | [6 empty] | 39.0178
7.9 | 6543.1005 | 4108 | 2435.1005 | [6 empty] | 39.0178
8 | 6657.1388 | 4160 | 2497.1388 | [6 empty] | 39.0178
8.1 | 6771.9574 | 4212 | 2559.9574 | [6 empty] | 39.0178
8.2 | 6887.5564 | 4264 | 2623.5564 | [6 empty] | 39.0178
8.3 | 7003.9358 | 4316 | 2687.9358 | [6 empty] | 39.0178
8.4 | 7121.0955 | 4368 | 2753.0955 | [6 empty] | 39.0178
8.5 | 7239.0355 | 4420 | 2819.0355 | [6 empty] | 39.0178
8.6 | 7357.756 | 4472 | 2885.756 | [6 empty] | 39.0178
8.7 | 7477.2568 | 4524 | 2953.2568 | [6 empty] | 39.0178
8.8 | 7597.5379 | 4576 | 3021.5379 | [6 empty] | 39.0178
8.9 | 7718.5994 | 4628 | 3090.5994 | [6 empty] | 39.0178
9 | 7840.4412 | 4680 | 3160.4412 | [6 empty] | 39.0178
9.1 | 7963.0634 | 4732 | 3231.0634 | [6 empty] | 39.0178
9.2 | 8086.466 | 4784 | 3302.466 | [6 empty] | 39.0178
9.3 | 8210.6489 | 4836 | 3374.6489 | [6 empty] | 39.0178
9.4 | 8335.6122 | 4888 | 3447.6122 | [6 empty] | 39.0178
9.5 | 8461.3558 | 4940 | 3521.3558 | [6 empty] | 39.0178
9.6 | 8587.8798 | 4992 | 3595.8798 | [6 empty] | 39.0178
9.7 | 8715.1841 | 5044 | 3671.1841 | [6 empty] | 39.0178
9.8 | 8843.2688 | 5096 | 3747.2688 | [6 empty] | 39.0178
9.9 | 8972.1339 | 5148 | 3824.1339 | [6 empty] | 39.0178
10 | 9101.7793 | 5200 | 3901.7793 | [6 empty] | 39.0178
10.1 | 9232.2051 | 5252 | 3980.2051 | [6 empty] | 39.0178
10.2 | 9363.4112 | 5304 | 4059.4112 | [6 empty] | 39.0178
10.3 | 9495.3977 | 5356 | 4139.3977 | [6 empty] | 39.0178
10.4 | 9628.1645 | 5408 | 4220.1645 | [6 empty] | 39.0178
10.5 | 9761.7117 | 5460 | 4301.7117 | [6 empty] | 39.0178
10.6 | 9896.0392 | 5512 | 4384.0392 | [6 empty] | 39.0178
10.7 | 10031.1471 | 5564 | 4467.1471 | [6 empty] | 39.0178
10.8 | 10167.0354 | 5616 | 4551.0354 | [6 empty] | 39.0178
10.9 | 10303.704 | 5668 | 4635.704 | [6 empty] | 39.0178
11 | 10441.153 | 5720 | 4721.153 | [6 empty] | 39.0178
11.1 | 10579.3823 | 5772 | 4807.3823 | [6 empty] | 39.0178
11.2 | 10718.392 | 5824 | 4894.392 | [6 empty] | 39.0178
11.3 | 10858.182 | 5876 | 4982.182 | [6 empty] | 39.0178
11.4 | 10998.7524 | 5928 | 5070.7524 | [6 empty] | 39.0178
11.5 | 11140.1031 | 5980 | 5160.1031 | [6 empty] | 39.0178
11.6 | 11282.2342 | 6032 | 5250.2342 | [6 empty] | 39.0178
11.7 | 11425.1457 | 6084 | 5341.1457 | [6 empty] | 39.0178
11.8 | 11568.8375 | 6136 | 5432.8375 | [6 empty] | 39.0178
11.9 | 11713.3097 | 6188 | 5525.3097 | [6 empty] | 39.0178
12 | 11858.5622 | 6240 | 5618.5622 | [6 empty] | 39.0178
12.1 | 12004.5951 | 6292 | 5712.5951 | [6 empty] | 39.0178
12.2 | 12151.4083 | 6344 | 5807.4083 | [6 empty] | 39.0178
12.3 | 12299.0019 | 6396 | 5903.0019 | [6 empty] | 39.0178
12.4 | 12447.3758 | 6448 | 5999.3758 | [6 empty] | 39.0178
12.5 | 12596.5302 | 6500 | 6096.5302 | [6 empty] | 39.0178
12.6 | 12746.4648 | 6552 | 6194.4648 | [6 empty] | 39.0178
12.7 | 12897.1798 | 6604 | 6293.1798 | [6 empty] | 39.0178
12.8 | 13048.6752 | 6656 | 6392.6752 | [6 empty] | 39.0178
12.9 | 13200.9509 | 6708 | 6492.9509 | [6 empty] | 39.0178
13 | 13354.007 | 6760 | 6594.007 | [6 empty] | 39.0178
13.1 | 13507.8435 | 6812 | 6695.8435 | [6 empty] | 39.0178
13.2 | 13662.4602 | 6864 | 6798.4602 | [6 empty] | 39.0178
13.3 | 13817.8574 | 6916 | 6901.8574 | [6 empty] | 39.0178
13.4 | 13974.0349 | 6968 | 7006.0349 | [6 empty] | 39.0178
13.5 | 14130.9928 | 7020 | 7110.9928 | [6 empty] | 39.0178
13.6 | 14288.731 | 7072 | 7216.731 | [6 empty] | 39.0178
13.7 | 14447.2496 | 7124 | 7323.2496 | [6 empty] | 39.0178
13.8 | 14606.5485 | 7176 | 7430.5485 | [6 empty] | 39.0178
13.9 | 14766.6278 | 7228 | 7538.6278 | [6 empty] | 39.0178
14 | 14927.4874 | 7280 | 7647.4874 | [6 empty] | 39.0178
14.1 | 15089.1274 | 7332 | 7757.1274 | [6 empty] | 39.0178
14.2 | 15251.5478 | 7384 | 7867.5478 | [6 empty] | 39.0178
14.3 | 15414.7485 | 7436 | 7978.7485 | [6 empty] | 39.0178
14.4 | 15578.7296 | 7488 | 8090.7296 | [6 empty] | 39.0178
14.5 | 15743.491 | 7540 | 8203.491 | [6 empty] | 39.0178
14.6 | 15909.0328 | 7592 | 8317.0328 | [6 empty] | 39.0178
14.7 | 16075.3549 | 7644 | 8431.3549 | [6 empty] | 39.0178
14.8 | 16242.4574 | 7696 | 8546.4574 | [6 empty] | 39.0178
14.9 | 16410.3402 | 7748 | 8662.3402 | [6 empty] | 39.0178
15 | 16579.0034 | 7800 | 8779.0034 | [6 empty] | 39.0178
15.1 | 16748.447 | 7852 | 8896.447 | [6 empty] | 39.0178
15.2 | 16918.6709 | 7904 | 9014.6709 | [6 empty] | 39.0178
15.3 | 17089.6752 | 7956 | 9133.6752 | [6 empty] | 39.0178
15.4 | 17261.4598 | 8008 | 9253.4598 | [6 empty] | 39.0178
15.5 | 17434.0248 | 8060 | 9374.0248 | [6 empty] | 39.0178
15.6 | 17607.3701 | 8112 | 9495.3701 | [6 empty] | 39.0178
15.7 | 17781.4958 | 8164 | 9617.4958 | [6 empty] | 39.0178
15.8 | 17956.4018 | 8216 | 9740.4018 | [6 empty] | 39.0178
15.9 | 18132.0882 | 8268 | 9864.0882 | [6 empty] | 39.0178
16 | 18308.555 | 8320 | 9988.555 | [6 empty] | 39.0178
16.1 | 18485.8021 | 8372 | 10113.8021 | [6 empty] | 39.0178
16.2 | 18663.8296 | 8424 | 10239.8296 | [6 empty] | 39.0178
16.3 | 18842.6374 | 8476 | 10366.6374 | [6 empty] | 39.0178
16.4 | 19022.2256 | 8528 | 10494.2256 | [6 empty] | 39.0178
16.5 | 19202.5941 | 8580 | 10622.5941 | [6 empty] | 39.0178
16.6 | 19383.743 | 8632 | 10751.743 | [6 empty] | 39.0178
16.7 | 19565.6723 | 8684 | 10881.6723 | [6 empty] | 39.0178
16.8 | 19748.3819 | 8736 | 11012.3819 | [6 empty] | 39.0178
16.9 | 19931.8719 | 8788 | 11143.8719 | [6 empty] | 39.0178
17 | 20116.1422 | 8840 | 11276.1422 | [6 empty] | 39.0178
17.1 | 20301.1928 | 8892 | 11409.1928 | [6 empty] | 39.0178
17.2 | 20487.0239 | 8944 | 11543.0239 | [6 empty] | 39.0178
17.3 | 20673.6353 | 8996 | 11677.6353 | [6 empty] | 39.0178
17.4 | 20861.027 | 9048 | 11813.027 | [6 empty] | 39.0178
17.5 | 21049.1991 | 9100 | 11949.1991 | [6 empty] | 39.0178
17.6 | 21238.1516 | 9152 | 12086.1516 | [6 empty] | 39.0178
17.7 | 21427.8844 | 9204 | 12223.8844 | [6 empty] | 39.0178
17.8 | 21618.3975 | 9256 | 12362.3975 | [6 empty] | 39.0178
17.9 | 21809.6911 | 9308 | 12501.6911 | [6 empty] | 39.0178
18 | 22001.7649 | 9360 | 12641.7649 | [6 empty] | 39.0178
18.1 | 22194.6192 | 9412 | 12782.6192 | [6 empty] | 39.0178
18.2 | 22388.2537 | 9464 | 12924.2537 | [6 empty] | 39.0178
18.3 | 22582.6687 | 9516 | 13066.6687 | [6 empty] | 39.0178
18.4 | 22777.864 | 9568 | 13209.864 | [6 empty] | 39.0178
18.5 | 22973.8396 | 9620 | 13353.8396 | [6 empty] | 39.0178
18.6 | 23170.5957 | 9672 | 13498.5957 | [6 empty] | 39.0178
18.7 | 23368.132 | 9724 | 13644.132 | [6 empty] | 39.0178
18.8 | 23566.4488 | 9776 | 13790.4488 | [6 empty] | 39.0178
18.9 | 23765.5458 | 9828 | 13937.5458 | [6 empty] | 39.0178
19 | 23965.4233 | 9880 | 14085.4233 | [6 empty] | 39.0178
19.1 | 24166.0811 | 9932 | 14234.0811 | [6 empty] | 39.0178
19.2 | 24367.5192 | 9984 | 14383.5192 | [6 empty] | 39.0178
19.3 | 24569.7377 | 10036 | 14533.7377 | [6 empty] | 39.0178
19.4 | 24772.7366 | 10088 | 14684.7366 | [6 empty] | 39.0178
19.5 | 24976.5158 | 10140 | 14836.5158 | [6 empty] | 39.0178
19.6 | 25181.0754 | 10192 | 14989.0754 | [6 empty] | 39.0178
19.7 | 25386.4153 | 10244 | 15142.4153 | [6 empty] | 39.0178
19.8 | 25592.5356 | 10296 | 15296.5356 | [6 empty] | 39.0178
19.9 | 25799.4362 | 10348 | 15451.4362 | [6 empty] | 39.0178
20 | 26007.1172 | 10400 | 15607.1172 | [6 empty] | 39.0178
20.5 | 27057.2275 | 10660 | 16397.2275 | [6 empty] | 39.0178
21 | 28126.8467 | 10920 | 17206.8467 | [6 empty] | 39.0178
21.5 | 29215.9748 | 11180 | 18035.9748 | [6 empty] | 39.0178
22 | 30324.6118 | 11440 | 18884.6118 | [6 empty] | 39.0178
22.5 | 31452.7577 | 11700 | 19752.7577 | [6 empty] | 39.0178
23 | 32600.4125 | 11960 | 20640.4125 | [6 empty] | 39.0178
23.5 | 33767.5762 | 12220 | 21547.5762 | [6 empty] | 39.0178
24 | 34954.2488 | 12480 | 22474.2488 | [6 empty] | 39.0178
24.5 | 36160.4302 | 12740 | 23420.4302 | [6 empty] | 39.0178
25 | 37386.1206 | 13000 | 24386.1206 | [6 empty] | 39.0178
25.5 | 38631.3199 | 13260 | 25371.3199 | [6 empty] | 39.0178
26 | 39896.0281 | 13520 | 26376.0281 | [6 empty] | 39.0178
26.5 | 41180.2451 | 13780 | 27400.2451 | [6 empty] | 39.0178
27 | 42483.9711 | 14040 | 28443.9711 | [6 empty] | 39.0178
27.5 | 43807.2059 | 14300 | 29507.2059 | [6 empty] | 39.0178
28 | 45149.9497 | 14560 | 30589.9497 | [6 empty] | 39.0178
28.5 | 46512.2024 | 14820 | 31692.2024 | [6 empty] | 39.0178
29 | 47893.9639 | 15080 | 32813.9639 | [6 empty] | 39.0178
29.5 | 49295.2343 | 15340 | 33955.2343 | [6 empty] | 39.0178
30 | 50716.0137 | 15600 | 35116.0137 | [6 empty] | 39.0178
30.5 | 52156.3019 | 15860 | 36296.3019 | [6 empty] | 39.0178
31 | 53616.0991 | 16120 | 37496.0991 | [6 empty] | 39.0178
31.5 | 55095.4051 | 16380 | 38715.4051 | [6 empty] | 39.0178
32 | 56594.22 | 16640 | 39954.22 | [6 empty] | 39.0178
32.5 | 58112.5438 | 16900 | 41212.5438 | [6 empty] | 39.0178
33 | 59650.3766 | 17160 | 42490.3766 | [6 empty] | 39.0178
33.5 | 61207.7182 | 17420 | 43787.7182 | [6 empty] | 39.0178
34 | 62784.5687 | 17680 | 45104.5687 | [6 empty] | 39.0178
34.5 | 64380.9281 | 17940 | 46440.9281 | [6 empty] | 39.0178
35 | 65996.7964 | 18200 | 47796.7964 | [6 empty] | 39.0178
35.5 | 67632.1736 | 18460 | 49172.1736 | [6 empty] | 39.0178
36 | 69287.0597 | 18720 | 50567.0597 | [6 empty] | 39.0178
36.5 | 70961.4547 | 18980 | 51981.4547 | [6 empty] | 39.0178
37 | 72655.3586 | 19240 | 53415.3586 | [6 empty] | 39.0178
37.5 | 74368.7714 | 19500 | 54868.7714 | [6 empty] | 39.0178
38 | 76101.6931 | 19760 | 56341.6931 | [6 empty] | 39.0178
38.5 | 77854.1237 | 20020 | 57834.1237 | [6 empty] | 39.0178
39 | 79626.0631 | 20280 | 59346.0631 | [6 empty] | 39.0178
39.5 | 81417.5115 | 20540 | 60877.5115 | [6 empty] | 39.0178
40 | 83228.4688 | 20800 | 62428.4688 | [6 empty] | 39.0178
40.5 | 85058.9349 | 21060 | 63998.9349 | [6 empty] | 39.0178
41 | 86908.91 | 21320 | 65588.91 | [6 empty] | 39.0178
41.5 | 88778.394 | 21580 | 67198.394 | [6 empty] | 39.0178
42 | 90667.3868 | 21840 | 68827.3868 | [6 empty] | 39.0178
42.5 | 92575.8886 | 22100 | 70475.8886 | [6 empty] | 39.0178
43 | 94503.8992 | 22360 | 72143.8992 | [6 empty] | 39.0178
43.5 | 96451.4188 | 22620 | 73831.4188 | [6 empty] | 39.0178
44 | 98418.4472 | 22880 | 75538.4472 | [6 empty] | 39.0178
44.5 | 100404.9846 | 23140 | 77264.9846 | [6 empty] | 39.0178
45 | 102411.0308 | 23400 | 79011.0308 | [6 empty] | 39.0178
45.5 | 104436.5859 | 23660 | 80776.5859 | [6 empty] | 39.0178
46 | 106481.65 | 23920 | 82561.65 | [6 empty] | 39.0178
46.5 | 108546.2229 | 24180 | 84366.2229 | [6 empty] | 39.0178
47 | 110630.3047 | 24440 | 86190.3047 | [6 empty] | 39.0178
47.5 | 112733.8954 | 24700 | 88033.8954 | [6 empty] | 39.0178
48 | 114856.995 | 24960 | 89896.995 | [6 empty] | 39.0178
48.5 | 116999.6036 | 25220 | 91779.6036 | [6 empty] | 39.0178
49 | 119161.721 | 25480 | 93681.721 | [6 empty] | 39.0178
49.5 | 121343.3473 | 25740 | 95603.3473 | [6 empty] | 39.0178
50 | 123544.4825 | 26000 | 97544.4825 | [6 empty] | 39.0178
51 | 128005.2796 | 26520 | 101485.2796 | [6 empty] | 39.0178
52 | 132544.1122 | 27040 | 105504.1122 | [6 empty] | 39.0178
53 | 137160.9805 | 27560 | 109600.9805 | [6 empty] | 39.0178
54 | 141855.8843 | 28080 | 113775.8843 | [6 empty] | 39.0178
55 | 146628.8238 | 28600 | 118028.8238 | [6 empty] | 39.0178
56 | 151479.7988 | 29120 | 122359.7988 | [6 empty] | 39.0178
57 | 156408.8094 | 29640 | 126768.8094 | [6 empty] | 39.0178
58 | 161415.8556 | 30160 | 131255.8556 | [6 empty] | 39.0178
59 | 166500.9374 | 30680 | 135820.9374 | [6 empty] | 39.0178
60 | 171664.0547 | 31200 | 140464.0547 | [6 empty] | 39.0178
61 | 176905.2077 | 31720 | 145185.2077 | [6 empty] | 39.0178
62 | 182224.3962 | 32240 | 149984.3962 | [6 empty] | 39.0178
63 | 187621.6204 | 32760 | 154861.6204 | [6 empty] | 39.0178
64 | 193096.8801 | 33280 | 159816.8801 | [6 empty] | 39.0178
65 | 198650.1754 | 33800 | 164850.1754 | [6 empty] | 39.0178
66 | 204281.5062 | 34320 | 169961.5062 | [6 empty] | 39.0178
67 | 209990.8727 | 34840 | 175150.8727 | [6 empty] | 39.0178
68 | 215778.2748 | 35360 | 180418.2748 | [6 empty] | 39.0178
69 | 221643.7124 | 35880 | 185763.7124 | [6 empty] | 39.0178
70 | 227587.1856 | 36400 | 191187.1856 | [6 empty] | 39.0178
71 | 233608.6944 | 36920 | 196688.6944 | [6 empty] | 39.0178
72 | 239708.2388 | 37440 | 202268.2388 | [6 empty] | 39.0178
73 | 245885.8188 | 37960 | 207925.8188 | [6 empty] | 39.0178
74 | 252141.4344 | 38480 | 213661.4344 | [6 empty] | 39.0178
75 | 258475.0855 | 39000 | 219475.0855 | [6 empty] | 39.0178
76 | 264886.7723 | 39520 | 225366.7723 | [6 empty] | 39.0178
77 | 271376.4946 | 40040 | 231336.4946 | [6 empty] | 39.0178
78 | 277944.2525 | 40560 | 237384.2525 | [6 empty] | 39.0178
79 | 284590.046 | 41080 | 243510.046 | [6 empty] | 39.0178
80 | 291313.8751 | 41600 | 249713.8751 | [6 empty] | 39.0178
81 | 298115.7398 | 42120 | 255995.7398 | [6 empty] | 39.0178
82 | 304995.64 | 42640 | 262355.64 | [6 empty] | 39.0178
83 | 311953.5759 | 43160 | 268793.5759 | [6 empty] | 39.0178
84 | 318989.5473 | 43680 | 275309.5473 | [6 empty] | 39.0178
85 | 326103.5543 | 44200 | 281903.5543 | [6 empty] | 39.0178
86 | 333295.5969 | 44720 | 288575.5969 | [6 empty] | 39.0178
87 | 340565.6751 | 45240 | 295325.6751 | [6 empty] | 39.0178
88 | 347913.7889 | 45760 | 302153.7889 | [6 empty] | 39.0178
89 | 355339.9382 | 46280 | 309059.9382 | [6 empty] | 39.0178
90 | 362844.1232 | 46800 | 316044.1232 | [6 empty] | 39.0178
91 | 370426.3437 | 47320 | 323106.3437 | [6 empty] | 39.0178
92 | 378086.5998 | 47840 | 330246.5998 | [6 empty] | 39.0178
93 | 385824.8915 | 48360 | 337464.8915 | [6 empty] | 39.0178
94 | 393641.2188 | 48880 | 344761.2188 | [6 empty] | 39.0178
95 | 401535.5817 | 49400 | 352135.5817 | [6 empty] | 39.0178
96 | 409507.9802 | 49920 | 359587.9802 | [6 empty] | 39.0178
97 | 417558.4142 | 50440 | 367118.4142 | [6 empty] | 39.0178
98 | 425686.8838 | 50960 | 374726.8838 | [6 empty] | 39.0178
99 | 433893.3891 | 51480 | 382413.3891 | [6 empty] | 39.0178
100 | 442177.9299 | 52000 | 390177.9299 | [6 empty] | 39.0178
105 | 484771.1677 | 54600 | 430171.1677 | [6 empty] | 39.0178
110 | 529315.2951 | 57200 | 472115.2951 | [6 empty] | 39.0178
115 | 575810.3122 | 59800 | 516010.3122 | [6 empty] | 39.0178
120 | 624256.219 | 62400 | 561856.219 | [6 empty] | 39.0178
125 | 674653.0154 | 65000 | 609653.0154 | [6 empty] | 39.0178
130 | 727000.7015 | 67600 | 659400.7015 | [6 empty] | 39.0178
135 | 781299.2772 | 70200 | 711099.2772 | [6 empty] | 39.0178
140 | 837548.7425 | 72800 | 764748.7425 | [6 empty] | 39.0178
145 | 895749.0975 | 75400 | 820349.0975 | [6 empty] | 39.0178
150 | 955900.3422 | 78000 | 877900.3422 | [6 empty] | 39.0178
155 | 1018002.4765 | 80600 | 937402.4765 | [6 empty] | 39.0178
160 | 1082055.5004 | 83200 | 998855.5004 | [6 empty] | 39.0178
165 | 1148059.414 | 85800 | 1062259.414 | [6 empty] | 39.0178
170 | 1216014.2173 | 88400 | 1127614.2173 | [6 empty] | 39.0178
175 | 1285919.9102 | 91000 | 1194919.9102 | [6 empty] | 39.0178
180 | 1357776.4927 | 93600 | 1264176.4927 | [6 empty] | 39.0178
185 | 1431583.9649 | 96200 | 1335383.9649 | [6 empty] | 39.0178
190 | 1507342.3268 | 98800 | 1408542.3268 | [6 empty] | 39.0178
195 | 1585051.5783 | 101400 | 1483651.5783 | [6 empty] | 39.0178
200 | 1664711.7194 | 104000 | 1560711.7194 | [6 empty] | 39.0178

## Sheet3
Strom | Summe (Pe+Pv) | P(elektrisch) | P(Verlust) | V(Wind) | P(mechanisch) | P(elektisch) | Verlust Gleichr. | P(Batterie) | Hilfen:
0.1 | 52.2253 | 52 | 0.22526 | [5 empty] | 22.5263
0.2 | 104.9011 | 104 | 0.90105 | [5 empty] | 22.5263
0.3 | 158.0274 | 156 | 2.0274 | 2 | 8.4528 | #N/A | #N/A | #N/A | 22.5263
0.4 | 211.6042 | 208 | 3.6042 | 2.5 | 16.5095 | #N/A | #N/A | #N/A | 22.5263
0.5 | 265.6316 | 260 | 5.6316 | 3 | 28.5284 | #N/A | #N/A | #N/A | 22.5263
0.6 | 320.1095 | 312 | 8.1095 | 3.5 | 45.302 | #N/A | #N/A | #N/A | 22.5263
0.7 | 375.0379 | 364 | 11.0379 | 4 | 67.6228 | 52 | 0.14 | 51.86 | 22.5263
0.8 | 430.4168 | 416 | 14.4168 | 4.5 | 96.2832 | 52 | 0.14 | 51.86 | 22.5263
0.9 | 486.2463 | 468 | 18.2463 | 5 | 132.0758 | 104 | 0.28 | 103.72 | 22.5263
1 | 542.5263 | 520 | 22.5263 | 5.5 | 175.7928 | 156 | 0.42 | 155.58 | 22.5263
1.1 | 599.2568 | 572 | 27.2568 | 6 | 228.2269 | 208 | 0.56 | 207.44 | 22.5263
1.2 | 656.4378 | 624 | 32.4378 | 6.5 | 290.1704 | 260 | 0.7 | 259.3 | 22.5263
1.3 | 714.0694 | 676 | 38.0694 | 7 | 362.4159 | 312 | 0.84 | 311.16 | 22.5263
1.4 | 772.1515 | 728 | 44.1515 | 7.5 | 445.7557 | 416 | 1.12 | 414.88 | 22.5263
1.5 | 830.6841 | 780 | 50.6841 | 8 | 540.9823 | 468 | 1.26 | 466.74 | 22.5263
1.6 | 889.6673 | 832 | 57.6673 | 8.5 | 648.8882 | 572 | 1.54 | 570.46 | 22.5263
1.7 | 949.1009 | 884 | 65.1009 | 9 | 770.2658 | 676 | 1.82 | 674.18 | 22.5263
1.8 | 1008.9851 | 936 | 72.9851 | 9.5 | 905.9076 | 832 | 2.24 | 829.76 | 22.5263
1.9 | 1069.3198 | 988 | 81.3198 | 10 | 1056.6061 | 936 | 2.52 | 933.48 | 22.5263
2 | 1130.1051 | 1040 | 90.1051 | 10.5 | 1223.1536 | 1092 | 2.94 | 1089.06 | 22.5263
2.1 | 1191.3409 | 1092 | 99.3409 | 11 | 1406.3427 | 1248 | 3.36 | 1244.64 | 22.5263
2.2 | 1253.0272 | 1144 | 109.0272 | 11.5 | 1606.9658 | 1404 | 3.78 | 1400.22 | 22.5263
2.3 | 1315.164 | 1196 | 119.164 | 12 | 1825.8153 | 1560 | 4.2 | 1555.8 | 22.5263
2.4 | 1377.7513 | 1248 | 129.7513 | [5 empty] | 22.5263
2.5 | 1440.7892 | 1300 | 140.7892 | [5 empty] | 22.5263
2.6 | 1504.2776 | 1352 | 152.2776 | [5 empty] | 22.5263
2.7 | 1568.2165 | 1404 | 164.2165 | [5 empty] | 22.5263
2.8 | 1632.606 | 1456 | 176.606 | [5 empty] | 22.5263
2.9 | 1697.446 | 1508 | 189.446 | [5 empty] | 22.5263
3 | 1762.7365 | 1560 | 202.7365 | [5 empty] | 22.5263
3.1 | 1828.4775 | 1612 | 216.4775 | [5 empty] | 22.5263
3.2 | 1894.669 | 1664 | 230.669 | [5 empty] | 22.5263
3.3 | 1961.3111 | 1716 | 245.3111 | [5 empty] | 22.5263
3.4 | 2028.4037 | 1768 | 260.4037 | [5 empty] | 22.5263
3.5 | 2095.9468 | 1820 | 275.9468 | [5 empty] | 22.5263
3.6 | 2163.9405 | 1872 | 291.9405 | [5 empty] | 22.5263
3.7 | 2232.3847 | 1924 | 308.3847 | [5 empty] | 22.5263
3.8 | 2301.2794 | 1976 | 325.2794 | [5 empty] | 22.5263
3.9 | 2370.6246 | 2028 | 342.6246 | [5 empty] | 22.5263
4 | 2440.4204 | 2080 | 360.4204 | [5 empty] | 22.5263
4.1 | 2510.6666 | 2132 | 378.6666 | [5 empty] | 22.5263
4.2 | 2581.3634 | 2184 | 397.3634 | [5 empty] | 22.5263
4.3 | 2652.5108 | 2236 | 416.5108 | [5 empty] | 22.5263
4.4 | 2724.1086 | 2288 | 436.1086 | [5 empty] | 22.5263
4.5 | 2796.157 | 2340 | 456.157 | [5 empty] | 22.5263
4.6 | 2868.6559 | 2392 | 476.6559 | [5 empty] | 22.5263
4.7 | 2941.6054 | 2444 | 497.6054 | [5 empty] | 22.5263
4.8 | 3015.0053 | 2496 | 519.0053 | [5 empty] | 22.5263
4.9 | 3088.8558 | 2548 | 540.8558 | [5 empty] | 22.5263
5 | 3163.1568 | 2600 | 563.1568 | [5 empty] | 22.5263
5.1 | 3237.9083 | 2652 | 585.9083 | [5 empty] | 22.5263
5.2 | 3313.1104 | 2704 | 609.1104 | [5 empty] | 22.5263
5.3 | 3388.763 | 2756 | 632.763 | [5 empty] | 22.5263
5.4 | 3464.8661 | 2808 | 656.8661 | [5 empty] | 22.5263
5.5 | 3541.4197 | 2860 | 681.4197 | [5 empty] | 22.5263
5.6 | 3618.4239 | 2912 | 706.4239 | [5 empty] | 22.5263
5.7 | 3695.8786 | 2964 | 731.8786 | [5 empty] | 22.5263
5.8 | 3773.7838 | 3016 | 757.7838 | [5 empty] | 22.5263
5.9 | 3852.1395 | 3068 | 784.1395 | [5 empty] | 22.5263
6 | 3930.9458 | 3120 | 810.9458 | [5 empty] | 22.5263
6.1 | 4010.2026 | 3172 | 838.2026 | [5 empty] | 22.5263
6.2 | 4089.9099 | 3224 | 865.9099 | [5 empty] | 22.5263
6.3 | 4170.0678 | 3276 | 894.0678 | [5 empty] | 22.5263
6.4 | 4250.6761 | 3328 | 922.6761 | [5 empty] | 22.5263
6.5 | 4331.735 | 3380 | 951.735 | [5 empty] | 22.5263
6.6 | 4413.2444 | 3432 | 981.2444 | [5 empty] | 22.5263
6.7 | 4495.2044 | 3484 | 1011.2044 | [5 empty] | 22.5263
6.8 | 4577.6148 | 3536 | 1041.6148 | [5 empty] | 22.5263
6.9 | 4660.4758 | 3588 | 1072.4758 | [5 empty] | 22.5263
7 | 4743.7874 | 3640 | 1103.7874 | [5 empty] | 22.5263
7.1 | 4827.5494 | 3692 | 1135.5494 | [5 empty] | 22.5263
7.2 | 4911.762 | 3744 | 1167.762 | [5 empty] | 22.5263
7.3 | 4996.4251 | 3796 | 1200.4251 | [5 empty] | 22.5263
7.4 | 5081.5387 | 3848 | 1233.5387 | [5 empty] | 22.5263
7.5 | 5167.1028 | 3900 | 1267.1028 | [5 empty] | 22.5263
7.6 | 5253.1175 | 3952 | 1301.1175 | [5 empty] | 22.5263
7.7 | 5339.5827 | 4004 | 1335.5827 | [5 empty] | 22.5263
7.8 | 5426.4984 | 4056 | 1370.4984 | [5 empty] | 22.5263
7.9 | 5513.8647 | 4108 | 1405.8647 | [5 empty] | 22.5263
8 | 5601.6814 | 4160 | 1441.6814 | [5 empty] | 22.5263
8.1 | 5689.9487 | 4212 | 1477.9487 | [5 empty] | 22.5263
8.2 | 5778.6666 | 4264 | 1514.6666 | [5 empty] | 22.5263
8.3 | 5867.8349 | 4316 | 1551.8349 | [5 empty] | 22.5263
8.4 | 5957.4538 | 4368 | 1589.4538 | [5 empty] | 22.5263
8.5 | 6047.5232 | 4420 | 1627.5232 | [5 empty] | 22.5263
8.6 | 6138.0431 | 4472 | 1666.0431 | [5 empty] | 22.5263
8.7 | 6229.0136 | 4524 | 1705.0136 | [5 empty] | 22.5263
8.8 | 6320.4345 | 4576 | 1744.4345 | [5 empty] | 22.5263
8.9 | 6412.306 | 4628 | 1784.306 | [5 empty] | 22.5263
9 | 6504.6281 | 4680 | 1824.6281 | [5 empty] | 22.5263
9.1 | 6597.4006 | 4732 | 1865.4006 | [5 empty] | 22.5263
9.2 | 6690.6237 | 4784 | 1906.6237 | [5 empty] | 22.5263
9.3 | 6784.2973 | 4836 | 1948.2973 | [5 empty] | 22.5263
9.4 | 6878.4214 | 4888 | 1990.4214 | [5 empty] | 22.5263
9.5 | 6972.9961 | 4940 | 2032.9961 | [5 empty] | 22.5263
9.6 | 7068.0213 | 4992 | 2076.0213 | [5 empty] | 22.5263
9.7 | 7163.497 | 5044 | 2119.497 | [5 empty] | 22.5263
9.8 | 7259.4232 | 5096 | 2163.4232 | [5 empty] | 22.5263
9.9 | 7355.8 | 5148 | 2207.8 | [5 empty] | 22.5263
10 | 7452.6272 | 5200 | 2252.6272 | [5 empty] | 22.5263
10.1 | 7549.9051 | 5252 | 2297.9051 | [5 empty] | 22.5263
10.2 | 7647.6334 | 5304 | 2343.6334 | [5 empty] | 22.5263
10.3 | 7745.8122 | 5356 | 2389.8122 | [5 empty] | 22.5263
10.4 | 7844.4416 | 5408 | 2436.4416 | [5 empty] | 22.5263
10.5 | 7943.5215 | 5460 | 2483.5215 | [5 empty] | 22.5263
10.6 | 8043.052 | 5512 | 2531.052 | [5 empty] | 22.5263
10.7 | 8143.0329 | 5564 | 2579.0329 | [5 empty] | 22.5263
10.8 | 8243.4644 | 5616 | 2627.4644 | [5 empty] | 22.5263
10.9 | 8344.3464 | 5668 | 2676.3464 | [5 empty] | 22.5263
11 | 8445.679 | 5720 | 2725.679 | [5 empty] | 22.5263
11.1 | 8547.462 | 5772 | 2775.462 | [5 empty] | 22.5263
11.2 | 8649.6956 | 5824 | 2825.6956 | [5 empty] | 22.5263
11.3 | 8752.3797 | 5876 | 2876.3797 | [5 empty] | 22.5263
11.4 | 8855.5144 | 5928 | 2927.5144 | [5 empty] | 22.5263
11.5 | 8959.0995 | 5980 | 2979.0995 | [5 empty] | 22.5263
11.6 | 9063.1352 | 6032 | 3031.1352 | [5 empty] | 22.5263
11.7 | 9167.6214 | 6084 | 3083.6214 | [5 empty] | 22.5263
11.8 | 9272.5582 | 6136 | 3136.5582 | [5 empty] | 22.5263
11.9 | 9377.9454 | 6188 | 3189.9454 | [5 empty] | 22.5263
12 | 9483.7832 | 6240 | 3243.7832 | [5 empty] | 22.5263
12.1 | 9590.0716 | 6292 | 3298.0716 | [5 empty] | 22.5263
12.2 | 9696.8104 | 6344 | 3352.8104 | [5 empty] | 22.5263
12.3 | 9803.9998 | 6396 | 3407.9998 | [5 empty] | 22.5263
12.4 | 9911.6397 | 6448 | 3463.6397 | [5 empty] | 22.5263
12.5 | 10019.7301 | 6500 | 3519.7301 | [5 empty] | 22.5263
12.6 | 10128.271 | 6552 | 3576.271 | [5 empty] | 22.5263
12.7 | 10237.2625 | 6604 | 3633.2625 | [5 empty] | 22.5263
12.8 | 10346.7045 | 6656 | 3690.7045 | [5 empty] | 22.5263
12.9 | 10456.597 | 6708 | 3748.597 | [5 empty] | 22.5263
13 | 10566.94 | 6760 | 3806.94 | [5 empty] | 22.5263
13.1 | 10677.7336 | 6812 | 3865.7336 | [5 empty] | 22.5263
13.2 | 10788.9777 | 6864 | 3924.9777 | [5 empty] | 22.5263
13.3 | 10900.6723 | 6916 | 3984.6723 | [5 empty] | 22.5263
13.4 | 11012.8175 | 6968 | 4044.8175 | [5 empty] | 22.5263
13.5 | 11125.4132 | 7020 | 4105.4132 | [5 empty] | 22.5263
13.6 | 11238.4594 | 7072 | 4166.4594 | [5 empty] | 22.5263
13.7 | 11351.9561 | 7124 | 4227.9561 | [5 empty] | 22.5263
13.8 | 11465.9033 | 7176 | 4289.9033 | [5 empty] | 22.5263
13.9 | 11580.3011 | 7228 | 4352.3011 | [5 empty] | 22.5263
14 | 11695.1494 | 7280 | 4415.1494 | [5 empty] | 22.5263
14.1 | 11810.4482 | 7332 | 4478.4482 | [5 empty] | 22.5263
14.2 | 11926.1976 | 7384 | 4542.1976 | [5 empty] | 22.5263
14.3 | 12042.3975 | 7436 | 4606.3975 | [5 empty] | 22.5263
14.4 | 12159.0479 | 7488 | 4671.0479 | [5 empty] | 22.5263
14.5 | 12276.1488 | 7540 | 4736.1488 | [5 empty] | 22.5263
14.6 | 12393.7002 | 7592 | 4801.7002 | [5 empty] | 22.5263
14.7 | 12511.7022 | 7644 | 4867.7022 | [5 empty] | 22.5263
14.8 | 12630.1547 | 7696 | 4934.1547 | [5 empty] | 22.5263
14.9 | 12749.0578 | 7748 | 5001.0578 | [5 empty] | 22.5263
15 | 12868.4113 | 7800 | 5068.4113 | [5 empty] | 22.5263
15.1 | 12988.2154 | 7852 | 5136.2154 | [5 empty] | 22.5263
15.2 | 13108.47 | 7904 | 5204.47 | [5 empty] | 22.5263
15.3 | 13229.1751 | 7956 | 5273.1751 | [5 empty] | 22.5263
15.4 | 13350.3308 | 8008 | 5342.3308 | [5 empty] | 22.5263
15.5 | 13471.937 | 8060 | 5411.937 | [5 empty] | 22.5263
15.6 | 13593.9937 | 8112 | 5481.9937 | [5 empty] | 22.5263
15.7 | 13716.5009 | 8164 | 5552.5009 | [5 empty] | 22.5263
15.8 | 13839.4587 | 8216 | 5623.4587 | [5 empty] | 22.5263
15.9 | 13962.8669 | 8268 | 5694.8669 | [5 empty] | 22.5263
16 | 14086.7258 | 8320 | 5766.7258 | [5 empty] | 22.5263
16.1 | 14211.0351 | 8372 | 5839.0351 | [5 empty] | 22.5263
16.2 | 14335.795 | 8424 | 5911.795 | [5 empty] | 22.5263
16.3 | 14461.0053 | 8476 | 5985.0053 | [5 empty] | 22.5263
16.4 | 14586.6662 | 8528 | 6058.6662 | [5 empty] | 22.5263
16.5 | 14712.7777 | 8580 | 6132.7777 | [5 empty] | 22.5263
16.6 | 14839.3396 | 8632 | 6207.3396 | [5 empty] | 22.5263
16.7 | 14966.3521 | 8684 | 6282.3521 | [5 empty] | 22.5263
16.8 | 15093.8151 | 8736 | 6357.8151 | [5 empty] | 22.5263
16.9 | 15221.7287 | 8788 | 6433.7287 | [5 empty] | 22.5263
17 | 15350.0927 | 8840 | 6510.0927 | [5 empty] | 22.5263
17.1 | 15478.9073 | 8892 | 6586.9073 | [5 empty] | 22.5263
17.2 | 15608.1725 | 8944 | 6664.1725 | [5 empty] | 22.5263
17.3 | 15737.8881 | 8996 | 6741.8881 | [5 empty] | 22.5263
17.4 | 15868.0543 | 9048 | 6820.0543 | [5 empty] | 22.5263
17.5 | 15998.6709 | 9100 | 6898.6709 | [5 empty] | 22.5263
17.6 | 16129.7382 | 9152 | 6977.7382 | [5 empty] | 22.5263
17.7 | 16261.2559 | 9204 | 7057.2559 | [5 empty] | 22.5263
17.8 | 16393.2242 | 9256 | 7137.2242 | [5 empty] | 22.5263
17.9 | 16525.643 | 9308 | 7217.643 | [5 empty] | 22.5263
18 | 16658.5123 | 9360 | 7298.5123 | [5 empty] | 22.5263
18.1 | 16791.8321 | 9412 | 7379.8321 | [5 empty] | 22.5263
18.2 | 16925.6025 | 9464 | 7461.6025 | [5 empty] | 22.5263
18.3 | 17059.8234 | 9516 | 7543.8234 | [5 empty] | 22.5263
18.4 | 17194.4948 | 9568 | 7626.4948 | [5 empty] | 22.5263
18.5 | 17329.6168 | 9620 | 7709.6168 | [5 empty] | 22.5263
18.6 | 17465.1892 | 9672 | 7793.1892 | [5 empty] | 22.5263
18.7 | 17601.2122 | 9724 | 7877.2122 | [5 empty] | 22.5263
18.8 | 17737.6857 | 9776 | 7961.6857 | [5 empty] | 22.5263
18.9 | 17874.6098 | 9828 | 8046.6098 | [5 empty] | 22.5263
19 | 18011.9844 | 9880 | 8131.9844 | [5 empty] | 22.5263
19.1 | 18149.8095 | 9932 | 8217.8095 | [5 empty] | 22.5263
19.2 | 18288.0851 | 9984 | 8304.0851 | [5 empty] | 22.5263
19.3 | 18426.8112 | 10036 | 8390.8112 | [5 empty] | 22.5263
19.4 | 18565.9879 | 10088 | 8477.9879 | [5 empty] | 22.5263
19.5 | 18705.6151 | 10140 | 8565.6151 | [5 empty] | 22.5263
19.6 | 18845.6928 | 10192 | 8653.6928 | [5 empty] | 22.5263
19.7 | 18986.2211 | 10244 | 8742.2211 | [5 empty] | 22.5263
19.8 | 19127.1999 | 10296 | 8831.1999 | [5 empty] | 22.5263
19.9 | 19268.6292 | 10348 | 8920.6292 | [5 empty] | 22.5263
20 | 19410.509 | 10400 | 9010.509 | [5 empty] | 22.5263
20.5 | 20126.666 | 10660 | 9466.666 | [5 empty] | 22.5263
21 | 20854.0862 | 10920 | 9934.0862 | [5 empty] | 22.5263
21.5 | 21592.7695 | 11180 | 10412.7695 | [5 empty] | 22.5263
22 | 22342.7159 | 11440 | 10902.7159 | [5 empty] | 22.5263
22.5 | 23103.9254 | 11700 | 11403.9254 | [5 empty] | 22.5263
23 | 23876.3981 | 11960 | 11916.3981 | [5 empty] | 22.5263
23.5 | 24660.134 | 12220 | 12440.134 | [5 empty] | 22.5263
24 | 25455.133 | 12480 | 12975.133 | [5 empty] | 22.5263
24.5 | 26261.3951 | 12740 | 13521.3951 | [5 empty] | 22.5263
25 | 27078.9203 | 13000 | 14078.9203 | [5 empty] | 22.5263
25.5 | 27907.7087 | 13260 | 14647.7087 | [5 empty] | 22.5263
26 | 28747.7602 | 13520 | 15227.7602 | [5 empty] | 22.5263
26.5 | 29599.0749 | 13780 | 15819.0749 | [5 empty] | 22.5263
27 | 30461.6526 | 14040 | 16421.6526 | [5 empty] | 22.5263
27.5 | 31335.4936 | 14300 | 17035.4936 | [5 empty] | 22.5263
28 | 32220.5976 | 14560 | 17660.5976 | [5 empty] | 22.5263
28.5 | 33116.9648 | 14820 | 18296.9648 | [5 empty] | 22.5263
29 | 34024.5952 | 15080 | 18944.5952 | [5 empty] | 22.5263
29.5 | 34943.4886 | 15340 | 19603.4886 | [5 empty] | 22.5263
30 | 35873.6452 | 15600 | 20273.6452 | [5 empty] | 22.5263
30.5 | 36815.065 | 15860 | 20955.065 | [5 empty] | 22.5263
31 | 37767.7479 | 16120 | 21647.7479 | [5 empty] | 22.5263
31.5 | 38731.6939 | 16380 | 22351.6939 | [5 empty] | 22.5263
32 | 39706.903 | 16640 | 23066.903 | [5 empty] | 22.5263
32.5 | 40693.3753 | 16900 | 23793.3753 | [5 empty] | 22.5263
33 | 41691.1107 | 17160 | 24531.1107 | [5 empty] | 22.5263
33.5 | 42700.1093 | 17420 | 25280.1093 | [5 empty] | 22.5263
34 | 43720.371 | 17680 | 26040.371 | [5 empty] | 22.5263
34.5 | 44751.8958 | 17940 | 26811.8958 | [5 empty] | 22.5263
35 | 45794.6838 | 18200 | 27594.6838 | [5 empty] | 22.5263
35.5 | 46848.7349 | 18460 | 28388.7349 | [5 empty] | 22.5263
36 | 47914.0491 | 18720 | 29194.0491 | [5 empty] | 22.5263
36.5 | 48990.6265 | 18980 | 30010.6265 | [5 empty] | 22.5263
37 | 50078.467 | 19240 | 30838.467 | [5 empty] | 22.5263
37.5 | 51177.5707 | 19500 | 31677.5707 | [5 empty] | 22.5263
38 | 52287.9375 | 19760 | 32527.9375 | [5 empty] | 22.5263
38.5 | 53409.5674 | 20020 | 33389.5674 | [5 empty] | 22.5263
39 | 54542.4604 | 20280 | 34262.4604 | [5 empty] | 22.5263
39.5 | 55686.6166 | 20540 | 35146.6166 | [5 empty] | 22.5263
40 | 56842.036 | 20800 | 36042.036 | [5 empty] | 22.5263
40.5 | 58008.7184 | 21060 | 36948.7184 | [5 empty] | 22.5263
41 | 59186.664 | 21320 | 37866.664 | [5 empty] | 22.5263
41.5 | 60375.8728 | 21580 | 38795.8728 | [5 empty] | 22.5263
42 | 61576.3447 | 21840 | 39736.3447 | [5 empty] | 22.5263
42.5 | 62788.0797 | 22100 | 40688.0797 | [5 empty] | 22.5263
43 | 64011.0778 | 22360 | 41651.0778 | [5 empty] | 22.5263
43.5 | 65245.3391 | 22620 | 42625.3391 | [5 empty] | 22.5263
44 | 66490.8635 | 22880 | 43610.8635 | [5 empty] | 22.5263
44.5 | 67747.6511 | 23140 | 44607.6511 | [5 empty] | 22.5263
45 | 69015.7018 | 23400 | 45615.7018 | [5 empty] | 22.5263
45.5 | 70295.0156 | 23660 | 46635.0156 | [5 empty] | 22.5263
46 | 71585.5926 | 23920 | 47665.5926 | [5 empty] | 22.5263
46.5 | 72887.4327 | 24180 | 48707.4327 | [5 empty] | 22.5263
47 | 74200.5359 | 24440 | 49760.5359 | [5 empty] | 22.5263
47.5 | 75524.9023 | 24700 | 50824.9023 | [5 empty] | 22.5263
48 | 76860.5318 | 24960 | 51900.5318 | [5 empty] | 22.5263
48.5 | 78207.4245 | 25220 | 52987.4245 | [5 empty] | 22.5263
49 | 79565.5802 | 25480 | 54085.5802 | [5 empty] | 22.5263
49.5 | 80934.9992 | 25740 | 55194.9992 | [5 empty] | 22.5263
50 | 82315.6812 | 26000 | 56315.6812 | [5 empty] | 22.5263
51 | 85110.8347 | 26520 | 58590.8347 | [5 empty] | 22.5263
52 | 87951.0408 | 27040 | 60911.0408 | [5 empty] | 22.5263
53 | 90836.2994 | 27560 | 63276.2994 | [5 empty] | 22.5263
54 | 93766.6106 | 28080 | 65686.6106 | [5 empty] | 22.5263
55 | 96741.9743 | 28600 | 68141.9743 | [5 empty] | 22.5263
56 | 99762.3905 | 29120 | 70642.3905 | [5 empty] | 22.5263
57 | 102827.8593 | 29640 | 73187.8593 | [5 empty] | 22.5263
58 | 105938.3806 | 30160 | 75778.3806 | [5 empty] | 22.5263
59 | 109093.9545 | 30680 | 78413.9545 | [5 empty] | 22.5263
60 | 112294.5809 | 31200 | 81094.5809 | [5 empty] | 22.5263
61 | 115540.2599 | 31720 | 83820.2599 | [5 empty] | 22.5263
62 | 118830.9914 | 32240 | 86590.9914 | [5 empty] | 22.5263
63 | 122166.7755 | 32760 | 89406.7755 | [5 empty] | 22.5263
64 | 125547.6121 | 33280 | 92267.6121 | [5 empty] | 22.5263
65 | 128973.5012 | 33800 | 95173.5012 | [5 empty] | 22.5263
66 | 132444.4429 | 34320 | 98124.4429 | [5 empty] | 22.5263
67 | 135960.4372 | 34840 | 101120.4372 | [5 empty] | 22.5263
68 | 139521.484 | 35360 | 104161.484 | [5 empty] | 22.5263
69 | 143127.5833 | 35880 | 107247.5833 | [5 empty] | 22.5263
70 | 146778.7352 | 36400 | 110378.7352 | [5 empty] | 22.5263
71 | 150474.9396 | 36920 | 113554.9396 | [5 empty] | 22.5263
72 | 154216.1966 | 37440 | 116776.1966 | [5 empty] | 22.5263
73 | 158002.5061 | 37960 | 120042.5061 | [5 empty] | 22.5263
74 | 161833.8681 | 38480 | 123353.8681 | [5 empty] | 22.5263
75 | 165710.2827 | 39000 | 126710.2827 | [5 empty] | 22.5263
76 | 169631.7499 | 39520 | 130111.7499 | [5 empty] | 22.5263
77 | 173598.2696 | 40040 | 133558.2696 | [5 empty] | 22.5263
78 | 177609.8418 | 40560 | 137049.8418 | [5 empty] | 22.5263
79 | 181666.4666 | 41080 | 140586.4666 | [5 empty] | 22.5263
80 | 185768.1439 | 41600 | 144168.1439 | [5 empty] | 22.5263
81 | 189914.8738 | 42120 | 147794.8738 | [5 empty] | 22.5263
82 | 194106.6562 | 42640 | 151466.6562 | [5 empty] | 22.5263
83 | 198343.4911 | 43160 | 155183.4911 | [5 empty] | 22.5263
84 | 202625.3786 | 43680 | 158945.3786 | [5 empty] | 22.5263
85 | 206952.3187 | 44200 | 162752.3187 | [5 empty] | 22.5263
86 | 211324.3113 | 44720 | 166604.3113 | [5 empty] | 22.5263
87 | 215741.3564 | 45240 | 170501.3564 | [5 empty] | 22.5263
88 | 220203.4541 | 45760 | 174443.4541 | [5 empty] | 22.5263
89 | 224710.6043 | 46280 | 178430.6043 | [5 empty] | 22.5263
90 | 229262.8071 | 46800 | 182462.8071 | [5 empty] | 22.5263
91 | 233860.0624 | 47320 | 186540.0624 | [5 empty] | 22.5263
92 | 238502.3703 | 47840 | 190662.3703 | [5 empty] | 22.5263
93 | 243189.7307 | 48360 | 194829.7307 | [5 empty] | 22.5263
94 | 247922.1437 | 48880 | 199042.1437 | [5 empty] | 22.5263
95 | 252699.6092 | 49400 | 203299.6092 | [5 empty] | 22.5263
96 | 257522.1272 | 49920 | 207602.1272 | [5 empty] | 22.5263
97 | 262389.6978 | 50440 | 211949.6978 | [5 empty] | 22.5263
98 | 267302.3209 | 50960 | 216342.3209 | [5 empty] | 22.5263
99 | 272259.9966 | 51480 | 220779.9966 | [5 empty] | 22.5263
100 | 277262.7248 | 52000 | 225262.7248 | [5 empty] | 22.5263
105 | 302952.1541 | 54600 | 248352.1541 | [5 empty] | 22.5263
110 | 329767.8971 | 57200 | 272567.8971 | [5 empty] | 22.5263
115 | 357709.9536 | 59800 | 297909.9536 | [5 empty] | 22.5263
120 | 386778.3238 | 62400 | 324378.3238 | [5 empty] | 22.5263
125 | 416973.0076 | 65000 | 351973.0076 | [5 empty] | 22.5263
130 | 448294.005 | 67600 | 380694.005 | [5 empty] | 22.5263
135 | 480741.316 | 70200 | 410541.316 | [5 empty] | 22.5263
140 | 514314.9407 | 72800 | 441514.9407 | [5 empty] | 22.5263
145 | 549014.879 | 75400 | 473614.879 | [5 empty] | 22.5263
150 | 584841.1309 | 78000 | 506841.1309 | [5 empty] | 22.5263
155 | 621793.6964 | 80600 | 541193.6964 | [5 empty] | 22.5263
160 | 659872.5756 | 83200 | 576672.5756 | [5 empty] | 22.5263
165 | 699077.7684 | 85800 | 613277.7684 | [5 empty] | 22.5263
170 | 739409.2748 | 88400 | 651009.2748 | [5 empty] | 22.5263
175 | 780867.0948 | 91000 | 689867.0948 | [5 empty] | 22.5263
180 | 823451.2285 | 93600 | 729851.2285 | [5 empty] | 22.5263
185 | 867161.6758 | 96200 | 770961.6758 | [5 empty] | 22.5263
190 | 911998.4367 | 98800 | 813198.4367 | [5 empty] | 22.5263
195 | 957961.5112 | 101400 | 856561.5112 | [5 empty] | 22.5263
200 | 1005050.8994 | 104000 | 901050.8994 | [5 empty] | 22.5263