## Sheet1
Scheibengenerator Berechnung V1.7
1. Ladebeginn ausrechnen: | Variablen einsetzen: |  |  | Resultate: | Einheit:
Schnellaufzahl | 1. TSR (n) | 3.3 | Umdrehungen/Minute | 151.2609 | RPM ( U / min)
Windgeschw. (NUR für Ladebeginn) | 2. V (m/s) | 3
Ersatz-Durchmesser für VAWT D1,25xH1,8 | 3. D (m) | 1.69 | Umdrehungen/Sekunde | 2.521 | RPS ( U / Sek)
Ersatz-Durchmesser für RPM-Berechnung | 4. D' (m) | 1.25
2. Geschwindigkeit der Spulen:
Anzahl Spulen | 1. Spulen (n) | 18 | Umfang in Loch-Mitte | 0.666 | m
Maße der Spule |  |  | > Radius bei Lochmitte | 105.9972 | mm
Spulenlochlänge | 2. Länge(mm) | 60
Spulenlochbreite aussen | 3. Breite(mm) | 28 | Geschw. In Mitte Spulenlöcher | 1.679 | m/s
Spulenlochbreite innen | 4. Breite(mm) | 28
Schenkelbreite (von oben gesehen) | 5. Breite(mm) | 4.5
Abstand zw. Spulen | 6. Abstand (mm) | 0
Abstand Spulenende zu Statorrand | 7. Abstand (mm) | 9 | Statordurchmesser | 32.5596 | cm
|  |  | Magnetscheibendurchmesser | 31.8596 | cm
(Nur Annäherungswerte)
3. Magnetische Flussdichte: | [5 empty] | N52 | 1.43
[6 empty] | N50 | 1.4
Dicke Magnet | 1. Dicke (mm) | 20 |  |  |  | N48 | 1.38
Luftspalt zwischen Magneten | 2. Abstand (mm) | 17 | >> Max 2xMagnetdicke ! |  |  | N45 | 1.32
Remanenz | 3. Tesla | 1.28 | Magnetische Flussdichte: | 1.008 | Tesla | N42 | 1.28
[6 empty] | N40 | 1.25
4. Anzahl der benötigten Wicklungen:
Systemspannung (12V,24V,48V,240V,...) | 1. Spannung (Volt) | 48 | ??
Breite Magnet | 3. Breite(mm) | 30
Länge Magnet | 4. Länge(mm) | 60
Anzahl Magnet-Pole | 5. Magnetpole (n) | 12
Anzahl Phasen | 6. Phasen (n) | 3
a) Sternschaltung (Y) |  |  | Anzahl Wicklungen/Spule | 30.6183 | Wicklungen
b) Dreieckschaltung (D) |  |  | Anzahl Wicklungen/Spule | 53.0404 | Wicklungen
5. Spulenschenkeldicke (Höhe)
Drahtdurchmesser | 1. D (mm) | 1.1
Packdichte | 2. Dichte(Faktor) | 1.8
Drähte in Hand | 3. Anzahl (n) | 1
Schichtdicke Laminat über den Spulen | 4. Dicke (mm) | 0.5 | (je Statorseite)
Abstand zwischen Stator und Magneten | 5. Abstand (mm) | 1 | (je Statorseite)
a) Sternschaltung (Y) |  |  | Dicke(Höhe) | 11.639 | mm | nicht dicker als 3.1.-2(5.4+5.5) !
wenn rot, dann zu dick !
b) Dreieckschaltung (D) |  |  | Dicke(Höhe) | 20.1624 | mm
6. Drahtlänge:
a) Sternschaltung (Y) |  |  | Drahtlänge/Spule | 5.6644 | m
|  |  | Gesamtlänge aller Spulen | 101.9588 | m
|  |  | Gesamtgewicht aller Spulen | 868.1764 | g
b) Dreieckschaltung (D) |  |  | Drahtlänge/Spule | 9.8125 | m
|  |  | Gesamtlänge aller Spulen | 176.6245 | m
|  |  | Gesamtgewicht aller Spulen | 1503.9528 | g
7. Innenwiderstand
Spezifischer Widerstand des Drahtes | 1. Widerstand (ohm) | 0.0178
a) Sternschaltung (Y) |  |  | Gesamtinnenwiderstand | 1.2731 | Ohm
b) Dreieckschaltung (D) |  |  | Gesamtinnenwiderstand | 0.73516 | Ohm
8. Leistung / Wirkungsgrad:
(gilt nur für den Fall von Batterieladung)
a) Sternschaltung (Y)
Luftdichte | Kg/m' 3 | 1.23 | Leistung Rotor | 459.0463 | Watt
Rotorwirkungsgrad | % | 25 | Ladestrom vor Gleichrichter | 7.9057 | A
Spannungsabfall Gleichrichter | V | 1.4 | Leistung Generator | 379.4743 | Watt
Windgeschwindigkeit (für Leistungsber.) | m/s | 11 | Wirkungsgrad Generator | 82.6658 | %
|  |  | Verlustleistung Generator | 79.572 | Watt
|  |  | Verluste durch Gleichrichter | 11.068 | Watt
|  |  | Ladeleistung an Batterie | 368.4063 | Watt
|  |  | Ladestrom nach Gleichrichter | 7.6751 | A
|  |  | Wirk-grad Gen +Gleichrichter | 80.2547 | %
|  |  | Gesamtwirkungsgrad Anlage | 20.0637 | %
Leerlaufspannung ??? |  | ??? | Gleichspannung | 48 | V
b) Dreieckschaltung (D)
|  |  | Leistung Rotor | 459.0463 | Watt
|  |  | Ladestrom vor Gleichrichter | 8.4658 | A
|  |  | Leistung Generator | 406.3576 | Watt
|  |  | Wirkungsgrad Generator | 88.5221 | %
|  |  | Verlustleistung Generator | 52.6887 | Watt
|  |  | Verluste durch Gleichrichter | 11.8521 | Watt
|  |  | Ladeleistung an Batterie | 394.5055 | Watt
|  |  | Ladestrom nach Gleichrichter | 8.2189 | A
|  |  | Wirk-grad Gen +Gleichrichter | 85.9402 | %
|  |  | Gesamtwirkungsgrad Anlage | 22.1305 | %
a) Sternschaltung (Y)
Dreieckschaltung
Note on F26: Georgi: korrigiert

## Sheet2
Strom | Summe (Pe+Pv) | P(elektrisch) | P(Verlust) | V(Wind) | P(mechanisch) | P(elektisch) | Verlust Gleichr. | P(Batterie) | Wirkungsgrad | Hilfen:
Generator
0.1 | 4.8127 | 4.8 | 0.012731 | [6 empty] | 1.2731
0.2 | 9.6509 | 9.6 | 0.050926 | [6 empty] | 1.2731
0.3 | 14.5146 | 14.4 | 0.11458 | 2 | 2.7591 | #N/A | #N/A | #N/A |  | 1.2731
0.4 | 19.4037 | 19.2 | 0.2037 | 2.5 | 5.3889 | 4.8 | 0.14 | 4.66 |  | 1.2731
0.5 | 24.3183 | 24 | 0.31829 | 3 | 9.312 | 4.8 | 0.14 | 4.66 |  | 1.2731
0.6 | 29.2583 | 28.8 | 0.45833 | 3.5 | 14.7871 | 14.4 | 0.42 | 13.98 |  | 1.2731
0.7 | 34.2238 | 33.6 | 0.62384 | 4 | 22.0729 | 19.2 | 0.56 | 18.64 |  | 1.2731
0.8 | 39.2148 | 38.4 | 0.81481 | 4.5 | 31.4279 | 28.8 | 0.84 | 27.96 |  | 1.2731
0.9 | 44.2312 | 43.2 | 1.0312 | 5 | 43.111 | 38.4 | 1.12 | 37.28 |  | 1.2731
1 | 49.2731 | 48 | 1.2731 | 5.5 | 57.3808 | 52.8 | 1.54 | 51.26 |  | 1.2731
1.1 | 54.3405 | 52.8 | 1.5405 | 6 | 74.4959 | 67.2 | 1.96 | 65.24 |  | 1.2731
1.2 | 59.4333 | 57.6 | 1.8333 | 6.5 | 94.7149 | 86.4 | 2.52 | 83.88 |  | 1.2731
1.3 | 64.5516 | 62.4 | 2.1516 | 7 | 118.2967 | 110.4 | 3.22 | 107.18 |  | 1.2731
1.4 | 69.6954 | 67.2 | 2.4954 | 7.5 | 145.4998 | 134.4 | 3.92 | 130.48 |  | 1.2731
1.5 | 74.8646 | 72 | 2.8646 | 8 | 176.5828 | 158.4 | 4.62 | 153.78 |  | 1.2731
1.6 | 80.0593 | 76.8 | 3.2593 | 8.5 | 211.8045 | 187.2 | 5.46 | 181.74 |  | 1.2731
1.7 | 85.2794 | 81.6 | 3.6794 | 9 | 251.4236 | 220.8 | 6.44 | 214.36 |  | 1.2731
1.8 | 90.525 | 86.4 | 4.125 | 9.5 | 295.6986 | 254.4 | 7.42 | 246.98 |  | 1.2731
1.9 | 95.7961 | 91.2 | 4.5961 | 10 | 344.8883 | 292.8 | 8.54 | 284.26 |  | 1.2731
2 | 101.0926 | 96 | 5.0926 | 10.5 | 399.2513 | 336 | 9.8 | 326.2 |  | 1.2731
2.1 | 106.4146 | 100.8 | 5.6146 | 11 | 459.0463 | 379.2 | 11.06 | 368.14 |  | 1.2731
2.2 | 111.762 | 105.6 | 6.162 | 11.5 | 524.532 | 422.4 | 12.32 | 410.08 |  | 1.2731
2.3 | 117.1349 | 110.4 | 6.7349 | 12 | 595.967 | 470.4 | 13.72 | 456.68 |  | 1.2731
2.4 | 122.5333 | 115.2 | 7.3333 | [6 empty] | 1.2731
2.5 | 127.9572 | 120 | 7.9572 | [6 empty] | 1.2731
2.6 | 133.4065 | 124.8 | 8.6065 | [6 empty] | 1.2731
2.7 | 138.8812 | 129.6 | 9.2812 | [6 empty] | 1.2731
2.8 | 144.3815 | 134.4 | 9.9815 | [6 empty] | 1.2731
2.9 | 149.9072 | 139.2 | 10.7072 | [6 empty] | 1.2731
3 | 155.4583 | 144 | 11.4583 | [6 empty] | 1.2731
3.1 | 161.0349 | 148.8 | 12.2349 | [6 empty] | 1.2731
3.2 | 166.637 | 153.6 | 13.037 | [6 empty] | 1.2731
3.3 | 172.2646 | 158.4 | 13.8646 | [6 empty] | 1.2731
3.4 | 177.9176 | 163.2 | 14.7176 | [6 empty] | 1.2731
3.5 | 183.596 | 168 | 15.596 | [6 empty] | 1.2731
3.6 | 189.3 | 172.8 | 16.5 | [6 empty] | 1.2731
3.7 | 195.0294 | 177.6 | 17.4294 | [6 empty] | 1.2731
3.8 | 200.7842 | 182.4 | 18.3842 | [6 empty] | 1.2731
3.9 | 206.5646 | 187.2 | 19.3646 | [6 empty] | 1.2731
4 | 212.3703 | 192 | 20.3703 | [6 empty] | 1.2731
4.1 | 218.2016 | 196.8 | 21.4016 | [6 empty] | 1.2731
4.2 | 224.0583 | 201.6 | 22.4583 | [6 empty] | 1.2731
4.3 | 229.9405 | 206.4 | 23.5405 | [6 empty] | 1.2731
4.4 | 235.8481 | 211.2 | 24.6481 | [6 empty] | 1.2731
4.5 | 241.7812 | 216 | 25.7812 | [6 empty] | 1.2731
4.6 | 247.7398 | 220.8 | 26.9398 | [6 empty] | 1.2731
4.7 | 253.7238 | 225.6 | 28.1238 | [6 empty] | 1.2731
4.8 | 259.7333 | 230.4 | 29.3333 | [6 empty] | 1.2731
4.9 | 265.7682 | 235.2 | 30.5682 | [6 empty] | 1.2731
5 | 271.8287 | 240 | 31.8287 | [6 empty] | 1.2731
5.1 | 277.9145 | 244.8 | 33.1145 | [6 empty] | 1.2731
5.2 | 284.0259 | 249.6 | 34.4259 | [6 empty] | 1.2731
5.3 | 290.1627 | 254.4 | 35.7627 | [6 empty] | 1.2731
5.4 | 296.3249 | 259.2 | 37.1249 | [6 empty] | 1.2731
5.5 | 302.5127 | 264 | 38.5127 | [6 empty] | 1.2731
5.6 | 308.7259 | 268.8 | 39.9259 | [6 empty] | 1.2731
5.7 | 314.9645 | 273.6 | 41.3645 | [6 empty] | 1.2731
5.8 | 321.2286 | 278.4 | 42.8286 | [6 empty] | 1.2731
5.9 | 327.5182 | 283.2 | 44.3182 | [6 empty] | 1.2731
6 | 333.8333 | 288 | 45.8333 | [6 empty] | 1.2731
6.1 | 340.1738 | 292.8 | 47.3738 | [6 empty] | 1.2731
6.2 | 346.5397 | 297.6 | 48.9397 | [6 empty] | 1.2731
6.3 | 352.9312 | 302.4 | 50.5312 | [6 empty] | 1.2731
6.4 | 359.3481 | 307.2 | 52.1481 | [6 empty] | 1.2731
6.5 | 365.7904 | 312 | 53.7904 | [6 empty] | 1.2731
6.6 | 372.2582 | 316.8 | 55.4582 | [6 empty] | 1.2731
6.7 | 378.7515 | 321.6 | 57.1515 | [6 empty] | 1.2731
6.8 | 385.2703 | 326.4 | 58.8703 | [6 empty] | 1.2731
6.9 | 391.8145 | 331.2 | 60.6145 | [6 empty] | 1.2731
7 | 398.3842 | 336 | 62.3842 | [6 empty] | 1.2731
7.1 | 404.9793 | 340.8 | 64.1793 | [6 empty] | 1.2731
7.2 | 411.5999 | 345.6 | 65.9999 | [6 empty] | 1.2731
7.3 | 418.246 | 350.4 | 67.846 | [6 empty] | 1.2731
7.4 | 424.9175 | 355.2 | 69.7175 | [6 empty] | 1.2731
7.5 | 431.6145 | 360 | 71.6145 | [6 empty] | 1.2731
7.6 | 438.3369 | 364.8 | 73.5369 | [6 empty] | 1.2731
7.7 | 445.0848 | 369.6 | 75.4848 | [6 empty] | 1.2731
7.8 | 451.8582 | 374.4 | 77.4582 | [6 empty] | 1.2731
7.9 | 458.657 | 379.2 | 79.457 | [6 empty] | 1.2731
8 | 465.4813 | 384 | 81.4813 | [6 empty] | 1.2731
8.1 | 472.3311 | 388.8 | 83.5311 | [6 empty] | 1.2731
8.2 | 479.2063 | 393.6 | 85.6063 | [6 empty] | 1.2731
8.3 | 486.107 | 398.4 | 87.707 | [6 empty] | 1.2731
8.4 | 493.0332 | 403.2 | 89.8332 | [6 empty] | 1.2731
8.5 | 499.9848 | 408 | 91.9848 | [6 empty] | 1.2731
8.6 | 506.9619 | 412.8 | 94.1619 | [6 empty] | 1.2731
8.7 | 513.9644 | 417.6 | 96.3644 | [6 empty] | 1.2731
8.8 | 520.9924 | 422.4 | 98.5924 | [6 empty] | 1.2731
8.9 | 528.0459 | 427.2 | 100.8459 | [6 empty] | 1.2731
9 | 535.1248 | 432 | 103.1248 | [6 empty] | 1.2731
9.1 | 542.2292 | 436.8 | 105.4292 | [6 empty] | 1.2731
9.2 | 549.3591 | 441.6 | 107.7591 | [6 empty] | 1.2731
9.3 | 556.5144 | 446.4 | 110.1144 | [6 empty] | 1.2731
9.4 | 563.6952 | 451.2 | 112.4952 | [6 empty] | 1.2731
9.5 | 570.9014 | 456 | 114.9014 | [6 empty] | 1.2731
9.6 | 578.1331 | 460.8 | 117.3331 | [6 empty] | 1.2731
9.7 | 585.3903 | 465.6 | 119.7903 | [6 empty] | 1.2731
9.8 | 592.6729 | 470.4 | 122.2729 | [6 empty] | 1.2731
9.9 | 599.981 | 475.2 | 124.781 | [6 empty] | 1.2731
10 | 607.3146 | 480 | 127.3146 | [6 empty] | 1.2731
10.1 | 614.6736 | 484.8 | 129.8736 | [6 empty] | 1.2731
10.2 | 622.0581 | 489.6 | 132.4581 | [6 empty] | 1.2731
10.3 | 629.4681 | 494.4 | 135.0681 | [6 empty] | 1.2731
10.4 | 636.9035 | 499.2 | 137.7035 | [6 empty] | 1.2731
10.5 | 644.3643 | 504 | 140.3643 | [6 empty] | 1.2731
10.6 | 651.8507 | 508.8 | 143.0507 | [6 empty] | 1.2731
10.7 | 659.3625 | 513.6 | 145.7625 | [6 empty] | 1.2731
10.8 | 666.8997 | 518.4 | 148.4997 | [6 empty] | 1.2731
10.9 | 674.4625 | 523.2 | 151.2625 | [6 empty] | 1.2731
11 | 682.0507 | 528 | 154.0507 | [6 empty] | 1.2731
11.1 | 689.6643 | 532.8 | 156.8643 | [6 empty] | 1.2731
11.2 | 697.3034 | 537.6 | 159.7034 | [6 empty] | 1.2731
11.3 | 704.968 | 542.4 | 162.568 | [6 empty] | 1.2731
11.4 | 712.6581 | 547.2 | 165.4581 | [6 empty] | 1.2731
11.5 | 720.3736 | 552 | 168.3736 | [6 empty] | 1.2731
11.6 | 728.1145 | 556.8 | 171.3145 | [6 empty] | 1.2731
11.7 | 735.881 | 561.6 | 174.281 | [6 empty] | 1.2731
11.8 | 743.6728 | 566.4 | 177.2728 | [6 empty] | 1.2731
11.9 | 751.4902 | 571.2 | 180.2902 | [6 empty] | 1.2731
12 | 759.333 | 576 | 183.333 | [6 empty] | 1.2731
12.1 | 767.2013 | 580.8 | 186.4013 | [6 empty] | 1.2731
12.2 | 775.0951 | 585.6 | 189.4951 | [6 empty] | 1.2731
12.3 | 783.0143 | 590.4 | 192.6143 | [6 empty] | 1.2731
12.4 | 790.9589 | 595.2 | 195.7589 | [6 empty] | 1.2731
12.5 | 798.9291 | 600 | 198.9291 | [6 empty] | 1.2731
12.6 | 806.9247 | 604.8 | 202.1247 | [6 empty] | 1.2731
12.7 | 814.9457 | 609.6 | 205.3457 | [6 empty] | 1.2731
12.8 | 822.9922 | 614.4 | 208.5922 | [6 empty] | 1.2731
12.9 | 831.0642 | 619.2 | 211.8642 | [6 empty] | 1.2731
13 | 839.1617 | 624 | 215.1617 | [6 empty] | 1.2731
13.1 | 847.2846 | 628.8 | 218.4846 | [6 empty] | 1.2731
13.2 | 855.433 | 633.6 | 221.833 | [6 empty] | 1.2731
13.3 | 863.6068 | 638.4 | 225.2068 | [6 empty] | 1.2731
13.4 | 871.8061 | 643.2 | 228.6061 | [6 empty] | 1.2731
13.5 | 880.0309 | 648 | 232.0309 | [6 empty] | 1.2731
13.6 | 888.2811 | 652.8 | 235.4811 | [6 empty] | 1.2731
13.7 | 896.5568 | 657.6 | 238.9568 | [6 empty] | 1.2731
13.8 | 904.8579 | 662.4 | 242.4579 | [6 empty] | 1.2731
13.9 | 913.1845 | 667.2 | 245.9845 | [6 empty] | 1.2731
14 | 921.5366 | 672 | 249.5366 | [6 empty] | 1.2731
14.1 | 929.9142 | 676.8 | 253.1142 | [6 empty] | 1.2731
14.2 | 938.3172 | 681.6 | 256.7172 | [6 empty] | 1.2731
14.3 | 946.7456 | 686.4 | 260.3456 | [6 empty] | 1.2731
14.4 | 955.1996 | 691.2 | 263.9996 | [6 empty] | 1.2731
14.5 | 963.6789 | 696 | 267.6789 | [6 empty] | 1.2731
14.6 | 972.1838 | 700.8 | 271.3838 | [6 empty] | 1.2731
14.7 | 980.7141 | 705.6 | 275.1141 | [6 empty] | 1.2731
14.8 | 989.2699 | 710.4 | 278.8699 | [6 empty] | 1.2731
14.9 | 997.8511 | 715.2 | 282.6511 | [6 empty] | 1.2731
15 | 1006.4579 | 720 | 286.4579 | [6 empty] | 1.2731
15.1 | 1015.09 | 724.8 | 290.29 | [6 empty] | 1.2731
15.2 | 1023.7477 | 729.6 | 294.1477 | [6 empty] | 1.2731
15.3 | 1032.4307 | 734.4 | 298.0307 | [6 empty] | 1.2731
15.4 | 1041.1393 | 739.2 | 301.9393 | [6 empty] | 1.2731
15.5 | 1049.8733 | 744 | 305.8733 | [6 empty] | 1.2731
15.6 | 1058.6328 | 748.8 | 309.8328 | [6 empty] | 1.2731
15.7 | 1067.4178 | 753.6 | 313.8178 | [6 empty] | 1.2731
15.8 | 1076.2282 | 758.4 | 317.8282 | [6 empty] | 1.2731
15.9 | 1085.064 | 763.2 | 321.864 | [6 empty] | 1.2731
16 | 1093.9254 | 768 | 325.9254 | [6 empty] | 1.2731
16.1 | 1102.8122 | 772.8 | 330.0122 | [6 empty] | 1.2731
16.2 | 1111.7244 | 777.6 | 334.1244 | [6 empty] | 1.2731
16.3 | 1120.6622 | 782.4 | 338.2622 | [6 empty] | 1.2731
16.4 | 1129.6253 | 787.2 | 342.4253 | [6 empty] | 1.2731
16.5 | 1138.614 | 792 | 346.614 | [6 empty] | 1.2731
16.6 | 1147.6281 | 796.8 | 350.8281 | [6 empty] | 1.2731
16.7 | 1156.6677 | 801.6 | 355.0677 | [6 empty] | 1.2731
16.8 | 1165.7327 | 806.4 | 359.3327 | [6 empty] | 1.2731
16.9 | 1174.8232 | 811.2 | 363.6232 | [6 empty] | 1.2731
17 | 1183.9392 | 816 | 367.9392 | [6 empty] | 1.2731
17.1 | 1193.0806 | 820.8 | 372.2806 | [6 empty] | 1.2731
17.2 | 1202.2475 | 825.6 | 376.6475 | [6 empty] | 1.2731
17.3 | 1211.4399 | 830.4 | 381.0399 | [6 empty] | 1.2731
17.4 | 1220.6577 | 835.2 | 385.4577 | [6 empty] | 1.2731
17.5 | 1229.901 | 840 | 389.901 | [6 empty] | 1.2731
17.6 | 1239.1697 | 844.8 | 394.3697 | [6 empty] | 1.2731
17.7 | 1248.4639 | 849.6 | 398.8639 | [6 empty] | 1.2731
17.8 | 1257.7836 | 854.4 | 403.3836 | [6 empty] | 1.2731
17.9 | 1267.1287 | 859.2 | 407.9287 | [6 empty] | 1.2731
18 | 1276.4993 | 864 | 412.4993 | [6 empty] | 1.2731
18.1 | 1285.8954 | 868.8 | 417.0954 | [6 empty] | 1.2731
18.2 | 1295.3169 | 873.6 | 421.7169 | [6 empty] | 1.2731
18.3 | 1304.7639 | 878.4 | 426.3639 | [6 empty] | 1.2731
18.4 | 1314.2363 | 883.2 | 431.0363 | [6 empty] | 1.2731
18.5 | 1323.7342 | 888 | 435.7342 | [6 empty] | 1.2731
18.6 | 1333.2576 | 892.8 | 440.4576 | [6 empty] | 1.2731
18.7 | 1342.8064 | 897.6 | 445.2064 | [6 empty] | 1.2731
18.8 | 1352.3807 | 902.4 | 449.9807 | [6 empty] | 1.2731
18.9 | 1361.9805 | 907.2 | 454.7805 | [6 empty] | 1.2731
19 | 1371.6057 | 912 | 459.6057 | [6 empty] | 1.2731
19.1 | 1381.2564 | 916.8 | 464.4564 | [6 empty] | 1.2731
19.2 | 1390.9325 | 921.6 | 469.3325 | [6 empty] | 1.2731
19.3 | 1400.6342 | 926.4 | 474.2342 | [6 empty] | 1.2731
19.4 | 1410.3612 | 931.2 | 479.1612 | [6 empty] | 1.2731
19.5 | 1420.1138 | 936 | 484.1138 | [6 empty] | 1.2731
19.6 | 1429.8918 | 940.8 | 489.0918 | [6 empty] | 1.2731
19.7 | 1439.6952 | 945.6 | 494.0952 | [6 empty] | 1.2731
19.8 | 1449.5242 | 950.4 | 499.1242 | [6 empty] | 1.2731
19.9 | 1459.3785 | 955.2 | 504.1785 | [6 empty] | 1.2731
20 | 1469.2584 | 960 | 509.2584 | [6 empty] | 1.2731
20.5 | 1519.0396 | 984 | 535.0396 | [6 empty] | 1.2731
21 | 1569.4574 | 1008 | 561.4574 | [6 empty] | 1.2731
21.5 | 1620.5117 | 1032 | 588.5117 | [6 empty] | 1.2731
22 | 1672.2027 | 1056 | 616.2027 | [6 empty] | 1.2731
22.5 | 1724.5302 | 1080 | 644.5302 | [6 empty] | 1.2731
23 | 1777.4942 | 1104 | 673.4942 | [6 empty] | 1.2731
23.5 | 1831.0949 | 1128 | 703.0949 | [6 empty] | 1.2731
24 | 1885.3321 | 1152 | 733.3321 | [6 empty] | 1.2731
24.5 | 1940.2059 | 1176 | 764.2059 | [6 empty] | 1.2731
25 | 1995.7163 | 1200 | 795.7163 | [6 empty] | 1.2731
25.5 | 2051.8632 | 1224 | 827.8632 | [6 empty] | 1.2731
26 | 2108.6467 | 1248 | 860.6467 | [6 empty] | 1.2731
26.5 | 2166.0668 | 1272 | 894.0668 | [6 empty] | 1.2731
27 | 2224.1234 | 1296 | 928.1234 | [6 empty] | 1.2731
27.5 | 2282.8167 | 1320 | 962.8167 | [6 empty] | 1.2731
28 | 2342.1465 | 1344 | 998.1465 | [6 empty] | 1.2731
28.5 | 2402.1128 | 1368 | 1034.1128 | [6 empty] | 1.2731
29 | 2462.7158 | 1392 | 1070.7158 | [6 empty] | 1.2731
29.5 | 2523.9553 | 1416 | 1107.9553 | [6 empty] | 1.2731
30 | 2585.8314 | 1440 | 1145.8314 | [6 empty] | 1.2731
30.5 | 2648.3441 | 1464 | 1184.3441 | [6 empty] | 1.2731
31 | 2711.4933 | 1488 | 1223.4933 | [6 empty] | 1.2731
31.5 | 2775.2791 | 1512 | 1263.2791 | [6 empty] | 1.2731
32 | 2839.7015 | 1536 | 1303.7015 | [6 empty] | 1.2731
32.5 | 2904.7605 | 1560 | 1344.7605 | [6 empty] | 1.2731
33 | 2970.456 | 1584 | 1386.456 | [6 empty] | 1.2731
33.5 | 3036.7881 | 1608 | 1428.7881 | [6 empty] | 1.2731
34 | 3103.7568 | 1632 | 1471.7568 | [6 empty] | 1.2731
34.5 | 3171.362 | 1656 | 1515.362 | [6 empty] | 1.2731
35 | 3239.6039 | 1680 | 1559.6039 | [6 empty] | 1.2731
35.5 | 3308.4822 | 1704 | 1604.4822 | [6 empty] | 1.2731
36 | 3377.9972 | 1728 | 1649.9972 | [6 empty] | 1.2731
36.5 | 3448.1488 | 1752 | 1696.1488 | [6 empty] | 1.2731
37 | 3518.9369 | 1776 | 1742.9369 | [6 empty] | 1.2731
37.5 | 3590.3616 | 1800 | 1790.3616 | [6 empty] | 1.2731
38 | 3662.4228 | 1824 | 1838.4228 | [6 empty] | 1.2731
38.5 | 3735.1207 | 1848 | 1887.1207 | [6 empty] | 1.2731
39 | 3808.4551 | 1872 | 1936.4551 | [6 empty] | 1.2731
39.5 | 3882.426 | 1896 | 1986.426 | [6 empty] | 1.2731
40 | 3957.0336 | 1920 | 2037.0336 | [6 empty] | 1.2731
40.5 | 4032.2777 | 1944 | 2088.2777 | [6 empty] | 1.2731
41 | 4108.1584 | 1968 | 2140.1584 | [6 empty] | 1.2731
41.5 | 4184.6757 | 1992 | 2192.6757 | [6 empty] | 1.2731
42 | 4261.8295 | 2016 | 2245.8295 | [6 empty] | 1.2731
42.5 | 4339.62 | 2040 | 2299.62 | [6 empty] | 1.2731
43 | 4418.047 | 2064 | 2354.047 | [6 empty] | 1.2731
43.5 | 4497.1105 | 2088 | 2409.1105 | [6 empty] | 1.2731
44 | 4576.8107 | 2112 | 2464.8107 | [6 empty] | 1.2731
44.5 | 4657.1474 | 2136 | 2521.1474 | [6 empty] | 1.2731
45 | 4738.1207 | 2160 | 2578.1207 | [6 empty] | 1.2731
45.5 | 4819.7305 | 2184 | 2635.7305 | [6 empty] | 1.2731
46 | 4901.9769 | 2208 | 2693.9769 | [6 empty] | 1.2731
46.5 | 4984.8599 | 2232 | 2752.8599 | [6 empty] | 1.2731
47 | 5068.3795 | 2256 | 2812.3795 | [6 empty] | 1.2731
47.5 | 5152.5357 | 2280 | 2872.5357 | [6 empty] | 1.2731
48 | 5237.3284 | 2304 | 2933.3284 | [6 empty] | 1.2731
48.5 | 5322.7577 | 2328 | 2994.7577 | [6 empty] | 1.2731
49 | 5408.8236 | 2352 | 3056.8236 | [6 empty] | 1.2731
49.5 | 5495.526 | 2376 | 3119.526 | [6 empty] | 1.2731
50 | 5582.865 | 2400 | 3182.865 | [6 empty] | 1.2731
51 | 5759.4528 | 2448 | 3311.4528 | [6 empty] | 1.2731
52 | 5938.5868 | 2496 | 3442.5868 | [6 empty] | 1.2731
53 | 6120.2671 | 2544 | 3576.2671 | [6 empty] | 1.2731
54 | 6304.4937 | 2592 | 3712.4937 | [6 empty] | 1.2731
55 | 6491.2667 | 2640 | 3851.2667 | [6 empty] | 1.2731
56 | 6680.5859 | 2688 | 3992.5859 | [6 empty] | 1.2731
57 | 6872.4514 | 2736 | 4136.4514 | [6 empty] | 1.2731
58 | 7066.8632 | 2784 | 4282.8632 | [6 empty] | 1.2731
59 | 7263.8212 | 2832 | 4431.8212 | [6 empty] | 1.2731
60 | 7463.3256 | 2880 | 4583.3256 | [6 empty] | 1.2731
61 | 7665.3763 | 2928 | 4737.3763 | [6 empty] | 1.2731
62 | 7869.9732 | 2976 | 4893.9732 | [6 empty] | 1.2731
63 | 8077.1165 | 3024 | 5053.1165 | [6 empty] | 1.2731
64 | 8286.806 | 3072 | 5214.806 | [6 empty] | 1.2731
65 | 8499.0419 | 3120 | 5379.0419 | [6 empty] | 1.2731
66 | 8713.824 | 3168 | 5545.824 | [6 empty] | 1.2731
67 | 8931.1524 | 3216 | 5715.1524 | [6 empty] | 1.2731
68 | 9151.0271 | 3264 | 5887.0271 | [6 empty] | 1.2731
69 | 9373.4481 | 3312 | 6061.4481 | [6 empty] | 1.2731
70 | 9598.4154 | 3360 | 6238.4154 | [6 empty] | 1.2731
71 | 9825.929 | 3408 | 6417.929 | [6 empty] | 1.2731
72 | 10055.9889 | 3456 | 6599.9889 | [6 empty] | 1.2731
73 | 10288.595 | 3504 | 6784.595 | [6 empty] | 1.2731
74 | 10523.7475 | 3552 | 6971.7475 | [6 empty] | 1.2731
75 | 10761.4463 | 3600 | 7161.4463 | [6 empty] | 1.2731
76 | 11001.6913 | 3648 | 7353.6913 | [6 empty] | 1.2731
77 | 11244.4826 | 3696 | 7548.4826 | [6 empty] | 1.2731
78 | 11489.8203 | 3744 | 7745.8203 | [6 empty] | 1.2731
79 | 11737.7042 | 3792 | 7945.7042 | [6 empty] | 1.2731
80 | 11988.1344 | 3840 | 8148.1344 | [6 empty] | 1.2731
81 | 12241.1109 | 3888 | 8353.1109 | [6 empty] | 1.2731
82 | 12496.6337 | 3936 | 8560.6337 | [6 empty] | 1.2731
83 | 12754.7028 | 3984 | 8770.7028 | [6 empty] | 1.2731
84 | 13015.3182 | 4032 | 8983.3182 | [6 empty] | 1.2731
85 | 13278.4799 | 4080 | 9198.4799 | [6 empty] | 1.2731
86 | 13544.1878 | 4128 | 9416.1878 | [6 empty] | 1.2731
87 | 13812.4421 | 4176 | 9636.4421 | [6 empty] | 1.2731
88 | 14083.2426 | 4224 | 9859.2426 | [6 empty] | 1.2731
89 | 14356.5895 | 4272 | 10084.5895 | [6 empty] | 1.2731
90 | 14632.4826 | 4320 | 10312.4826 | [6 empty] | 1.2731
91 | 14910.922 | 4368 | 10542.922 | [6 empty] | 1.2731
92 | 15191.9078 | 4416 | 10775.9078 | [6 empty] | 1.2731
93 | 15475.4398 | 4464 | 11011.4398 | [6 empty] | 1.2731
94 | 15761.5181 | 4512 | 11249.5181 | [6 empty] | 1.2731
95 | 16050.1427 | 4560 | 11490.1427 | [6 empty] | 1.2731
96 | 16341.3136 | 4608 | 11733.3136 | [6 empty] | 1.2731
97 | 16635.0307 | 4656 | 11979.0307 | [6 empty] | 1.2731
98 | 16931.2942 | 4704 | 12227.2942 | [6 empty] | 1.2731
99 | 17230.104 | 4752 | 12478.104 | [6 empty] | 1.2731
100 | 17531.46 | 4800 | 12731.46 | [6 empty] | 1.2731
105 | 19076.4347 | 5040 | 14036.4347 | [6 empty] | 1.2731
110 | 20685.0666 | 5280 | 15405.0666 | [6 empty] | 1.2731
115 | 22357.3559 | 5520 | 16837.3559 | [6 empty] | 1.2731
120 | 24093.3024 | 5760 | 18333.3024 | [6 empty] | 1.2731
125 | 25892.9063 | 6000 | 19892.9063 | [6 empty] | 1.2731
130 | 27756.1674 | 6240 | 21516.1674 | [6 empty] | 1.2731
135 | 29683.0859 | 6480 | 23203.0859 | [6 empty] | 1.2731
140 | 31673.6616 | 6720 | 24953.6616 | [6 empty] | 1.2731
145 | 33727.8947 | 6960 | 26767.8947 | [6 empty] | 1.2731
150 | 35845.785 | 7200 | 28645.785 | [6 empty] | 1.2731
155 | 38027.3327 | 7440 | 30587.3327 | [6 empty] | 1.2731
160 | 40272.5377 | 7680 | 32592.5377 | [6 empty] | 1.2731
165 | 42581.3999 | 7920 | 34661.3999 | [6 empty] | 1.2731
170 | 44953.9195 | 8160 | 36793.9195 | [6 empty] | 1.2731
175 | 47390.0963 | 8400 | 38990.0963 | [6 empty] | 1.2731
180 | 49889.9305 | 8640 | 41249.9305 | [6 empty] | 1.2731
185 | 52453.4219 | 8880 | 43573.4219 | [6 empty] | 1.2731
190 | 55080.5707 | 9120 | 45960.5707 | [6 empty] | 1.2731
195 | 57771.3767 | 9360 | 48411.3767 | [6 empty] | 1.2731
200 | 60525.8401 | 9600 | 50925.8401 | [6 empty] | 1.2731

## Sheet3
Strom | Summe (Pe+Pv) | P(elektrisch) | P(Verlust) | V(Wind) | P(mechanisch) | P(elektisch) | Verlust Gleichr. | P(Batterie) | Hilfen:
0.1 | 4.8074 | 4.8 | 0.0073516 | [5 empty] | 0.73516
0.2 | 9.6294 | 9.6 | 0.029406 | [5 empty] | 0.73516
0.3 | 14.4662 | 14.4 | 0.066165 | 2 | 2.7591 | #N/A | #N/A | #N/A | 0.73516
0.4 | 19.3176 | 19.2 | 0.11763 | 2.5 | 5.3889 | 4.8 | 0.14 | 4.66 | 0.73516
0.5 | 24.1838 | 24 | 0.18379 | 3 | 9.312 | 4.8 | 0.14 | 4.66 | 0.73516
0.6 | 29.0647 | 28.8 | 0.26466 | 3.5 | 14.7871 | 14.4 | 0.42 | 13.98 | 0.73516
0.7 | 33.9602 | 33.6 | 0.36023 | 4 | 22.0729 | 19.2 | 0.56 | 18.64 | 0.73516
0.8 | 38.8705 | 38.4 | 0.4705 | 4.5 | 31.4279 | 28.8 | 0.84 | 27.96 | 0.73516
0.9 | 43.7955 | 43.2 | 0.59548 | 5 | 43.111 | 38.4 | 1.12 | 37.28 | 0.73516
1 | 48.7352 | 48 | 0.73516 | 5.5 | 57.3808 | 52.8 | 1.54 | 51.26 | 0.73516
1.1 | 53.6895 | 52.8 | 0.88955 | 6 | 74.4959 | 72 | 2.1 | 69.9 | 0.73516
1.2 | 58.6586 | 57.6 | 1.0586 | 6.5 | 94.7149 | 91.2 | 2.66 | 88.54 | 0.73516
1.3 | 63.6424 | 62.4 | 1.2424 | 7 | 118.2967 | 110.4 | 3.22 | 107.18 | 0.73516
1.4 | 68.6409 | 67.2 | 1.4409 | 7.5 | 145.4998 | 139.2 | 4.06 | 135.14 | 0.73516
1.5 | 73.6541 | 72 | 1.6541 | 8 | 176.5828 | 163.2 | 4.76 | 158.44 | 0.73516
1.6 | 78.682 | 76.8 | 1.882 | 8.5 | 211.8045 | 196.8 | 5.74 | 191.06 | 0.73516
1.7 | 83.7246 | 81.6 | 2.1246 | 9 | 251.4236 | 230.4 | 6.72 | 223.68 | 0.73516
1.8 | 88.7819 | 86.4 | 2.3819 | 9.5 | 295.6986 | 268.8 | 7.84 | 260.96 | 0.73516
1.9 | 93.8539 | 91.2 | 2.6539 | 10 | 344.8883 | 312 | 9.1 | 302.9 | 0.73516
2 | 98.9406 | 96 | 2.9406 | 10.5 | 399.2513 | 355.2 | 10.36 | 344.84 | 0.73516
2.1 | 104.0421 | 100.8 | 3.2421 | 11 | 459.0463 | 403.2 | 11.76 | 391.44 | 0.73516
2.2 | 109.1582 | 105.6 | 3.5582 | 11.5 | 524.532 | 456 | 13.3 | 442.7 | 0.73516
2.3 | 114.289 | 110.4 | 3.889 | 12 | 595.967 | 508.8 | 14.84 | 493.96 | 0.73516
2.4 | 119.4345 | 115.2 | 4.2345 | [5 empty] | 0.73516
2.5 | 124.5948 | 120 | 4.5948 | [5 empty] | 0.73516
2.6 | 129.7697 | 124.8 | 4.9697 | [5 empty] | 0.73516
2.7 | 134.9593 | 129.6 | 5.3593 | [5 empty] | 0.73516
2.8 | 140.1637 | 134.4 | 5.7637 | [5 empty] | 0.73516
2.9 | 145.3827 | 139.2 | 6.1827 | [5 empty] | 0.73516
3 | 150.6165 | 144 | 6.6165 | [5 empty] | 0.73516
3.1 | 155.8649 | 148.8 | 7.0649 | [5 empty] | 0.73516
3.2 | 161.1281 | 153.6 | 7.5281 | [5 empty] | 0.73516
3.3 | 166.4059 | 158.4 | 8.0059 | [5 empty] | 0.73516
3.4 | 171.6985 | 163.2 | 8.4985 | [5 empty] | 0.73516
3.5 | 177.0057 | 168 | 9.0057 | [5 empty] | 0.73516
3.6 | 182.3277 | 172.8 | 9.5277 | [5 empty] | 0.73516
3.7 | 187.6644 | 177.6 | 10.0644 | [5 empty] | 0.73516
3.8 | 193.0157 | 182.4 | 10.6157 | [5 empty] | 0.73516
3.9 | 198.3818 | 187.2 | 11.1818 | [5 empty] | 0.73516
4 | 203.7626 | 192 | 11.7626 | [5 empty] | 0.73516
4.1 | 209.1581 | 196.8 | 12.3581 | [5 empty] | 0.73516
4.2 | 214.5683 | 201.6 | 12.9683 | [5 empty] | 0.73516
4.3 | 219.9931 | 206.4 | 13.5931 | [5 empty] | 0.73516
4.4 | 225.4327 | 211.2 | 14.2327 | [5 empty] | 0.73516
4.5 | 230.887 | 216 | 14.887 | [5 empty] | 0.73516
4.6 | 236.356 | 220.8 | 15.556 | [5 empty] | 0.73516
4.7 | 241.8397 | 225.6 | 16.2397 | [5 empty] | 0.73516
4.8 | 247.3381 | 230.4 | 16.9381 | [5 empty] | 0.73516
4.9 | 252.8512 | 235.2 | 17.6512 | [5 empty] | 0.73516
5 | 258.3791 | 240 | 18.3791 | [5 empty] | 0.73516
5.1 | 263.9216 | 244.8 | 19.1216 | [5 empty] | 0.73516
5.2 | 269.4788 | 249.6 | 19.8788 | [5 empty] | 0.73516
5.3 | 275.0507 | 254.4 | 20.6507 | [5 empty] | 0.73516
5.4 | 280.6373 | 259.2 | 21.4373 | [5 empty] | 0.73516
5.5 | 286.2387 | 264 | 22.2387 | [5 empty] | 0.73516
5.6 | 291.8547 | 268.8 | 23.0547 | [5 empty] | 0.73516
5.7 | 297.4854 | 273.6 | 23.8854 | [5 empty] | 0.73516
5.8 | 303.1309 | 278.4 | 24.7309 | [5 empty] | 0.73516
5.9 | 308.791 | 283.2 | 25.591 | [5 empty] | 0.73516
6 | 314.4658 | 288 | 26.4658 | [5 empty] | 0.73516
6.1 | 320.1554 | 292.8 | 27.3554 | [5 empty] | 0.73516
6.2 | 325.8596 | 297.6 | 28.2596 | [5 empty] | 0.73516
6.3 | 331.5786 | 302.4 | 29.1786 | [5 empty] | 0.73516
6.4 | 337.3122 | 307.2 | 30.1122 | [5 empty] | 0.73516
6.5 | 343.0606 | 312 | 31.0606 | [5 empty] | 0.73516
6.6 | 348.8237 | 316.8 | 32.0237 | [5 empty] | 0.73516
6.7 | 354.6014 | 321.6 | 33.0014 | [5 empty] | 0.73516
6.8 | 360.3939 | 326.4 | 33.9939 | [5 empty] | 0.73516
6.9 | 366.2011 | 331.2 | 35.0011 | [5 empty] | 0.73516
7 | 372.0229 | 336 | 36.0229 | [5 empty] | 0.73516
7.1 | 377.8595 | 340.8 | 37.0595 | [5 empty] | 0.73516
7.2 | 383.7108 | 345.6 | 38.1108 | [5 empty] | 0.73516
7.3 | 389.5768 | 350.4 | 39.1768 | [5 empty] | 0.73516
7.4 | 395.4575 | 355.2 | 40.2575 | [5 empty] | 0.73516
7.5 | 401.3529 | 360 | 41.3529 | [5 empty] | 0.73516
7.6 | 407.263 | 364.8 | 42.463 | [5 empty] | 0.73516
7.7 | 413.1878 | 369.6 | 43.5878 | [5 empty] | 0.73516
7.8 | 419.1273 | 374.4 | 44.7273 | [5 empty] | 0.73516
7.9 | 425.0815 | 379.2 | 45.8815 | [5 empty] | 0.73516
8 | 431.0504 | 384 | 47.0504 | [5 empty] | 0.73516
8.1 | 437.034 | 388.8 | 48.234 | [5 empty] | 0.73516
8.2 | 443.0323 | 393.6 | 49.4323 | [5 empty] | 0.73516
8.3 | 449.0453 | 398.4 | 50.6453 | [5 empty] | 0.73516
8.4 | 455.073 | 403.2 | 51.873 | [5 empty] | 0.73516
8.5 | 461.1155 | 408 | 53.1155 | [5 empty] | 0.73516
8.6 | 467.1726 | 412.8 | 54.3726 | [5 empty] | 0.73516
8.7 | 473.2444 | 417.6 | 55.6444 | [5 empty] | 0.73516
8.8 | 479.331 | 422.4 | 56.931 | [5 empty] | 0.73516
8.9 | 485.4322 | 427.2 | 58.2322 | [5 empty] | 0.73516
9 | 491.5481 | 432 | 59.5481 | [5 empty] | 0.73516
9.1 | 497.6788 | 436.8 | 60.8788 | [5 empty] | 0.73516
9.2 | 503.8241 | 441.6 | 62.2241 | [5 empty] | 0.73516
9.3 | 509.9842 | 446.4 | 63.5842 | [5 empty] | 0.73516
9.4 | 516.1589 | 451.2 | 64.9589 | [5 empty] | 0.73516
9.5 | 522.3484 | 456 | 66.3484 | [5 empty] | 0.73516
9.6 | 528.5525 | 460.8 | 67.7525 | [5 empty] | 0.73516
9.7 | 534.7714 | 465.6 | 69.1714 | [5 empty] | 0.73516
9.8 | 541.005 | 470.4 | 70.605 | [5 empty] | 0.73516
9.9 | 547.2532 | 475.2 | 72.0532 | [5 empty] | 0.73516
10 | 553.5162 | 480 | 73.5162 | [5 empty] | 0.73516
10.1 | 559.7939 | 484.8 | 74.9939 | [5 empty] | 0.73516
10.2 | 566.0863 | 489.6 | 76.4863 | [5 empty] | 0.73516
10.3 | 572.3934 | 494.4 | 77.9934 | [5 empty] | 0.73516
10.4 | 578.7151 | 499.2 | 79.5151 | [5 empty] | 0.73516
10.5 | 585.0516 | 504 | 81.0516 | [5 empty] | 0.73516
10.6 | 591.4028 | 508.8 | 82.6028 | [5 empty] | 0.73516
10.7 | 597.7687 | 513.6 | 84.1687 | [5 empty] | 0.73516
10.8 | 604.1493 | 518.4 | 85.7493 | [5 empty] | 0.73516
10.9 | 610.5446 | 523.2 | 87.3446 | [5 empty] | 0.73516
11 | 616.9546 | 528 | 88.9546 | [5 empty] | 0.73516
11.1 | 623.3793 | 532.8 | 90.5793 | [5 empty] | 0.73516
11.2 | 629.8187 | 537.6 | 92.2187 | [5 empty] | 0.73516
11.3 | 636.2729 | 542.4 | 93.8729 | [5 empty] | 0.73516
11.4 | 642.7417 | 547.2 | 95.5417 | [5 empty] | 0.73516
11.5 | 649.2252 | 552 | 97.2252 | [5 empty] | 0.73516
11.6 | 655.7234 | 556.8 | 98.9234 | [5 empty] | 0.73516
11.7 | 662.2364 | 561.6 | 100.6364 | [5 empty] | 0.73516
11.8 | 668.764 | 566.4 | 102.364 | [5 empty] | 0.73516
11.9 | 675.3063 | 571.2 | 104.1063 | [5 empty] | 0.73516
12 | 681.8634 | 576 | 105.8634 | [5 empty] | 0.73516
12.1 | 688.4351 | 580.8 | 107.6351 | [5 empty] | 0.73516
12.2 | 695.0215 | 585.6 | 109.4215 | [5 empty] | 0.73516
12.3 | 701.6227 | 590.4 | 111.2227 | [5 empty] | 0.73516
12.4 | 708.2385 | 595.2 | 113.0385 | [5 empty] | 0.73516
12.5 | 714.8691 | 600 | 114.8691 | [5 empty] | 0.73516
12.6 | 721.5144 | 604.8 | 116.7144 | [5 empty] | 0.73516
12.7 | 728.1743 | 609.6 | 118.5743 | [5 empty] | 0.73516
12.8 | 734.849 | 614.4 | 120.449 | [5 empty] | 0.73516
12.9 | 741.5383 | 619.2 | 122.3383 | [5 empty] | 0.73516
13 | 748.2424 | 624 | 124.2424 | [5 empty] | 0.73516
13.1 | 754.9612 | 628.8 | 126.1612 | [5 empty] | 0.73516
13.2 | 761.6947 | 633.6 | 128.0947 | [5 empty] | 0.73516
13.3 | 768.4428 | 638.4 | 130.0428 | [5 empty] | 0.73516
13.4 | 775.2057 | 643.2 | 132.0057 | [5 empty] | 0.73516
13.5 | 781.9833 | 648 | 133.9833 | [5 empty] | 0.73516
13.6 | 788.7756 | 652.8 | 135.9756 | [5 empty] | 0.73516
13.7 | 795.5826 | 657.6 | 137.9826 | [5 empty] | 0.73516
13.8 | 802.4043 | 662.4 | 140.0043 | [5 empty] | 0.73516
13.9 | 809.2407 | 667.2 | 142.0407 | [5 empty] | 0.73516
14 | 816.0918 | 672 | 144.0918 | [5 empty] | 0.73516
14.1 | 822.9576 | 676.8 | 146.1576 | [5 empty] | 0.73516
14.2 | 829.8381 | 681.6 | 148.2381 | [5 empty] | 0.73516
14.3 | 836.7333 | 686.4 | 150.3333 | [5 empty] | 0.73516
14.4 | 843.6432 | 691.2 | 152.4432 | [5 empty] | 0.73516
14.5 | 850.5679 | 696 | 154.5679 | [5 empty] | 0.73516
14.6 | 857.5072 | 700.8 | 156.7072 | [5 empty] | 0.73516
14.7 | 864.4612 | 705.6 | 158.8612 | [5 empty] | 0.73516
14.8 | 871.4299 | 710.4 | 161.0299 | [5 empty] | 0.73516
14.9 | 878.4134 | 715.2 | 163.2134 | [5 empty] | 0.73516
15 | 885.4115 | 720 | 165.4115 | [5 empty] | 0.73516
15.1 | 892.4243 | 724.8 | 167.6243 | [5 empty] | 0.73516
15.2 | 899.4519 | 729.6 | 169.8519 | [5 empty] | 0.73516
15.3 | 906.4941 | 734.4 | 172.0941 | [5 empty] | 0.73516
15.4 | 913.5511 | 739.2 | 174.3511 | [5 empty] | 0.73516
15.5 | 920.6227 | 744 | 176.6227 | [5 empty] | 0.73516
15.6 | 927.7091 | 748.8 | 178.9091 | [5 empty] | 0.73516
15.7 | 934.8101 | 753.6 | 181.2101 | [5 empty] | 0.73516
15.8 | 941.9259 | 758.4 | 183.5259 | [5 empty] | 0.73516
15.9 | 949.0564 | 763.2 | 185.8564 | [5 empty] | 0.73516
16 | 956.2015 | 768 | 188.2015 | [5 empty] | 0.73516
16.1 | 963.3614 | 772.8 | 190.5614 | [5 empty] | 0.73516
16.2 | 970.536 | 777.6 | 192.936 | [5 empty] | 0.73516
16.3 | 977.7252 | 782.4 | 195.3252 | [5 empty] | 0.73516
16.4 | 984.9292 | 787.2 | 197.7292 | [5 empty] | 0.73516
16.5 | 992.1479 | 792 | 200.1479 | [5 empty] | 0.73516
16.6 | 999.3813 | 796.8 | 202.5813 | [5 empty] | 0.73516
16.7 | 1006.6294 | 801.6 | 205.0294 | [5 empty] | 0.73516
16.8 | 1013.8922 | 806.4 | 207.4922 | [5 empty] | 0.73516
16.9 | 1021.1697 | 811.2 | 209.9697 | [5 empty] | 0.73516
17 | 1028.4619 | 816 | 212.4619 | [5 empty] | 0.73516
17.1 | 1035.7688 | 820.8 | 214.9688 | [5 empty] | 0.73516
17.2 | 1043.0904 | 825.6 | 217.4904 | [5 empty] | 0.73516
17.3 | 1050.4267 | 830.4 | 220.0267 | [5 empty] | 0.73516
17.4 | 1057.7777 | 835.2 | 222.5777 | [5 empty] | 0.73516
17.5 | 1065.1434 | 840 | 225.1434 | [5 empty] | 0.73516
17.6 | 1072.5238 | 844.8 | 227.7238 | [5 empty] | 0.73516
17.7 | 1079.919 | 849.6 | 230.319 | [5 empty] | 0.73516
17.8 | 1087.3288 | 854.4 | 232.9288 | [5 empty] | 0.73516
17.9 | 1094.7533 | 859.2 | 235.5533 | [5 empty] | 0.73516
18 | 1102.1926 | 864 | 238.1926 | [5 empty] | 0.73516
18.1 | 1109.6465 | 868.8 | 240.8465 | [5 empty] | 0.73516
18.2 | 1117.1151 | 873.6 | 243.5151 | [5 empty] | 0.73516
18.3 | 1124.5985 | 878.4 | 246.1985 | [5 empty] | 0.73516
18.4 | 1132.0965 | 883.2 | 248.8965 | [5 empty] | 0.73516
18.5 | 1139.6093 | 888 | 251.6093 | [5 empty] | 0.73516
18.6 | 1147.1367 | 892.8 | 254.3367 | [5 empty] | 0.73516
18.7 | 1154.6789 | 897.6 | 257.0789 | [5 empty] | 0.73516
18.8 | 1162.2357 | 902.4 | 259.8357 | [5 empty] | 0.73516
18.9 | 1169.8073 | 907.2 | 262.6073 | [5 empty] | 0.73516
19 | 1177.3936 | 912 | 265.3936 | [5 empty] | 0.73516
19.1 | 1184.9945 | 916.8 | 268.1945 | [5 empty] | 0.73516
19.2 | 1192.6102 | 921.6 | 271.0102 | [5 empty] | 0.73516
19.3 | 1200.2406 | 926.4 | 273.8406 | [5 empty] | 0.73516
19.4 | 1207.8856 | 931.2 | 276.6856 | [5 empty] | 0.73516
19.5 | 1215.5454 | 936 | 279.5454 | [5 empty] | 0.73516
19.6 | 1223.2199 | 940.8 | 282.4199 | [5 empty] | 0.73516
19.7 | 1230.9091 | 945.6 | 285.3091 | [5 empty] | 0.73516
19.8 | 1238.613 | 950.4 | 288.213 | [5 empty] | 0.73516
19.9 | 1246.3316 | 955.2 | 291.1316 | [5 empty] | 0.73516
20 | 1254.0649 | 960 | 294.0649 | [5 empty] | 0.73516
20.5 | 1292.9519 | 984 | 308.9519 | [5 empty] | 0.73516
21 | 1332.2065 | 1008 | 324.2065 | [5 empty] | 0.73516
21.5 | 1371.8287 | 1032 | 339.8287 | [5 empty] | 0.73516
22 | 1411.8185 | 1056 | 355.8185 | [5 empty] | 0.73516
22.5 | 1452.1759 | 1080 | 372.1759 | [5 empty] | 0.73516
23 | 1492.9008 | 1104 | 388.9008 | [5 empty] | 0.73516
23.5 | 1533.9933 | 1128 | 405.9933 | [5 empty] | 0.73516
24 | 1575.4534 | 1152 | 423.4534 | [5 empty] | 0.73516
24.5 | 1617.2811 | 1176 | 441.2811 | [5 empty] | 0.73516
25 | 1659.4764 | 1200 | 459.4764 | [5 empty] | 0.73516
25.5 | 1702.0392 | 1224 | 478.0392 | [5 empty] | 0.73516
26 | 1744.9697 | 1248 | 496.9697 | [5 empty] | 0.73516
26.5 | 1788.2677 | 1272 | 516.2677 | [5 empty] | 0.73516
27 | 1831.9332 | 1296 | 535.9332 | [5 empty] | 0.73516
27.5 | 1875.9664 | 1320 | 555.9664 | [5 empty] | 0.73516
28 | 1920.3672 | 1344 | 576.3672 | [5 empty] | 0.73516
28.5 | 1965.1355 | 1368 | 597.1355 | [5 empty] | 0.73516
29 | 2010.2714 | 1392 | 618.2714 | [5 empty] | 0.73516
29.5 | 2055.7749 | 1416 | 639.7749 | [5 empty] | 0.73516
30 | 2101.646 | 1440 | 661.646 | [5 empty] | 0.73516
30.5 | 2147.8846 | 1464 | 683.8846 | [5 empty] | 0.73516
31 | 2194.4909 | 1488 | 706.4909 | [5 empty] | 0.73516
31.5 | 2241.4647 | 1512 | 729.4647 | [5 empty] | 0.73516
32 | 2288.8061 | 1536 | 752.8061 | [5 empty] | 0.73516
32.5 | 2336.5151 | 1560 | 776.5151 | [5 empty] | 0.73516
33 | 2384.5916 | 1584 | 800.5916 | [5 empty] | 0.73516
33.5 | 2433.0358 | 1608 | 825.0358 | [5 empty] | 0.73516
34 | 2481.8475 | 1632 | 849.8475 | [5 empty] | 0.73516
34.5 | 2531.0268 | 1656 | 875.0268 | [5 empty] | 0.73516
35 | 2580.5737 | 1680 | 900.5737 | [5 empty] | 0.73516
35.5 | 2630.4882 | 1704 | 926.4882 | [5 empty] | 0.73516
36 | 2680.7702 | 1728 | 952.7702 | [5 empty] | 0.73516
36.5 | 2731.4198 | 1752 | 979.4198 | [5 empty] | 0.73516
37 | 2782.4371 | 1776 | 1006.4371 | [5 empty] | 0.73516
37.5 | 2833.8219 | 1800 | 1033.8219 | [5 empty] | 0.73516
38 | 2885.5742 | 1824 | 1061.5742 | [5 empty] | 0.73516
38.5 | 2937.6942 | 1848 | 1089.6942 | [5 empty] | 0.73516
39 | 2990.1817 | 1872 | 1118.1817 | [5 empty] | 0.73516
39.5 | 3043.0368 | 1896 | 1147.0368 | [5 empty] | 0.73516
40 | 3096.2595 | 1920 | 1176.2595 | [5 empty] | 0.73516
40.5 | 3149.8498 | 1944 | 1205.8498 | [5 empty] | 0.73516
41 | 3203.8077 | 1968 | 1235.8077 | [5 empty] | 0.73516
41.5 | 3258.1331 | 1992 | 1266.1331 | [5 empty] | 0.73516
42 | 3312.8261 | 2016 | 1296.8261 | [5 empty] | 0.73516
42.5 | 3367.8867 | 2040 | 1327.8867 | [5 empty] | 0.73516
43 | 3423.3149 | 2064 | 1359.3149 | [5 empty] | 0.73516
43.5 | 3479.1107 | 2088 | 1391.1107 | [5 empty] | 0.73516
44 | 3535.274 | 2112 | 1423.274 | [5 empty] | 0.73516
44.5 | 3591.805 | 2136 | 1455.805 | [5 empty] | 0.73516
45 | 3648.7035 | 2160 | 1488.7035 | [5 empty] | 0.73516
45.5 | 3705.9696 | 2184 | 1521.9696 | [5 empty] | 0.73516
46 | 3763.6032 | 2208 | 1555.6032 | [5 empty] | 0.73516
46.5 | 3821.6045 | 2232 | 1589.6045 | [5 empty] | 0.73516
47 | 3879.9733 | 2256 | 1623.9733 | [5 empty] | 0.73516
47.5 | 3938.7097 | 2280 | 1658.7097 | [5 empty] | 0.73516
48 | 3997.8137 | 2304 | 1693.8137 | [5 empty] | 0.73516
48.5 | 4057.2853 | 2328 | 1729.2853 | [5 empty] | 0.73516
49 | 4117.1245 | 2352 | 1765.1245 | [5 empty] | 0.73516
49.5 | 4177.3312 | 2376 | 1801.3312 | [5 empty] | 0.73516
50 | 4237.9055 | 2400 | 1837.9055 | [5 empty] | 0.73516
51 | 4360.1569 | 2448 | 1912.1569 | [5 empty] | 0.73516
52 | 4483.8786 | 2496 | 1987.8786 | [5 empty] | 0.73516
53 | 4609.0706 | 2544 | 2065.0706 | [5 empty] | 0.73516
54 | 4735.733 | 2592 | 2143.733 | [5 empty] | 0.73516
55 | 4863.8657 | 2640 | 2223.8657 | [5 empty] | 0.73516
56 | 4993.4687 | 2688 | 2305.4687 | [5 empty] | 0.73516
57 | 5124.542 | 2736 | 2388.542 | [5 empty] | 0.73516
58 | 5257.0857 | 2784 | 2473.0857 | [5 empty] | 0.73516
59 | 5391.0996 | 2832 | 2559.0996 | [5 empty] | 0.73516
60 | 5526.5839 | 2880 | 2646.5839 | [5 empty] | 0.73516
61 | 5663.5386 | 2928 | 2735.5386 | [5 empty] | 0.73516
62 | 5801.9635 | 2976 | 2825.9635 | [5 empty] | 0.73516
63 | 5941.8588 | 3024 | 2917.8588 | [5 empty] | 0.73516
64 | 6083.2244 | 3072 | 3011.2244 | [5 empty] | 0.73516
65 | 6226.0603 | 3120 | 3106.0603 | [5 empty] | 0.73516
66 | 6370.3666 | 3168 | 3202.3666 | [5 empty] | 0.73516
67 | 6516.1431 | 3216 | 3300.1431 | [5 empty] | 0.73516
68 | 6663.39 | 3264 | 3399.39 | [5 empty] | 0.73516
69 | 6812.1073 | 3312 | 3500.1073 | [5 empty] | 0.73516
70 | 6962.2948 | 3360 | 3602.2948 | [5 empty] | 0.73516
71 | 7113.9527 | 3408 | 3705.9527 | [5 empty] | 0.73516
72 | 7267.0809 | 3456 | 3811.0809 | [5 empty] | 0.73516
73 | 7421.6794 | 3504 | 3917.6794 | [5 empty] | 0.73516
74 | 7577.7482 | 3552 | 4025.7482 | [5 empty] | 0.73516
75 | 7735.2874 | 3600 | 4135.2874 | [5 empty] | 0.73516
76 | 7894.2969 | 3648 | 4246.2969 | [5 empty] | 0.73516
77 | 8054.7767 | 3696 | 4358.7767 | [5 empty] | 0.73516
78 | 8216.7269 | 3744 | 4472.7269 | [5 empty] | 0.73516
79 | 8380.1473 | 3792 | 4588.1473 | [5 empty] | 0.73516
80 | 8545.0381 | 3840 | 4705.0381 | [5 empty] | 0.73516
81 | 8711.3992 | 3888 | 4823.3992 | [5 empty] | 0.73516
82 | 8879.2307 | 3936 | 4943.2307 | [5 empty] | 0.73516
83 | 9048.5324 | 3984 | 5064.5324 | [5 empty] | 0.73516
84 | 9219.3045 | 4032 | 5187.3045 | [5 empty] | 0.73516
85 | 9391.5469 | 4080 | 5311.5469 | [5 empty] | 0.73516
86 | 9565.2597 | 4128 | 5437.2597 | [5 empty] | 0.73516
87 | 9740.4427 | 4176 | 5564.4427 | [5 empty] | 0.73516
88 | 9917.0961 | 4224 | 5693.0961 | [5 empty] | 0.73516
89 | 10095.2198 | 4272 | 5823.2198 | [5 empty] | 0.73516
90 | 10274.8139 | 4320 | 5954.8139 | [5 empty] | 0.73516
91 | 10455.8782 | 4368 | 6087.8782 | [5 empty] | 0.73516
92 | 10638.4129 | 4416 | 6222.4129 | [5 empty] | 0.73516
93 | 10822.4179 | 4464 | 6358.4179 | [5 empty] | 0.73516
94 | 11007.8932 | 4512 | 6495.8932 | [5 empty] | 0.73516
95 | 11194.8389 | 4560 | 6634.8389 | [5 empty] | 0.73516
96 | 11383.2549 | 4608 | 6775.2549 | [5 empty] | 0.73516
97 | 11573.1412 | 4656 | 6917.1412 | [5 empty] | 0.73516
98 | 11764.4978 | 4704 | 7060.4978 | [5 empty] | 0.73516
99 | 11957.3248 | 4752 | 7205.3248 | [5 empty] | 0.73516
100 | 12151.622 | 4800 | 7351.622 | [5 empty] | 0.73516
105 | 13145.1633 | 5040 | 8105.1633 | [5 empty] | 0.73516
110 | 14175.4627 | 5280 | 8895.4627 | [5 empty] | 0.73516
115 | 15242.5202 | 5520 | 9722.5202 | [5 empty] | 0.73516
120 | 16346.3358 | 5760 | 10586.3358 | [5 empty] | 0.73516
125 | 17486.9095 | 6000 | 11486.9095 | [5 empty] | 0.73516
130 | 18664.2413 | 6240 | 12424.2413 | [5 empty] | 0.73516
135 | 19878.3312 | 6480 | 13398.3312 | [5 empty] | 0.73516
140 | 21129.1792 | 6720 | 14409.1792 | [5 empty] | 0.73516
145 | 22416.7854 | 6960 | 15456.7854 | [5 empty] | 0.73516
150 | 23741.1496 | 7200 | 16541.1496 | [5 empty] | 0.73516
155 | 25102.272 | 7440 | 17662.272 | [5 empty] | 0.73516
160 | 26500.1524 | 7680 | 18820.1524 | [5 empty] | 0.73516
165 | 27934.791 | 7920 | 20014.791 | [5 empty] | 0.73516
170 | 29406.1877 | 8160 | 21246.1877 | [5 empty] | 0.73516
175 | 30914.3425 | 8400 | 22514.3425 | [5 empty] | 0.73516
180 | 32459.2554 | 8640 | 23819.2554 | [5 empty] | 0.73516
185 | 34040.9265 | 8880 | 25160.9265 | [5 empty] | 0.73516
190 | 35659.3556 | 9120 | 26539.3556 | [5 empty] | 0.73516
195 | 37314.5428 | 9360 | 27954.5428 | [5 empty] | 0.73516
200 | 39006.4882 | 9600 | 29406.4882 | [5 empty] | 0.73516