## Sheet1
Scheibengenerator Berechnung V1.7_VAWT
Geometrie VAWT
Durchmesser | m | 0.2
Höhe | m | 1
|  |  | Fläche | 0.2 | m²
1. Ladebeginn ausrechnen: | Variablen einsetzen: |  |  | Resultate: | Einheit:
Schnellaufzahl | 1. TSR (n) | 1 | Umdrehungen/Minute | 248.2817 | RPM ( U / min)
Windgeschw. (NUR für Ladebeginn) | 2. V (m/s) | 2.6
Ersatz-Durchmesser für Leistung | 3. D' (m) | 0.50463 | Umdrehungen/Sekunde | 4.138 | RPS ( U / Sek)
Durchmesser für RPM-Berechnung | 4. D (m) | 0.2
2. Geschwindigkeit der Spulen:
Anzahl Spulen | 1. Spulen (n) | 9 | Umfang in Loch-Mitte | 0.396 | m
Maße der Spule |  |  | > Radius bei Lochmitte | 63.0254 | mm
Spulenlochlänge | 2. Länge(mm) | 32
Spulenlochbreite aussen | 3. Breite(mm) | 35 | Geschw. In Mitte Spulenlöcher | 1.6387 | m/s
Spulenlochbreite innen | 4. Breite(mm) | 20
Schenkelbreite (von oben gesehen) | 5. Breite(mm) | 8
Abstand zw. Spulen | 6. Abstand (mm) | 1
Abstand Spulenende zu Statorrand | 7. Abstand (mm) | 5 | Statordurchmesser | 19.309 | cm
|  |  | Magnetscheibendurchmesser | 18.709 | cm
(Nur Annäherungswerte)
3. Magnetische Flussdichte: | [5 empty] | N52 | 1.43
[6 empty] | N50 | 1.4
Dicke Magnet | 1. Dicke (mm) | 5 |  |  |  | N48 | 1.38
Luftspalt zwischen Magneten | 2. Abstand (mm) | 8 | >> Max 2xMagnetdicke ! |  |  | N45 | 1.32
Remanenz | 3. Tesla | 1.43 | Magnetische Flussdichte: | 0.858 | Tesla | N42 | 1.28
[6 empty] | N40 | 1.25
4. Anzahl der benötigten Wicklungen:
Systemspannung (12V,24V,48V,240V,...) | 1. Spannung (Volt) | 15 | 13,5 Ladeenspannung vor Gasung + 1,5V Flusspannung Gleichrichter
Breite Magnet | 3. Breite(mm) | 20
Länge Magnet | 4. Länge(mm) | 30
Anzahl Magnet-Pole | 5. Magnetpole (n) | 12
Anzahl Phasen | 6. Phasen (n) | 3
a) Sternschaltung (Y) |  |  | Anzahl Wicklungen/Spule | 43.652 | Wicklungen
b) Dreieckschaltung (D) |  |  | Anzahl Wicklungen/Spule | 75.6188 | Wicklungen
5. Spulenschenkeldicke (Höhe)
Drahtdurchmesser | 1. D (mm) | 0.8
Packdichte | 2. Dichte(Faktor) | 1.5
Drähte in Hand (Paralleldrähte) | 3. Anzahl (n) | 1
Schichtdicke Laminat über den Spulen | 4. Dicke (mm) | 0.5 | (je Statorseite)
Abstand zwischen Stator und Magneten | 5. Abstand (mm) | 1 | (je Statorseite)
a) Sternschaltung (Y) |  |  | Dicke(Höhe) | 4.1141 | mm
|  |  |  | wenn rot, dann zu dick ! |  | (sonderbar!) |  | nicht dicker als 3.2.-2(5.4+5.5)-1*5.1 !
b) Dreieckschaltung (D) |  |  | Dicke(Höhe) | 7.1269 | mm
6. Drahtlänge:
a) Sternschaltung (Y) |  |  | Drahtlänge/Spule | 5.893 | m
|  |  | Gesamtlänge aller Spulen | 53.0371 | m
|  |  | Gesamtgewicht aller Spulen | 238.8679 | g
b) Dreieckschaltung (D) |  |  | Drahtlänge/Spule | 10.2085 | m
|  |  | Gesamtlänge aller Spulen | 91.8769 | m
|  |  | Gesamtgewicht aller Spulen | 413.7939 | g
7. Innenwiderstand
Spezifischer Widerstand des Drahtes | 1. Widerstand (ohm) | 0.0178
a) Sternschaltung (Y) |  |  | Gesamtinnenwiderstand | 1.2521 | Ohm
b) Dreieckschaltung (D) |  |  | Gesamtinnenwiderstand | 0.72301 | Ohm
8. Leistung / Wirkungsgrad:
(gilt nur für den Fall von Batterieladung)
a) Sternschaltung (Y)
Luftdichte | Kg/m' 3 | 1.23 | Leistung Rotor | 43.237 | Watt
Rotorwirkungsgrad | % | 16 | Ladestrom vor Gleichrichter | 2.4012 | A
Spannungsabfall Gleichrichter | V | 1.4 | Leistung Generator | 36.0178 | Watt
Windgeschwindigkeit (für Leistungsber.) | m/s | 13 | Wirkungsgrad Generator | 83.3032 | %
|  |  | Verlustleistung Generator | 7.2192 | Watt
|  |  | Verluste durch Gleichrichter | 3.3617 | Watt
|  |  | Ladeleistung an Batterie | 32.6561 | Watt
|  |  | Ladestrom nach Gleichrichter | 2.1771
|  |  | Wirk-grad Gen +Gleichrichter | 75.5282 | %
|  |  | Gesamtwirkungsgrad Anlage | 12.0845 | %
Leerlaufspannung ??? |  | ??? | Gleichspannung | 15 | V
|  |  | Stromdichte | 3.7614 | A/mm² | Richtwert: Max 4 A/mm²
b) Dreieckschaltung (D)
|  |  | Leistung Rotor | 43.237 | Watt
|  |  | Ladestrom vor Gleichrichter | 2.5653 | A
|  |  | Leistung Generator | 38.4791 | Watt
|  |  | Wirkungsgrad Generator | 88.9959 | %
|  |  | Verlustleistung Generator | 4.7579 | Watt
|  |  | Verluste durch Gleichrichter | 3.5914 | Watt
|  |  | Ladeleistung an Batterie | 34.8877 | Watt
|  |  | Ladestrom nach Gleichrichter | 2.3258 | A
|  |  | Wirk-grad Gen +Gleichrichter | 80.6896 | %
|  |  | Gesamtwirkungsgrad Anlage | 14.2393 | %
|  |  | Stromdichte | 4.0185 | A/mm² | Richtwert: Max 4 A/mm²
a) Sternschaltung (Y)
Dreieckschaltung
Note on B13: T400: Aus Fläche, als Kreisfläche annehmen, daraus d²=4A/Pi, Wurzel ziehen
Note on B54: T400: zu bevorzugen zur Vermeidung von Ringströmen
Note on E87: T400: unschlüssig! Ansich 1,27* I(AC), also vor Gleichrichtung, s. http://www.geopolos.de/Quellen/Stromverh%C3%A4ltnis%20bei%20Gleichrichtung.png
Note on F32: Georgi: korrigiert
Note on F91: T400: Spulenstrom = 1/1,27 Gleichrichtstrom, Quelle: http://www.geopolos.de/Quellen/Stromverh%C3%A4ltnis%20bei%20Gleichrichtung.png
Note on F104: T400: Spulenstrom = 1/1,27 Gleichrichtstrom, Quelle: http://www.geopolos.de/Quellen/Stromverh%C3%A4ltnis%20bei%20Gleichrichtung.png
Note on J55: T400: _1*5.1 ist Rückführung des Drahtes

## Sheet2
Strom | Summe (Pe+Pv) | P(elektrisch) | P(Verlust) | V(Wind) | P(mechanisch) | P(elektisch) | Verlust Gleichr. | P(Batterie) | Wirkungsgrad | Hilfen:
Generator
0.1 | 1.5125 | 1.5 | 0.012521 | [6 empty] | 1.2521
0.2 | 3.0501 | 3 | 0.050084 | [6 empty] | 1.2521
0.3 | 4.6127 | 4.5 | 0.11269 | 2 | 0.15744 | #N/A | #N/A | #N/A |  | 1.2521
0.4 | 6.2003 | 6 | 0.20034 | 2.5 | 0.3075 | #N/A | #N/A | #N/A |  | 1.2521
0.5 | 7.813 | 7.5 | 0.31302 | 3 | 0.53136 | #N/A | #N/A | #N/A |  | 1.2521
0.6 | 9.4508 | 9 | 0.45076 | 3.5 | 0.84378 | #N/A | #N/A | #N/A |  | 1.2521
0.7 | 11.1135 | 10.5 | 0.61353 | 4 | 1.2595 | #N/A | #N/A | #N/A |  | 1.2521
0.8 | 12.8013 | 12 | 0.80134 | 4.5 | 1.7933 | 1.5 | 0.14 | 1.36 |  | 1.2521
0.9 | 14.5142 | 13.5 | 1.0142 | 5 | 2.46 | 1.5 | 0.14 | 1.36 |  | 1.2521
1 | 16.2521 | 15 | 1.2521 | 5.5 | 3.2743 | 3 | 0.28 | 2.72 |  | 1.2521
1.1 | 18.015 | 16.5 | 1.515 | 6 | 4.2509 | 3 | 0.28 | 2.72 |  | 1.2521
1.2 | 19.803 | 18 | 1.803 | 6.5 | 5.4046 | 4.5 | 0.42 | 4.08 |  | 1.2521
1.3 | 21.616 | 19.5 | 2.116 | 7 | 6.7502 | 6 | 0.56 | 5.44 |  | 1.2521
1.4 | 23.4541 | 21 | 2.4541 | 7.5 | 8.3025 | 7.5 | 0.7 | 6.8 |  | 1.2521
1.5 | 25.3172 | 22.5 | 2.8172 | 8 | 10.0762 | 9 | 0.84 | 8.16 |  | 1.2521
1.6 | 27.2054 | 24 | 3.2054 | 8.5 | 12.086 | 10.5 | 0.98 | 9.52 |  | 1.2521
1.7 | 29.1186 | 25.5 | 3.6186 | 9 | 14.3467 | 12 | 1.12 | 10.88 |  | 1.2521
1.8 | 31.0568 | 27 | 4.0568 | 9.5 | 16.8731 | 15 | 1.4 | 13.6 |  | 1.2521
1.9 | 33.0201 | 28.5 | 4.5201 | 10 | 19.68 | 16.5 | 1.54 | 14.96 |  | 1.2521
2 | 35.0084 | 30 | 5.0084 | 10.5 | 22.7821 | 19.5 | 1.82 | 17.68 |  | 1.2521
2.1 | 37.0218 | 31.5 | 5.5218 | 11 | 26.1941 | 22.5 | 2.1 | 20.4 |  | 1.2521
2.2 | 39.0602 | 33 | 6.0602 | 11.5 | 29.9308 | 25.5 | 2.38 | 23.12 |  | 1.2521
2.3 | 41.1236 | 34.5 | 6.6236 | 12 | 34.007 | 28.5 | 2.66 | 25.84 |  | 1.2521
2.4 | 43.2121 | 36 | 7.2121 | [6 empty] | 1.2521
2.5 | 45.3256 | 37.5 | 7.8256 | [6 empty] | 1.2521
2.6 | 47.4642 | 39 | 8.4642 | [6 empty] | 1.2521
2.7 | 49.6278 | 40.5 | 9.1278 | [6 empty] | 1.2521
2.8 | 51.8165 | 42 | 9.8165 | [6 empty] | 1.2521
2.9 | 54.0302 | 43.5 | 10.5302 | [6 empty] | 1.2521
3 | 56.2689 | 45 | 11.2689 | [6 empty] | 1.2521
3.1 | 58.5327 | 46.5 | 12.0327 | [6 empty] | 1.2521
3.2 | 60.8215 | 48 | 12.8215 | [6 empty] | 1.2521
3.3 | 63.1354 | 49.5 | 13.6354 | [6 empty] | 1.2521
3.4 | 65.4743 | 51 | 14.4743 | [6 empty] | 1.2521
3.5 | 67.8382 | 52.5 | 15.3382 | [6 empty] | 1.2521
3.6 | 70.2272 | 54 | 16.2272 | [6 empty] | 1.2521
3.7 | 72.6412 | 55.5 | 17.1412 | [6 empty] | 1.2521
3.8 | 75.0803 | 57 | 18.0803 | [6 empty] | 1.2521
3.9 | 77.5444 | 58.5 | 19.0444 | [6 empty] | 1.2521
4 | 80.0336 | 60 | 20.0336 | [6 empty] | 1.2521
4.1 | 82.5478 | 61.5 | 21.0478 | [6 empty] | 1.2521
4.2 | 85.087 | 63 | 22.087 | [6 empty] | 1.2521
4.3 | 87.6513 | 64.5 | 23.1513 | [6 empty] | 1.2521
4.4 | 90.2406 | 66 | 24.2406 | [6 empty] | 1.2521
4.5 | 92.855 | 67.5 | 25.355 | [6 empty] | 1.2521
4.6 | 95.4944 | 69 | 26.4944 | [6 empty] | 1.2521
4.7 | 98.1589 | 70.5 | 27.6589 | [6 empty] | 1.2521
4.8 | 100.8484 | 72 | 28.8484 | [6 empty] | 1.2521
4.9 | 103.5629 | 73.5 | 30.0629 | [6 empty] | 1.2521
5 | 106.3025 | 75 | 31.3025 | [6 empty] | 1.2521
5.1 | 109.0671 | 76.5 | 32.5671 | [6 empty] | 1.2521
5.2 | 111.8568 | 78 | 33.8568 | [6 empty] | 1.2521
5.3 | 114.6715 | 79.5 | 35.1715 | [6 empty] | 1.2521
5.4 | 117.5112 | 81 | 36.5112 | [6 empty] | 1.2521
5.5 | 120.376 | 82.5 | 37.876 | [6 empty] | 1.2521
5.6 | 123.2658 | 84 | 39.2658 | [6 empty] | 1.2521
5.7 | 126.1807 | 85.5 | 40.6807 | [6 empty] | 1.2521
5.8 | 129.1206 | 87 | 42.1206 | [6 empty] | 1.2521
5.9 | 132.0856 | 88.5 | 43.5856 | [6 empty] | 1.2521
6 | 135.0756 | 90 | 45.0756 | [6 empty] | 1.2521
6.1 | 138.0906 | 91.5 | 46.5906 | [6 empty] | 1.2521
6.2 | 141.1307 | 93 | 48.1307 | [6 empty] | 1.2521
6.3 | 144.1958 | 94.5 | 49.6958 | [6 empty] | 1.2521
6.4 | 147.286 | 96 | 51.286 | [6 empty] | 1.2521
6.5 | 150.4012 | 97.5 | 52.9012 | [6 empty] | 1.2521
6.6 | 153.5415 | 99 | 54.5415 | [6 empty] | 1.2521
6.7 | 156.7068 | 100.5 | 56.2068 | [6 empty] | 1.2521
6.8 | 159.8971 | 102 | 57.8971 | [6 empty] | 1.2521
6.9 | 163.1125 | 103.5 | 59.6125 | [6 empty] | 1.2521
7 | 166.3529 | 105 | 61.3529 | [6 empty] | 1.2521
7.1 | 169.6183 | 106.5 | 63.1183 | [6 empty] | 1.2521
7.2 | 172.9088 | 108 | 64.9088 | [6 empty] | 1.2521
7.3 | 176.2244 | 109.5 | 66.7244 | [6 empty] | 1.2521
7.4 | 179.565 | 111 | 68.565 | [6 empty] | 1.2521
7.5 | 182.9306 | 112.5 | 70.4306 | [6 empty] | 1.2521
7.6 | 186.3213 | 114 | 72.3213 | [6 empty] | 1.2521
7.7 | 189.737 | 115.5 | 74.237 | [6 empty] | 1.2521
7.8 | 193.1777 | 117 | 76.1777 | [6 empty] | 1.2521
7.9 | 196.6435 | 118.5 | 78.1435 | [6 empty] | 1.2521
8 | 200.1344 | 120 | 80.1344 | [6 empty] | 1.2521
8.1 | 203.6503 | 121.5 | 82.1503 | [6 empty] | 1.2521
8.2 | 207.1912 | 123 | 84.1912 | [6 empty] | 1.2521
8.3 | 210.7571 | 124.5 | 86.2571 | [6 empty] | 1.2521
8.4 | 214.3481 | 126 | 88.3481 | [6 empty] | 1.2521
8.5 | 217.9642 | 127.5 | 90.4642 | [6 empty] | 1.2521
8.6 | 221.6053 | 129 | 92.6053 | [6 empty] | 1.2521
8.7 | 225.2714 | 130.5 | 94.7714 | [6 empty] | 1.2521
8.8 | 228.9626 | 132 | 96.9626 | [6 empty] | 1.2521
8.9 | 232.6788 | 133.5 | 99.1788 | [6 empty] | 1.2521
9 | 236.4201 | 135 | 101.4201 | [6 empty] | 1.2521
9.1 | 240.1864 | 136.5 | 103.6864 | [6 empty] | 1.2521
9.2 | 243.9777 | 138 | 105.9777 | [6 empty] | 1.2521
9.3 | 247.7941 | 139.5 | 108.2941 | [6 empty] | 1.2521
9.4 | 251.6355 | 141 | 110.6355 | [6 empty] | 1.2521
9.5 | 255.502 | 142.5 | 113.002 | [6 empty] | 1.2521
9.6 | 259.3935 | 144 | 115.3935 | [6 empty] | 1.2521
9.7 | 263.3101 | 145.5 | 117.8101 | [6 empty] | 1.2521
9.8 | 267.2516 | 147 | 120.2516 | [6 empty] | 1.2521
9.9 | 271.2183 | 148.5 | 122.7183 | [6 empty] | 1.2521
10 | 275.21 | 150 | 125.21 | [6 empty] | 1.2521
10.1 | 279.2267 | 151.5 | 127.7267 | [6 empty] | 1.2521
10.2 | 283.2684 | 153 | 130.2684 | [6 empty] | 1.2521
10.3 | 287.3352 | 154.5 | 132.8352 | [6 empty] | 1.2521
10.4 | 291.4271 | 156 | 135.4271 | [6 empty] | 1.2521
10.5 | 295.544 | 157.5 | 138.044 | [6 empty] | 1.2521
10.6 | 299.6859 | 159 | 140.6859 | [6 empty] | 1.2521
10.7 | 303.8529 | 160.5 | 143.3529 | [6 empty] | 1.2521
10.8 | 308.0449 | 162 | 146.0449 | [6 empty] | 1.2521
10.9 | 312.262 | 163.5 | 148.762 | [6 empty] | 1.2521
11 | 316.5041 | 165 | 151.5041 | [6 empty] | 1.2521
11.1 | 320.7712 | 166.5 | 154.2712 | [6 empty] | 1.2521
11.2 | 325.0634 | 168 | 157.0634 | [6 empty] | 1.2521
11.3 | 329.3806 | 169.5 | 159.8806 | [6 empty] | 1.2521
11.4 | 333.7229 | 171 | 162.7229 | [6 empty] | 1.2521
11.5 | 338.0902 | 172.5 | 165.5902 | [6 empty] | 1.2521
11.6 | 342.4825 | 174 | 168.4825 | [6 empty] | 1.2521
11.7 | 346.8999 | 175.5 | 171.3999 | [6 empty] | 1.2521
11.8 | 351.3423 | 177 | 174.3423 | [6 empty] | 1.2521
11.9 | 355.8098 | 178.5 | 177.3098 | [6 empty] | 1.2521
12 | 360.3023 | 180 | 180.3023 | [6 empty] | 1.2521
12.1 | 364.8199 | 181.5 | 183.3199 | [6 empty] | 1.2521
12.2 | 369.3625 | 183 | 186.3625 | [6 empty] | 1.2521
12.3 | 373.9301 | 184.5 | 189.4301 | [6 empty] | 1.2521
12.4 | 378.5228 | 186 | 192.5228 | [6 empty] | 1.2521
12.5 | 383.1406 | 187.5 | 195.6406 | [6 empty] | 1.2521
12.6 | 387.7833 | 189 | 198.7833 | [6 empty] | 1.2521
12.7 | 392.4511 | 190.5 | 201.9511 | [6 empty] | 1.2521
12.8 | 397.144 | 192 | 205.144 | [6 empty] | 1.2521
12.9 | 401.8619 | 193.5 | 208.3619 | [6 empty] | 1.2521
13 | 406.6048 | 195 | 211.6048 | [6 empty] | 1.2521
13.1 | 411.3728 | 196.5 | 214.8728 | [6 empty] | 1.2521
13.2 | 416.1658 | 198 | 218.1658 | [6 empty] | 1.2521
13.3 | 420.9839 | 199.5 | 221.4839 | [6 empty] | 1.2521
13.4 | 425.827 | 201 | 224.827 | [6 empty] | 1.2521
13.5 | 430.6952 | 202.5 | 228.1952 | [6 empty] | 1.2521
13.6 | 435.5883 | 204 | 231.5883 | [6 empty] | 1.2521
13.7 | 440.5066 | 205.5 | 235.0066 | [6 empty] | 1.2521
13.8 | 445.4498 | 207 | 238.4498 | [6 empty] | 1.2521
13.9 | 450.4182 | 208.5 | 241.9182 | [6 empty] | 1.2521
14 | 455.4115 | 210 | 245.4115 | [6 empty] | 1.2521
14.1 | 460.4299 | 211.5 | 248.9299 | [6 empty] | 1.2521
14.2 | 465.4734 | 213 | 252.4734 | [6 empty] | 1.2521
14.3 | 470.5418 | 214.5 | 256.0418 | [6 empty] | 1.2521
14.4 | 475.6354 | 216 | 259.6354 | [6 empty] | 1.2521
14.5 | 480.7539 | 217.5 | 263.2539 | [6 empty] | 1.2521
14.6 | 485.8975 | 219 | 266.8975 | [6 empty] | 1.2521
14.7 | 491.0662 | 220.5 | 270.5662 | [6 empty] | 1.2521
14.8 | 496.2599 | 222 | 274.2599 | [6 empty] | 1.2521
14.9 | 501.4786 | 223.5 | 277.9786 | [6 empty] | 1.2521
15 | 506.7224 | 225 | 281.7224 | [6 empty] | 1.2521
15.1 | 511.9912 | 226.5 | 285.4912 | [6 empty] | 1.2521
15.2 | 517.2851 | 228 | 289.2851 | [6 empty] | 1.2521
15.3 | 522.604 | 229.5 | 293.104 | [6 empty] | 1.2521
15.4 | 527.9479 | 231 | 296.9479 | [6 empty] | 1.2521
15.5 | 533.3169 | 232.5 | 300.8169 | [6 empty] | 1.2521
15.6 | 538.711 | 234 | 304.711 | [6 empty] | 1.2521
15.7 | 544.13 | 235.5 | 308.63 | [6 empty] | 1.2521
15.8 | 549.5741 | 237 | 312.5741 | [6 empty] | 1.2521
15.9 | 555.0433 | 238.5 | 316.5433 | [6 empty] | 1.2521
16 | 560.5375 | 240 | 320.5375 | [6 empty] | 1.2521
16.1 | 566.0567 | 241.5 | 324.5567 | [6 empty] | 1.2521
16.2 | 571.601 | 243 | 328.601 | [6 empty] | 1.2521
16.3 | 577.1703 | 244.5 | 332.6703 | [6 empty] | 1.2521
16.4 | 582.7647 | 246 | 336.7647 | [6 empty] | 1.2521
16.5 | 588.3841 | 247.5 | 340.8841 | [6 empty] | 1.2521
16.6 | 594.0286 | 249 | 345.0286 | [6 empty] | 1.2521
16.7 | 599.6981 | 250.5 | 349.1981 | [6 empty] | 1.2521
16.8 | 605.3926 | 252 | 353.3926 | [6 empty] | 1.2521
16.9 | 611.1122 | 253.5 | 357.6122 | [6 empty] | 1.2521
17 | 616.8568 | 255 | 361.8568 | [6 empty] | 1.2521
17.1 | 622.6264 | 256.5 | 366.1264 | [6 empty] | 1.2521
17.2 | 628.4211 | 258 | 370.4211 | [6 empty] | 1.2521
17.3 | 634.2409 | 259.5 | 374.7409 | [6 empty] | 1.2521
17.4 | 640.0857 | 261 | 379.0857 | [6 empty] | 1.2521
17.5 | 645.9555 | 262.5 | 383.4555 | [6 empty] | 1.2521
17.6 | 651.8504 | 264 | 387.8504 | [6 empty] | 1.2521
17.7 | 657.7703 | 265.5 | 392.2703 | [6 empty] | 1.2521
17.8 | 663.7152 | 267 | 396.7152 | [6 empty] | 1.2521
17.9 | 669.6852 | 268.5 | 401.1852 | [6 empty] | 1.2521
18 | 675.6803 | 270 | 405.6803 | [6 empty] | 1.2521
18.1 | 681.7003 | 271.5 | 410.2003 | [6 empty] | 1.2521
18.2 | 687.7455 | 273 | 414.7455 | [6 empty] | 1.2521
18.3 | 693.8156 | 274.5 | 419.3156 | [6 empty] | 1.2521
18.4 | 699.9108 | 276 | 423.9108 | [6 empty] | 1.2521
18.5 | 706.0311 | 277.5 | 428.5311 | [6 empty] | 1.2521
18.6 | 712.1764 | 279 | 433.1764 | [6 empty] | 1.2521
18.7 | 718.3467 | 280.5 | 437.8467 | [6 empty] | 1.2521
18.8 | 724.5421 | 282 | 442.5421 | [6 empty] | 1.2521
18.9 | 730.7625 | 283.5 | 447.2625 | [6 empty] | 1.2521
19 | 737.008 | 285 | 452.008 | [6 empty] | 1.2521
19.1 | 743.2785 | 286.5 | 456.7785 | [6 empty] | 1.2521
19.2 | 749.574 | 288 | 461.574 | [6 empty] | 1.2521
19.3 | 755.8946 | 289.5 | 466.3946 | [6 empty] | 1.2521
19.4 | 762.2402 | 291 | 471.2402 | [6 empty] | 1.2521
19.5 | 768.6109 | 292.5 | 476.1109 | [6 empty] | 1.2521
19.6 | 775.0066 | 294 | 481.0066 | [6 empty] | 1.2521
19.7 | 781.4273 | 295.5 | 485.9273 | [6 empty] | 1.2521
19.8 | 787.8731 | 297 | 490.8731 | [6 empty] | 1.2521
19.9 | 794.344 | 298.5 | 495.844 | [6 empty] | 1.2521
20 | 800.8398 | 300 | 500.8398 | [6 empty] | 1.2521
20.5 | 833.6949 | 307.5 | 526.1949 | [6 empty] | 1.2521
21 | 867.1759 | 315 | 552.1759 | [6 empty] | 1.2521
21.5 | 901.283 | 322.5 | 578.783 | [6 empty] | 1.2521
22 | 936.0162 | 330 | 606.0162 | [6 empty] | 1.2521
22.5 | 971.3754 | 337.5 | 633.8754 | [6 empty] | 1.2521
23 | 1007.3607 | 345 | 662.3607 | [6 empty] | 1.2521
23.5 | 1043.972 | 352.5 | 691.472 | [6 empty] | 1.2521
24 | 1081.2094 | 360 | 721.2094 | [6 empty] | 1.2521
24.5 | 1119.0728 | 367.5 | 751.5728 | [6 empty] | 1.2521
25 | 1157.5622 | 375 | 782.5622 | [6 empty] | 1.2521
25.5 | 1196.6778 | 382.5 | 814.1778 | [6 empty] | 1.2521
26 | 1236.4193 | 390 | 846.4193 | [6 empty] | 1.2521
26.5 | 1276.7869 | 397.5 | 879.2869 | [6 empty] | 1.2521
27 | 1317.7806 | 405 | 912.7806 | [6 empty] | 1.2521
27.5 | 1359.4003 | 412.5 | 946.9003 | [6 empty] | 1.2521
28 | 1401.6461 | 420 | 981.6461 | [6 empty] | 1.2521
28.5 | 1444.5179 | 427.5 | 1017.0179 | [6 empty] | 1.2521
29 | 1488.0158 | 435 | 1053.0158 | [6 empty] | 1.2521
29.5 | 1532.1397 | 442.5 | 1089.6397 | [6 empty] | 1.2521
30 | 1576.8896 | 450 | 1126.8896 | [6 empty] | 1.2521
30.5 | 1622.2656 | 457.5 | 1164.7656 | [6 empty] | 1.2521
31 | 1668.2677 | 465 | 1203.2677 | [6 empty] | 1.2521
31.5 | 1714.8958 | 472.5 | 1242.3958 | [6 empty] | 1.2521
32 | 1762.15 | 480 | 1282.15 | [6 empty] | 1.2521
32.5 | 1810.0302 | 487.5 | 1322.5302 | [6 empty] | 1.2521
33 | 1858.5365 | 495 | 1363.5365 | [6 empty] | 1.2521
33.5 | 1907.6688 | 502.5 | 1405.1688 | [6 empty] | 1.2521
34 | 1957.4271 | 510 | 1447.4271 | [6 empty] | 1.2521
34.5 | 2007.8115 | 517.5 | 1490.3115 | [6 empty] | 1.2521
35 | 2058.822 | 525 | 1533.822 | [6 empty] | 1.2521
35.5 | 2110.4585 | 532.5 | 1577.9585 | [6 empty] | 1.2521
36 | 2162.7211 | 540 | 1622.7211 | [6 empty] | 1.2521
36.5 | 2215.6097 | 547.5 | 1668.1097 | [6 empty] | 1.2521
37 | 2269.1243 | 555 | 1714.1243 | [6 empty] | 1.2521
37.5 | 2323.2651 | 562.5 | 1760.7651 | [6 empty] | 1.2521
38 | 2378.0318 | 570 | 1808.0318 | [6 empty] | 1.2521
38.5 | 2433.4246 | 577.5 | 1855.9246 | [6 empty] | 1.2521
39 | 2489.4435 | 585 | 1904.4435 | [6 empty] | 1.2521
39.5 | 2546.0884 | 592.5 | 1953.5884 | [6 empty] | 1.2521
40 | 2603.3593 | 600 | 2003.3593 | [6 empty] | 1.2521
40.5 | 2661.2564 | 607.5 | 2053.7564 | [6 empty] | 1.2521
41 | 2719.7794 | 615 | 2104.7794 | [6 empty] | 1.2521
41.5 | 2778.9285 | 622.5 | 2156.4285 | [6 empty] | 1.2521
42 | 2838.7037 | 630 | 2208.7037 | [6 empty] | 1.2521
42.5 | 2899.1049 | 637.5 | 2261.6049 | [6 empty] | 1.2521
43 | 2960.1321 | 645 | 2315.1321 | [6 empty] | 1.2521
43.5 | 3021.7855 | 652.5 | 2369.2855 | [6 empty] | 1.2521
44 | 3084.0648 | 660 | 2424.0648 | [6 empty] | 1.2521
44.5 | 3146.9702 | 667.5 | 2479.4702 | [6 empty] | 1.2521
45 | 3210.5017 | 675 | 2535.5017 | [6 empty] | 1.2521
45.5 | 3274.6592 | 682.5 | 2592.1592 | [6 empty] | 1.2521
46 | 3339.4427 | 690 | 2649.4427 | [6 empty] | 1.2521
46.5 | 3404.8523 | 697.5 | 2707.3523 | [6 empty] | 1.2521
47 | 3470.888 | 705 | 2765.888 | [6 empty] | 1.2521
47.5 | 3537.5497 | 712.5 | 2825.0497 | [6 empty] | 1.2521
48 | 3604.8375 | 720 | 2884.8375 | [6 empty] | 1.2521
48.5 | 3672.7513 | 727.5 | 2945.2513 | [6 empty] | 1.2521
49 | 3741.2911 | 735 | 3006.2911 | [6 empty] | 1.2521
49.5 | 3810.457 | 742.5 | 3067.957 | [6 empty] | 1.2521
50 | 3880.249 | 750 | 3130.249 | [6 empty] | 1.2521
51 | 4021.711 | 765 | 3256.711 | [6 empty] | 1.2521
52 | 4165.6773 | 780 | 3385.6773 | [6 empty] | 1.2521
53 | 4312.1478 | 795 | 3517.1478 | [6 empty] | 1.2521
54 | 4461.1224 | 810 | 3651.1224 | [6 empty] | 1.2521
55 | 4612.6013 | 825 | 3787.6013 | [6 empty] | 1.2521
56 | 4766.5843 | 840 | 3926.5843 | [6 empty] | 1.2521
57 | 4923.0716 | 855 | 4068.0716 | [6 empty] | 1.2521
58 | 5082.063 | 870 | 4212.063 | [6 empty] | 1.2521
59 | 5243.5587 | 885 | 4358.5587 | [6 empty] | 1.2521
60 | 5407.5585 | 900 | 4507.5585 | [6 empty] | 1.2521
61 | 5574.0626 | 915 | 4659.0626 | [6 empty] | 1.2521
62 | 5743.0708 | 930 | 4813.0708 | [6 empty] | 1.2521
63 | 5914.5833 | 945 | 4969.5833 | [6 empty] | 1.2521
64 | 6088.5999 | 960 | 5128.5999 | [6 empty] | 1.2521
65 | 6265.1208 | 975 | 5290.1208 | [6 empty] | 1.2521
66 | 6444.1458 | 990 | 5454.1458 | [6 empty] | 1.2521
67 | 6625.6751 | 1005 | 5620.6751 | [6 empty] | 1.2521
68 | 6809.7085 | 1020 | 5789.7085 | [6 empty] | 1.2521
69 | 6996.2462 | 1035 | 5961.2462 | [6 empty] | 1.2521
70 | 7185.288 | 1050 | 6135.288 | [6 empty] | 1.2521
71 | 7376.834 | 1065 | 6311.834 | [6 empty] | 1.2521
72 | 7570.8843 | 1080 | 6490.8843 | [6 empty] | 1.2521
73 | 7767.4387 | 1095 | 6672.4387 | [6 empty] | 1.2521
74 | 7966.4974 | 1110 | 6856.4974 | [6 empty] | 1.2521
75 | 8168.0602 | 1125 | 7043.0602 | [6 empty] | 1.2521
76 | 8372.1272 | 1140 | 7232.1272 | [6 empty] | 1.2521
77 | 8578.6985 | 1155 | 7423.6985 | [6 empty] | 1.2521
78 | 8787.7739 | 1170 | 7617.7739 | [6 empty] | 1.2521
79 | 8999.3536 | 1185 | 7814.3536 | [6 empty] | 1.2521
80 | 9213.4374 | 1200 | 8013.4374 | [6 empty] | 1.2521
81 | 9430.0254 | 1215 | 8215.0254 | [6 empty] | 1.2521
82 | 9649.1177 | 1230 | 8419.1177 | [6 empty] | 1.2521
83 | 9870.7141 | 1245 | 8625.7141 | [6 empty] | 1.2521
84 | 10094.8147 | 1260 | 8834.8147 | [6 empty] | 1.2521
85 | 10321.4196 | 1275 | 9046.4196 | [6 empty] | 1.2521
86 | 10550.5286 | 1290 | 9260.5286 | [6 empty] | 1.2521
87 | 10782.1418 | 1305 | 9477.1418 | [6 empty] | 1.2521
88 | 11016.2592 | 1320 | 9696.2592 | [6 empty] | 1.2521
89 | 11252.8809 | 1335 | 9917.8809 | [6 empty] | 1.2521
90 | 11492.0067 | 1350 | 10142.0067 | [6 empty] | 1.2521
91 | 11733.6367 | 1365 | 10368.6367 | [6 empty] | 1.2521
92 | 11977.771 | 1380 | 10597.771 | [6 empty] | 1.2521
93 | 12224.4094 | 1395 | 10829.4094 | [6 empty] | 1.2521
94 | 12473.552 | 1410 | 11063.552 | [6 empty] | 1.2521
95 | 12725.1988 | 1425 | 11300.1988 | [6 empty] | 1.2521
96 | 12979.3499 | 1440 | 11539.3499 | [6 empty] | 1.2521
97 | 13236.0051 | 1455 | 11781.0051 | [6 empty] | 1.2521
98 | 13495.1645 | 1470 | 12025.1645 | [6 empty] | 1.2521
99 | 13756.8281 | 1485 | 12271.8281 | [6 empty] | 1.2521
100 | 14020.9959 | 1500 | 12520.9959 | [6 empty] | 1.2521
105 | 15379.398 | 1575 | 13804.398 | [6 empty] | 1.2521
110 | 16800.4051 | 1650 | 15150.4051 | [6 empty] | 1.2521
115 | 18284.0171 | 1725 | 16559.0171 | [6 empty] | 1.2521
120 | 19830.2341 | 1800 | 18030.2341 | [6 empty] | 1.2521
125 | 21439.0561 | 1875 | 19564.0561 | [6 empty] | 1.2521
130 | 23110.4831 | 1950 | 21160.4831 | [6 empty] | 1.2521
135 | 24844.5151 | 2025 | 22819.5151 | [6 empty] | 1.2521
140 | 26641.152 | 2100 | 24541.152 | [6 empty] | 1.2521
145 | 28500.3939 | 2175 | 26325.3939 | [6 empty] | 1.2521
150 | 30422.2408 | 2250 | 28172.2408 | [6 empty] | 1.2521
155 | 32406.6927 | 2325 | 30081.6927 | [6 empty] | 1.2521
160 | 34453.7496 | 2400 | 32053.7496 | [6 empty] | 1.2521
165 | 36563.4114 | 2475 | 34088.4114 | [6 empty] | 1.2521
170 | 38735.6782 | 2550 | 36185.6782 | [6 empty] | 1.2521
175 | 40970.55 | 2625 | 38345.55 | [6 empty] | 1.2521
180 | 43268.0268 | 2700 | 40568.0268 | [6 empty] | 1.2521
185 | 45628.1086 | 2775 | 42853.1086 | [6 empty] | 1.2521
190 | 48050.7953 | 2850 | 45200.7953 | [6 empty] | 1.2521
195 | 50536.087 | 2925 | 47611.087 | [6 empty] | 1.2521
200 | 53083.9837 | 3000 | 50083.9837 | [6 empty] | 1.2521

## Sheet3
Strom | Summe (Pe+Pv) | P(elektrisch) | P(Verlust) | V(Wind) | P(mechanisch) | P(elektisch) | Verlust Gleichr. | P(Batterie) | Hilfen:
0.1 | 1.5072 | 1.5 | 0.0072301 | [5 empty] | 0.72301
0.2 | 3.0289 | 3 | 0.02892 | [5 empty] | 0.72301
0.3 | 4.5651 | 4.5 | 0.065071 | 2 | 0.15744 | #N/A | #N/A | #N/A | 0.72301
0.4 | 6.1157 | 6 | 0.11568 | 2.5 | 0.3075 | #N/A | #N/A | #N/A | 0.72301
0.5 | 7.6808 | 7.5 | 0.18075 | 3 | 0.53136 | #N/A | #N/A | #N/A | 0.72301
0.6 | 9.2603 | 9 | 0.26028 | 3.5 | 0.84378 | #N/A | #N/A | #N/A | 0.72301
0.7 | 10.8543 | 10.5 | 0.35427 | 4 | 1.2595 | #N/A | #N/A | #N/A | 0.72301
0.8 | 12.4627 | 12 | 0.46273 | 4.5 | 1.7933 | 1.5 | 0.14 | 1.36 | 0.72301
0.9 | 14.0856 | 13.5 | 0.58564 | 5 | 2.46 | 1.5 | 0.14 | 1.36 | 0.72301
1 | 15.723 | 15 | 0.72301 | 5.5 | 3.2743 | 3 | 0.28 | 2.72 | 0.72301
1.1 | 17.3748 | 16.5 | 0.87484 | 6 | 4.2509 | 3 | 0.28 | 2.72 | 0.72301
1.2 | 19.0411 | 18 | 1.0411 | 6.5 | 5.4046 | 4.5 | 0.42 | 4.08 | 0.72301
1.3 | 20.7219 | 19.5 | 1.2219 | 7 | 6.7502 | 6 | 0.56 | 5.44 | 0.72301
1.4 | 22.4171 | 21 | 1.4171 | 7.5 | 8.3025 | 7.5 | 0.7 | 6.8 | 0.72301
1.5 | 24.1268 | 22.5 | 1.6268 | 8 | 10.0762 | 9 | 0.84 | 8.16 | 0.72301
1.6 | 25.8509 | 24 | 1.8509 | 8.5 | 12.086 | 10.5 | 0.98 | 9.52 | 0.72301
1.7 | 27.5895 | 25.5 | 2.0895 | 9 | 14.3467 | 13.5 | 1.26 | 12.24 | 0.72301
1.8 | 29.3425 | 27 | 2.3425 | 9.5 | 16.8731 | 15 | 1.4 | 13.6 | 0.72301
1.9 | 31.1101 | 28.5 | 2.6101 | 10 | 19.68 | 18 | 1.68 | 16.32 | 0.72301
2 | 32.892 | 30 | 2.892 | 10.5 | 22.7821 | 21 | 1.96 | 19.04 | 0.72301
2.1 | 34.6885 | 31.5 | 3.1885 | 11 | 26.1941 | 24 | 2.24 | 21.76 | 0.72301
2.2 | 36.4994 | 33 | 3.4994 | 11.5 | 29.9308 | 27 | 2.52 | 24.48 | 0.72301
2.3 | 38.3247 | 34.5 | 3.8247 | 12 | 34.007 | 30 | 2.8 | 27.2 | 0.72301
2.4 | 40.1645 | 36 | 4.1645 | [5 empty] | 0.72301
2.5 | 42.0188 | 37.5 | 4.5188 | [5 empty] | 0.72301
2.6 | 43.8875 | 39 | 4.8875 | [5 empty] | 0.72301
2.7 | 45.7707 | 40.5 | 5.2707 | [5 empty] | 0.72301
2.8 | 47.6684 | 42 | 5.6684 | [5 empty] | 0.72301
2.9 | 49.5805 | 43.5 | 6.0805 | [5 empty] | 0.72301
3 | 51.5071 | 45 | 6.5071 | [5 empty] | 0.72301
3.1 | 53.4481 | 46.5 | 6.9481 | [5 empty] | 0.72301
3.2 | 55.4036 | 48 | 7.4036 | [5 empty] | 0.72301
3.3 | 57.3736 | 49.5 | 7.8736 | [5 empty] | 0.72301
3.4 | 59.358 | 51 | 8.358 | [5 empty] | 0.72301
3.5 | 61.3569 | 52.5 | 8.8569 | [5 empty] | 0.72301
3.6 | 63.3702 | 54 | 9.3702 | [5 empty] | 0.72301
3.7 | 65.398 | 55.5 | 9.898 | [5 empty] | 0.72301
3.8 | 67.4403 | 57 | 10.4403 | [5 empty] | 0.72301
3.9 | 69.497 | 58.5 | 10.997 | [5 empty] | 0.72301
4 | 71.5681 | 60 | 11.5681 | [5 empty] | 0.72301
4.1 | 73.6538 | 61.5 | 12.1538 | [5 empty] | 0.72301
4.2 | 75.7539 | 63 | 12.7539 | [5 empty] | 0.72301
4.3 | 77.8684 | 64.5 | 13.3684 | [5 empty] | 0.72301
4.4 | 79.9975 | 66 | 13.9975 | [5 empty] | 0.72301
4.5 | 82.1409 | 67.5 | 14.6409 | [5 empty] | 0.72301
4.6 | 84.2989 | 69 | 15.2989 | [5 empty] | 0.72301
4.7 | 86.4713 | 70.5 | 15.9713 | [5 empty] | 0.72301
4.8 | 88.6581 | 72 | 16.6581 | [5 empty] | 0.72301
4.9 | 90.8595 | 73.5 | 17.3595 | [5 empty] | 0.72301
5 | 93.0752 | 75 | 18.0752 | [5 empty] | 0.72301
5.1 | 95.3055 | 76.5 | 18.8055 | [5 empty] | 0.72301
5.2 | 97.5502 | 78 | 19.5502 | [5 empty] | 0.72301
5.3 | 99.8093 | 79.5 | 20.3093 | [5 empty] | 0.72301
5.4 | 102.0829 | 81 | 21.0829 | [5 empty] | 0.72301
5.5 | 104.371 | 82.5 | 21.871 | [5 empty] | 0.72301
5.6 | 106.6736 | 84 | 22.6736 | [5 empty] | 0.72301
5.7 | 108.9906 | 85.5 | 23.4906 | [5 empty] | 0.72301
5.8 | 111.322 | 87 | 24.322 | [5 empty] | 0.72301
5.9 | 113.668 | 88.5 | 25.168 | [5 empty] | 0.72301
6 | 116.0283 | 90 | 26.0283 | [5 empty] | 0.72301
6.1 | 118.4032 | 91.5 | 26.9032 | [5 empty] | 0.72301
6.2 | 120.7925 | 93 | 27.7925 | [5 empty] | 0.72301
6.3 | 123.1962 | 94.5 | 28.6962 | [5 empty] | 0.72301
6.4 | 125.6145 | 96 | 29.6145 | [5 empty] | 0.72301
6.5 | 128.0471 | 97.5 | 30.5471 | [5 empty] | 0.72301
6.6 | 130.4943 | 99 | 31.4943 | [5 empty] | 0.72301
6.7 | 132.9559 | 100.5 | 32.4559 | [5 empty] | 0.72301
6.8 | 135.4319 | 102 | 33.4319 | [5 empty] | 0.72301
6.9 | 137.9225 | 103.5 | 34.4225 | [5 empty] | 0.72301
7 | 140.4275 | 105 | 35.4275 | [5 empty] | 0.72301
7.1 | 142.9469 | 106.5 | 36.4469 | [5 empty] | 0.72301
7.2 | 145.4808 | 108 | 37.4808 | [5 empty] | 0.72301
7.3 | 148.0292 | 109.5 | 38.5292 | [5 empty] | 0.72301
7.4 | 150.592 | 111 | 39.592 | [5 empty] | 0.72301
7.5 | 153.1693 | 112.5 | 40.6693 | [5 empty] | 0.72301
7.6 | 155.761 | 114 | 41.761 | [5 empty] | 0.72301
7.7 | 158.3672 | 115.5 | 42.8672 | [5 empty] | 0.72301
7.8 | 160.9879 | 117 | 43.9879 | [5 empty] | 0.72301
7.9 | 163.623 | 118.5 | 45.123 | [5 empty] | 0.72301
8 | 166.2726 | 120 | 46.2726 | [5 empty] | 0.72301
8.1 | 168.9366 | 121.5 | 47.4366 | [5 empty] | 0.72301
8.2 | 171.6151 | 123 | 48.6151 | [5 empty] | 0.72301
8.3 | 174.3081 | 124.5 | 49.8081 | [5 empty] | 0.72301
8.4 | 177.0155 | 126 | 51.0155 | [5 empty] | 0.72301
8.5 | 179.7374 | 127.5 | 52.2374 | [5 empty] | 0.72301
8.6 | 182.4738 | 129 | 53.4738 | [5 empty] | 0.72301
8.7 | 185.2246 | 130.5 | 54.7246 | [5 empty] | 0.72301
8.8 | 187.9898 | 132 | 55.9898 | [5 empty] | 0.72301
8.9 | 190.7696 | 133.5 | 57.2696 | [5 empty] | 0.72301
9 | 193.5637 | 135 | 58.5637 | [5 empty] | 0.72301
9.1 | 196.3724 | 136.5 | 59.8724 | [5 empty] | 0.72301
9.2 | 199.1955 | 138 | 61.1955 | [5 empty] | 0.72301
9.3 | 202.0331 | 139.5 | 62.5331 | [5 empty] | 0.72301
9.4 | 204.8851 | 141 | 63.8851 | [5 empty] | 0.72301
9.5 | 207.7516 | 142.5 | 65.2516 | [5 empty] | 0.72301
9.6 | 210.6325 | 144 | 66.6325 | [5 empty] | 0.72301
9.7 | 213.5279 | 145.5 | 68.0279 | [5 empty] | 0.72301
9.8 | 216.4378 | 147 | 69.4378 | [5 empty] | 0.72301
9.9 | 219.3621 | 148.5 | 70.8621 | [5 empty] | 0.72301
10 | 222.3009 | 150 | 72.3009 | [5 empty] | 0.72301
10.1 | 225.2542 | 151.5 | 73.7542 | [5 empty] | 0.72301
10.2 | 228.2219 | 153 | 75.2219 | [5 empty] | 0.72301
10.3 | 231.204 | 154.5 | 76.704 | [5 empty] | 0.72301
10.4 | 234.2007 | 156 | 78.2007 | [5 empty] | 0.72301
10.5 | 237.2118 | 157.5 | 79.7118 | [5 empty] | 0.72301
10.6 | 240.2373 | 159 | 81.2373 | [5 empty] | 0.72301
10.7 | 243.2773 | 160.5 | 82.7773 | [5 empty] | 0.72301
10.8 | 246.3318 | 162 | 84.3318 | [5 empty] | 0.72301
10.9 | 249.4007 | 163.5 | 85.9007 | [5 empty] | 0.72301
11 | 252.4841 | 165 | 87.4841 | [5 empty] | 0.72301
11.1 | 255.582 | 166.5 | 89.082 | [5 empty] | 0.72301
11.2 | 258.6943 | 168 | 90.6943 | [5 empty] | 0.72301
11.3 | 261.821 | 169.5 | 92.321 | [5 empty] | 0.72301
11.4 | 264.9623 | 171 | 93.9623 | [5 empty] | 0.72301
11.5 | 268.118 | 172.5 | 95.618 | [5 empty] | 0.72301
11.6 | 271.2881 | 174 | 97.2881 | [5 empty] | 0.72301
11.7 | 274.4727 | 175.5 | 98.9727 | [5 empty] | 0.72301
11.8 | 277.6718 | 177 | 100.6718 | [5 empty] | 0.72301
11.9 | 280.8853 | 178.5 | 102.3853 | [5 empty] | 0.72301
12 | 284.1133 | 180 | 104.1133 | [5 empty] | 0.72301
12.1 | 287.3558 | 181.5 | 105.8558 | [5 empty] | 0.72301
12.2 | 290.6127 | 183 | 107.6127 | [5 empty] | 0.72301
12.3 | 293.8841 | 184.5 | 109.3841 | [5 empty] | 0.72301
12.4 | 297.1699 | 186 | 111.1699 | [5 empty] | 0.72301
12.5 | 300.4702 | 187.5 | 112.9702 | [5 empty] | 0.72301
12.6 | 303.7849 | 189 | 114.7849 | [5 empty] | 0.72301
12.7 | 307.1142 | 190.5 | 116.6142 | [5 empty] | 0.72301
12.8 | 310.4578 | 192 | 118.4578 | [5 empty] | 0.72301
12.9 | 313.816 | 193.5 | 120.316 | [5 empty] | 0.72301
13 | 317.1886 | 195 | 122.1886 | [5 empty] | 0.72301
13.1 | 320.5756 | 196.5 | 124.0756 | [5 empty] | 0.72301
13.2 | 323.9771 | 198 | 125.9771 | [5 empty] | 0.72301
13.3 | 327.3931 | 199.5 | 127.8931 | [5 empty] | 0.72301
13.4 | 330.8235 | 201 | 129.8235 | [5 empty] | 0.72301
13.5 | 334.2684 | 202.5 | 131.7684 | [5 empty] | 0.72301
13.6 | 337.7278 | 204 | 133.7278 | [5 empty] | 0.72301
13.7 | 341.2016 | 205.5 | 135.7016 | [5 empty] | 0.72301
13.8 | 344.6899 | 207 | 137.6899 | [5 empty] | 0.72301
13.9 | 348.1926 | 208.5 | 139.6926 | [5 empty] | 0.72301
14 | 351.7098 | 210 | 141.7098 | [5 empty] | 0.72301
14.1 | 355.2415 | 211.5 | 143.7415 | [5 empty] | 0.72301
14.2 | 358.7876 | 213 | 145.7876 | [5 empty] | 0.72301
14.3 | 362.3482 | 214.5 | 147.8482 | [5 empty] | 0.72301
14.4 | 365.9232 | 216 | 149.9232 | [5 empty] | 0.72301
14.5 | 369.5127 | 217.5 | 152.0127 | [5 empty] | 0.72301
14.6 | 373.1166 | 219 | 154.1166 | [5 empty] | 0.72301
14.7 | 376.7351 | 220.5 | 156.2351 | [5 empty] | 0.72301
14.8 | 380.3679 | 222 | 158.3679 | [5 empty] | 0.72301
14.9 | 384.0153 | 223.5 | 160.5153 | [5 empty] | 0.72301
15 | 387.6771 | 225 | 162.6771 | [5 empty] | 0.72301
15.1 | 391.3533 | 226.5 | 164.8533 | [5 empty] | 0.72301
15.2 | 395.0441 | 228 | 167.0441 | [5 empty] | 0.72301
15.3 | 398.7492 | 229.5 | 169.2492 | [5 empty] | 0.72301
15.4 | 402.4689 | 231 | 171.4689 | [5 empty] | 0.72301
15.5 | 406.203 | 232.5 | 173.703 | [5 empty] | 0.72301
15.6 | 409.9515 | 234 | 175.9515 | [5 empty] | 0.72301
15.7 | 413.7145 | 235.5 | 178.2145 | [5 empty] | 0.72301
15.8 | 417.492 | 237 | 180.492 | [5 empty] | 0.72301
15.9 | 421.284 | 238.5 | 182.784 | [5 empty] | 0.72301
16 | 425.0904 | 240 | 185.0904 | [5 empty] | 0.72301
16.1 | 428.9112 | 241.5 | 187.4112 | [5 empty] | 0.72301
16.2 | 432.7465 | 243 | 189.7465 | [5 empty] | 0.72301
16.3 | 436.5963 | 244.5 | 192.0963 | [5 empty] | 0.72301
16.4 | 440.4606 | 246 | 194.4606 | [5 empty] | 0.72301
16.5 | 444.3393 | 247.5 | 196.8393 | [5 empty] | 0.72301
16.6 | 448.2324 | 249 | 199.2324 | [5 empty] | 0.72301
16.7 | 452.14 | 250.5 | 201.64 | [5 empty] | 0.72301
16.8 | 456.0621 | 252 | 204.0621 | [5 empty] | 0.72301
16.9 | 459.9987 | 253.5 | 206.4987 | [5 empty] | 0.72301
17 | 463.9497 | 255 | 208.9497 | [5 empty] | 0.72301
17.1 | 467.9151 | 256.5 | 211.4151 | [5 empty] | 0.72301
17.2 | 471.895 | 258 | 213.895 | [5 empty] | 0.72301
17.3 | 475.8894 | 259.5 | 216.3894 | [5 empty] | 0.72301
17.4 | 479.8983 | 261 | 218.8983 | [5 empty] | 0.72301
17.5 | 483.9216 | 262.5 | 221.4216 | [5 empty] | 0.72301
17.6 | 487.9593 | 264 | 223.9593 | [5 empty] | 0.72301
17.7 | 492.0116 | 265.5 | 226.5116 | [5 empty] | 0.72301
17.8 | 496.0782 | 267 | 229.0782 | [5 empty] | 0.72301
17.9 | 500.1594 | 268.5 | 231.6594 | [5 empty] | 0.72301
18 | 504.255 | 270 | 234.255 | [5 empty] | 0.72301
18.1 | 508.3651 | 271.5 | 236.8651 | [5 empty] | 0.72301
18.2 | 512.4896 | 273 | 239.4896 | [5 empty] | 0.72301
18.3 | 516.6286 | 274.5 | 242.1286 | [5 empty] | 0.72301
18.4 | 520.782 | 276 | 244.782 | [5 empty] | 0.72301
18.5 | 524.9499 | 277.5 | 247.4499 | [5 empty] | 0.72301
18.6 | 529.1323 | 279 | 250.1323 | [5 empty] | 0.72301
18.7 | 533.3291 | 280.5 | 252.8291 | [5 empty] | 0.72301
18.8 | 537.5404 | 282 | 255.5404 | [5 empty] | 0.72301
18.9 | 541.7661 | 283.5 | 258.2661 | [5 empty] | 0.72301
19 | 546.0063 | 285 | 261.0063 | [5 empty] | 0.72301
19.1 | 550.261 | 286.5 | 263.761 | [5 empty] | 0.72301
19.2 | 554.5301 | 288 | 266.5301 | [5 empty] | 0.72301
19.3 | 558.8137 | 289.5 | 269.3137 | [5 empty] | 0.72301
19.4 | 563.1117 | 291 | 272.1117 | [5 empty] | 0.72301
19.5 | 567.4243 | 292.5 | 274.9243 | [5 empty] | 0.72301
19.6 | 571.7512 | 294 | 277.7512 | [5 empty] | 0.72301
19.7 | 576.0926 | 295.5 | 280.5926 | [5 empty] | 0.72301
19.8 | 580.4485 | 297 | 283.4485 | [5 empty] | 0.72301
19.9 | 584.8189 | 298.5 | 286.3189 | [5 empty] | 0.72301
20 | 589.2037 | 300 | 289.2037 | [5 empty] | 0.72301
20.5 | 611.3446 | 307.5 | 303.8446 | [5 empty] | 0.72301
21 | 633.8471 | 315 | 318.8471 | [5 empty] | 0.72301
21.5 | 656.711 | 322.5 | 334.211 | [5 empty] | 0.72301
22 | 679.9365 | 330 | 349.9365 | [5 empty] | 0.72301
22.5 | 703.5234 | 337.5 | 366.0234 | [5 empty] | 0.72301
23 | 727.4719 | 345 | 382.4719 | [5 empty] | 0.72301
23.5 | 751.7818 | 352.5 | 399.2818 | [5 empty] | 0.72301
24 | 776.4533 | 360 | 416.4533 | [5 empty] | 0.72301
24.5 | 801.4863 | 367.5 | 433.9863 | [5 empty] | 0.72301
25 | 826.8808 | 375 | 451.8808 | [5 empty] | 0.72301
25.5 | 852.6367 | 382.5 | 470.1367 | [5 empty] | 0.72301
26 | 878.7542 | 390 | 488.7542 | [5 empty] | 0.72301
26.5 | 905.2332 | 397.5 | 507.7332 | [5 empty] | 0.72301
27 | 932.0737 | 405 | 527.0737 | [5 empty] | 0.72301
27.5 | 959.2757 | 412.5 | 546.7757 | [5 empty] | 0.72301
28 | 986.8392 | 420 | 566.8392 | [5 empty] | 0.72301
28.5 | 1014.7642 | 427.5 | 587.2642 | [5 empty] | 0.72301
29 | 1043.0508 | 435 | 608.0508 | [5 empty] | 0.72301
29.5 | 1071.6988 | 442.5 | 629.1988 | [5 empty] | 0.72301
30 | 1100.7083 | 450 | 650.7083 | [5 empty] | 0.72301
30.5 | 1130.0793 | 457.5 | 672.5793 | [5 empty] | 0.72301
31 | 1159.8119 | 465 | 694.8119 | [5 empty] | 0.72301
31.5 | 1189.9059 | 472.5 | 717.4059 | [5 empty] | 0.72301
32 | 1220.3614 | 480 | 740.3614 | [5 empty] | 0.72301
32.5 | 1251.1785 | 487.5 | 763.6785 | [5 empty] | 0.72301
33 | 1282.357 | 495 | 787.357 | [5 empty] | 0.72301
33.5 | 1313.8971 | 502.5 | 811.3971 | [5 empty] | 0.72301
34 | 1345.7987 | 510 | 835.7987 | [5 empty] | 0.72301
34.5 | 1378.0617 | 517.5 | 860.5617 | [5 empty] | 0.72301
35 | 1410.6863 | 525 | 885.6863 | [5 empty] | 0.72301
35.5 | 1443.6724 | 532.5 | 911.1724 | [5 empty] | 0.72301
36 | 1477.0199 | 540 | 937.0199 | [5 empty] | 0.72301
36.5 | 1510.729 | 547.5 | 963.229 | [5 empty] | 0.72301
37 | 1544.7996 | 555 | 989.7996 | [5 empty] | 0.72301
37.5 | 1579.2317 | 562.5 | 1016.7317 | [5 empty] | 0.72301
38 | 1614.0253 | 570 | 1044.0253 | [5 empty] | 0.72301
38.5 | 1649.1804 | 577.5 | 1071.6804 | [5 empty] | 0.72301
39 | 1684.697 | 585 | 1099.697 | [5 empty] | 0.72301
39.5 | 1720.5751 | 592.5 | 1128.0751 | [5 empty] | 0.72301
40 | 1756.8148 | 600 | 1156.8148 | [5 empty] | 0.72301
40.5 | 1793.4159 | 607.5 | 1185.9159 | [5 empty] | 0.72301
41 | 1830.3785 | 615 | 1215.3785 | [5 empty] | 0.72301
41.5 | 1867.7026 | 622.5 | 1245.2026 | [5 empty] | 0.72301
42 | 1905.3883 | 630 | 1275.3883 | [5 empty] | 0.72301
42.5 | 1943.4354 | 637.5 | 1305.9354 | [5 empty] | 0.72301
43 | 1981.844 | 645 | 1336.844 | [5 empty] | 0.72301
43.5 | 2020.6142 | 652.5 | 1368.1142 | [5 empty] | 0.72301
44 | 2059.7458 | 660 | 1399.7458 | [5 empty] | 0.72301
44.5 | 2099.239 | 667.5 | 1431.739 | [5 empty] | 0.72301
45 | 2139.0937 | 675 | 1464.0937 | [5 empty] | 0.72301
45.5 | 2179.3098 | 682.5 | 1496.8098 | [5 empty] | 0.72301
46 | 2219.8875 | 690 | 1529.8875 | [5 empty] | 0.72301
46.5 | 2260.8267 | 697.5 | 1563.3267 | [5 empty] | 0.72301
47 | 2302.1274 | 705 | 1597.1274 | [5 empty] | 0.72301
47.5 | 2343.7896 | 712.5 | 1631.2896 | [5 empty] | 0.72301
48 | 2385.8132 | 720 | 1665.8132 | [5 empty] | 0.72301
48.5 | 2428.1984 | 727.5 | 1700.6984 | [5 empty] | 0.72301
49 | 2470.9451 | 735 | 1735.9451 | [5 empty] | 0.72301
49.5 | 2514.0533 | 742.5 | 1771.5533 | [5 empty] | 0.72301
50 | 2557.523 | 750 | 1807.523 | [5 empty] | 0.72301
51 | 2645.547 | 765 | 1880.547 | [5 empty] | 0.72301
52 | 2735.0169 | 780 | 1955.0169 | [5 empty] | 0.72301
53 | 2825.9329 | 795 | 2030.9329 | [5 empty] | 0.72301
54 | 2918.2949 | 810 | 2108.2949 | [5 empty] | 0.72301
55 | 3012.1029 | 825 | 2187.1029 | [5 empty] | 0.72301
56 | 3107.3569 | 840 | 2267.3569 | [5 empty] | 0.72301
57 | 3204.057 | 855 | 2349.057 | [5 empty] | 0.72301
58 | 3302.203 | 870 | 2432.203 | [5 empty] | 0.72301
59 | 3401.7951 | 885 | 2516.7951 | [5 empty] | 0.72301
60 | 3502.8332 | 900 | 2602.8332 | [5 empty] | 0.72301
61 | 3605.3173 | 915 | 2690.3173 | [5 empty] | 0.72301
62 | 3709.2474 | 930 | 2779.2474 | [5 empty] | 0.72301
63 | 3814.6236 | 945 | 2869.6236 | [5 empty] | 0.72301
64 | 3921.4458 | 960 | 2961.4458 | [5 empty] | 0.72301
65 | 4029.714 | 975 | 3054.714 | [5 empty] | 0.72301
66 | 4139.4282 | 990 | 3149.4282 | [5 empty] | 0.72301
67 | 4250.5884 | 1005 | 3245.5884 | [5 empty] | 0.72301
68 | 4363.1946 | 1020 | 3343.1946 | [5 empty] | 0.72301
69 | 4477.2469 | 1035 | 3442.2469 | [5 empty] | 0.72301
70 | 4592.7452 | 1050 | 3542.7452 | [5 empty] | 0.72301
71 | 4709.6895 | 1065 | 3644.6895 | [5 empty] | 0.72301
72 | 4828.0798 | 1080 | 3748.0798 | [5 empty] | 0.72301
73 | 4947.9161 | 1095 | 3852.9161 | [5 empty] | 0.72301
74 | 5069.1985 | 1110 | 3959.1985 | [5 empty] | 0.72301
75 | 5191.9269 | 1125 | 4066.9269 | [5 empty] | 0.72301
76 | 5316.1013 | 1140 | 4176.1013 | [5 empty] | 0.72301
77 | 5441.7217 | 1155 | 4286.7217 | [5 empty] | 0.72301
78 | 5568.7881 | 1170 | 4398.7881 | [5 empty] | 0.72301
79 | 5697.3005 | 1185 | 4512.3005 | [5 empty] | 0.72301
80 | 5827.259 | 1200 | 4627.259 | [5 empty] | 0.72301
81 | 5958.6635 | 1215 | 4743.6635 | [5 empty] | 0.72301
82 | 6091.514 | 1230 | 4861.514 | [5 empty] | 0.72301
83 | 6225.8105 | 1245 | 4980.8105 | [5 empty] | 0.72301
84 | 6361.5531 | 1260 | 5101.5531 | [5 empty] | 0.72301
85 | 6498.7416 | 1275 | 5223.7416 | [5 empty] | 0.72301
86 | 6637.3762 | 1290 | 5347.3762 | [5 empty] | 0.72301
87 | 6777.4568 | 1305 | 5472.4568 | [5 empty] | 0.72301
88 | 6918.9834 | 1320 | 5598.9834 | [5 empty] | 0.72301
89 | 7061.956 | 1335 | 5726.956 | [5 empty] | 0.72301
90 | 7206.3747 | 1350 | 5856.3747 | [5 empty] | 0.72301
91 | 7352.2393 | 1365 | 5987.2393 | [5 empty] | 0.72301
92 | 7499.55 | 1380 | 6119.55 | [5 empty] | 0.72301
93 | 7648.3067 | 1395 | 6253.3067 | [5 empty] | 0.72301
94 | 7798.5095 | 1410 | 6388.5095 | [5 empty] | 0.72301
95 | 7950.1582 | 1425 | 6525.1582 | [5 empty] | 0.72301
96 | 8103.253 | 1440 | 6663.253 | [5 empty] | 0.72301
97 | 8257.7937 | 1455 | 6802.7937 | [5 empty] | 0.72301
98 | 8413.7805 | 1470 | 6943.7805 | [5 empty] | 0.72301
99 | 8571.2134 | 1485 | 7086.2134 | [5 empty] | 0.72301
100 | 8730.0922 | 1500 | 7230.0922 | [5 empty] | 0.72301
105 | 9546.1766 | 1575 | 7971.1766 | [5 empty] | 0.72301
110 | 10398.4116 | 1650 | 8748.4116 | [5 empty] | 0.72301
115 | 11286.7969 | 1725 | 9561.7969 | [5 empty] | 0.72301
120 | 12211.3328 | 1800 | 10411.3328 | [5 empty] | 0.72301
125 | 13172.0191 | 1875 | 11297.0191 | [5 empty] | 0.72301
130 | 14168.8558 | 1950 | 12218.8558 | [5 empty] | 0.72301
135 | 15201.843 | 2025 | 13176.843 | [5 empty] | 0.72301
140 | 16270.9807 | 2100 | 14170.9807 | [5 empty] | 0.72301
145 | 17376.2688 | 2175 | 15201.2688 | [5 empty] | 0.72301
150 | 18517.7074 | 2250 | 16267.7074 | [5 empty] | 0.72301
155 | 19695.2965 | 2325 | 17370.2965 | [5 empty] | 0.72301
160 | 20909.036 | 2400 | 18509.036 | [5 empty] | 0.72301
165 | 22158.926 | 2475 | 19683.926 | [5 empty] | 0.72301
170 | 23444.9665 | 2550 | 20894.9665 | [5 empty] | 0.72301
175 | 24767.1574 | 2625 | 22142.1574 | [5 empty] | 0.72301
180 | 26125.4987 | 2700 | 23425.4987 | [5 empty] | 0.72301
185 | 27519.9905 | 2775 | 24744.9905 | [5 empty] | 0.72301
190 | 28950.6328 | 2850 | 26100.6328 | [5 empty] | 0.72301
195 | 30417.4256 | 2925 | 27492.4256 | [5 empty] | 0.72301
200 | 31920.3688 | 3000 | 28920.3688 | [5 empty] | 0.72301