## Sheet1
Scheibengenerator Berechnung V1.7 |  |  | D210-16M-12SP
1. Ladebeginn ausrechnen: | Variablen einsetzen: |  |  | Resultate: | Einheit:
Schnellaufzahl | 1. TSR (n) | 6 | Umdrehungen/Minute | 207.0932 | RPM ( U / min)
Windgeschw. (NUR für Ladebeginn) | 2. V (m/s) | 3
Durchmesser | 3. D (m) | 1.66 | Umdrehungen/Sekunde | 3.4516 | RPS ( U / Sek)
2. Geschwindigkeit der Spulen:
Anzahl Spulen | 1. Spulen (n) | 12 | Umfang in Loch-Mitte | 0.49728 | m
Maße der Spule |  |  | > Radius bei Lochmitte | 79.1446 | mm
Spulenlochlänge | 2. Länge(mm) | 29.5
Spulenlochbreite aussen | 3. Breite(mm) | 28.08 | Geschw. In Mitte Spulenlöcher | 1.7164 | m/s
Spulenlochbreite innen | 4. Breite(mm) | 12.8
Schenkelbreite (von oben gesehen) | 5. Breite(mm) | 10
Abstand zw. Spulen | 6. Abstand (mm) | 2
Abstand Spulenende zu Statorrand | 7. Abstand (mm) | 5 | Statordurchmesser | 22.1453 | cm
|  |  | Magnetscheibendurchmesser | 21.1453 | cm
(Nur Annäherungswerte)
3. Magnetische Flussdichte: | [5 empty] | N52 | 1.43
[6 empty] | N50 | 1.4
Dicke Magnet | 1. Dicke (mm) | 6 |  |  |  | N48 | 1.38
Luftspalt zwischen Magneten | 2. Abstand (mm) | 10 | >> Max 2xMagnetdicke ! |  |  | N45 | 1.32
Wertigkeit Magnet | 3. Grad ( Tesla) | 1.38 | Magnetische Flussdichte: | 0.805 | Tesla | N42 | 1.28
[6 empty] | N40 | 1.25
4. Anzahl der benötigten Wicklungen:
Systemspannung (12V,24V,48V,240V,...) | 1. Spannung (Volt) | 15
Breite Magnet | 3. Breite(mm) | 17
Länge Magnet | 4. Länge(mm) | 33
Anzahl Magnet-Pole | 5. Magnetpole (n) | 16
Anzahl Phasen | 6. Phasen (n) | 3
a) Sternschaltung (Y) |  |  | Anzahl Wicklungen/Spule | 33.5571 | Wicklungen
b) Dreieckschaltung (D) |  |  | Anzahl Wicklungen/Spule | 58.1315 | Wicklungen
5. Spulenschenkeldicke (Höhe)
|  |  | Querschnitt | zulässige Stromdichte [A/mm²] | max. Strom
Drahtdurchmesser | 1. D (mm) | 1 | 1.57 | 4 | 6.28 | AC
Packdichte | 2. Dichte(Faktor) | 1.8 |  |  | 8.0384 | DC
Drähte in Hand | 3. Anzahl (n) | 2
Schichtdicke Laminat über den Spulen | 4. Dicke (mm) | 0.2 | (je Statorseite)
Abstand zwischen Stator und Magneten | 5. Abstand (mm) | 1 | (je Statorseite)
a) Sternschaltung (Y) |  |  | Dicke(Höhe) | 9.4881 | mm
wenn rot, dann zu dick !
b) Dreieckschaltung (D) |  |  | Dicke(Höhe) | 16.4363 | mm
6. Drahtlänge:
a) Sternschaltung (Y) |  |  | Drahtlänge/Spule | 8.0457 | m
|  |  | Gesamtlänge aller Spulen | 96.5479 | m
|  |  | Gesamtgewicht aller Spulen | 1358.8478 | g
b) Dreieckschaltung (D) |  |  | Drahtlänge/Spule | 13.9376 | m
|  |  | Gesamtlänge aller Spulen | 167.2512 | m
|  |  | Gesamtgewicht aller Spulen | 2353.949 | g
7. Innenwiderstand
Spezifischer Widerstand des Drahtes | 1. Widerstand (ohm) | 0.0178
a) Sternschaltung (Y) |  |  | Gesamtinnenwiderstand | 0.36469 | Ohm
b) Dreieckschaltung (D) |  |  | Gesamtinnenwiderstand | 0.21058 | Ohm
8. Leistung / Wirkungsgrad:
(gilt nur für den Fall von Batterieladung)
a) Sternschaltung (Y)
Luftdichte | Kg/m' 3 | 1.23 | Leistung Rotor | 159.7877 | Watt
Rotorwirkungsgrad | % | 35 | Ladestrom vor Gleichrichter | 8.7788 | A
Spannungsabfall Gleichrichter | V | 1.4 | Leistung Generator | 131.6821 | Watt
Windgeschwindigkeit (für Leistungsber.) | m/s | 7 | Wirkungsgrad Generator | 82.4107 | %
|  |  | Verlustleistung Generator | 28.1056 | Watt
|  |  | Verluste durch Gleichrichter | 12.2903 | Watt
|  |  | Ladeleistung an Batterie | 119.3918 | Watt
|  |  | Ladestrom nach Gleichrichter | 7.9595 | A | nicht wesentlich mehr als Feld G42, sonst nur kurzzeitig!
|  |  | Wirk-grad Gen +Gleichrichter | 74.719 | %
|  |  | Gesamtwirkungsgrad Anlage | 26.1517 | %
b) Dreieckschaltung (D)
|  |  | Leistung Rotor | 159.7877 | Watt
|  |  | Ladestrom vor Gleichrichter | 9.4095 | A
|  |  | Leistung Generator | 141.1427 | Watt
|  |  | Wirkungsgrad Generator | 88.3314 | %
|  |  | Verlustleistung Generator | 18.645 | Watt
|  |  | Verluste durch Gleichrichter | 13.1733 | Watt
|  |  | Ladeleistung an Batterie | 127.9694 | Watt
|  |  | Ladestrom nach Gleichrichter | 8.5313 | A
|  |  | Wirk-grad Gen +Gleichrichter | 80.0872 | %
|  |  | Gesamtwirkungsgrad Anlage | 30.916 | %
a) Sternschaltung (Y)
Dreieckschaltung

## Sheet2
Strom | Summe (Pe+Pv) | P(elektrisch) | P(Verlust) | V(Wind) | P(mechanisch) | P(elektisch) | Verlust Gleichr. | P(Batterie) | Wirkungsgrad | Hilfen:
Generator
0.1 | 1.5036 | 1.5 | 0.0036469 | [6 empty] | 0.36469
0.2 | 3.0146 | 3 | 0.014588 | [6 empty] | 0.36469
0.3 | 4.5328 | 4.5 | 0.032822 | 2 | 3.7268 | 3 | 0.28 | 2.72 |  | 0.36469
0.4 | 6.0584 | 6 | 0.05835 | 2.5 | 7.279 | 6 | 0.56 | 5.44 |  | 0.36469
0.5 | 7.5912 | 7.5 | 0.091172 | 3 | 12.578 | 12 | 1.12 | 10.88 |  | 0.36469
0.6 | 9.1313 | 9 | 0.13129 | 3.5 | 19.9735 | 18 | 1.68 | 16.32 |  | 0.36469
0.7 | 10.6787 | 10.5 | 0.1787 | 4 | 29.8146 | 27 | 2.52 | 24.48 |  | 0.36469
0.8 | 12.2334 | 12 | 0.2334 | 4.5 | 42.4509 | 39 | 3.64 | 35.36 |  | 0.36469
0.9 | 13.7954 | 13.5 | 0.2954 | 5 | 58.2317 | 52.5 | 4.9 | 47.6 |  | 0.36469
1 | 15.3647 | 15 | 0.36469 | 5.5 | 77.5064 | 69 | 6.44 | 62.56 |  | 0.36469
1.1 | 16.9413 | 16.5 | 0.44127 | 6 | 100.6243 | 87 | 8.12 | 78.88 |  | 0.36469
1.2 | 18.5252 | 18 | 0.52515 | 6.5 | 127.935 | 108 | 10.08 | 97.92 |  | 0.36469
1.3 | 20.1163 | 19.5 | 0.61632 | 7 | 159.7877 | 130.5 | 12.18 | 118.32 |  | 0.36469
1.4 | 21.7148 | 21 | 0.71479 | 7.5 | 196.5319 | 156 | 14.56 | 141.44 |  | 0.36469
1.5 | 23.3205 | 22.5 | 0.82055 | 8 | 238.5169 | 183 | 17.08 | 165.92 |  | 0.36469
1.6 | 24.9336 | 24 | 0.9336 | 8.5 | 286.0922 | 211.5 | 19.74 | 191.76 |  | 0.36469
1.7 | 26.5539 | 25.5 | 1.0539 | 9 | 339.6071 | 243 | 22.68 | 220.32 |  | 0.36469
1.8 | 28.1816 | 27 | 1.1816 | 9.5 | 399.4111 | 274.5 | 25.62 | 248.88 |  | 0.36469
1.9 | 29.8165 | 28.5 | 1.3165 | 10 | 465.8534 | 307.5 | 28.7 | 278.8 |  | 0.36469
2 | 31.4588 | 30 | 1.4588 | 10.5 | 539.2835 | 345 | 32.2 | 312.8 |  | 0.36469
2.1 | 33.1083 | 31.5 | 1.6083 | 11 | 620.0509 | 382.5 | 35.7 | 346.8 |  | 0.36469
2.2 | 34.7651 | 33 | 1.7651 | 11.5 | 708.5048 | 420 | 39.2 | 380.8 |  | 0.36469
2.3 | 36.4292 | 34.5 | 1.9292 | 12 | 804.9947 | 457.5 | 42.7 | 414.8 |  | 0.36469
2.4 | 38.1006 | 36 | 2.1006 | [6 empty] | 0.36469
2.5 | 39.7793 | 37.5 | 2.2793 | [6 empty] | 0.36469
2.6 | 41.4653 | 39 | 2.4653 | [6 empty] | 0.36469
2.7 | 43.1586 | 40.5 | 2.6586 | [6 empty] | 0.36469
2.8 | 44.8592 | 42 | 2.8592 | [6 empty] | 0.36469
2.9 | 46.567 | 43.5 | 3.067 | [6 empty] | 0.36469
3 | 48.2822 | 45 | 3.2822 | [6 empty] | 0.36469
3.1 | 50.0047 | 46.5 | 3.5047 | [6 empty] | 0.36469
3.2 | 51.7344 | 48 | 3.7344 | [6 empty] | 0.36469
3.3 | 53.4715 | 49.5 | 3.9715 | [6 empty] | 0.36469
3.4 | 55.2158 | 51 | 4.2158 | [6 empty] | 0.36469
3.5 | 56.9674 | 52.5 | 4.4674 | [6 empty] | 0.36469
3.6 | 58.7264 | 54 | 4.7264 | [6 empty] | 0.36469
3.7 | 60.4926 | 55.5 | 4.9926 | [6 empty] | 0.36469
3.8 | 62.2661 | 57 | 5.2661 | [6 empty] | 0.36469
3.9 | 64.0469 | 58.5 | 5.5469 | [6 empty] | 0.36469
4 | 65.835 | 60 | 5.835 | [6 empty] | 0.36469
4.1 | 67.6304 | 61.5 | 6.1304 | [6 empty] | 0.36469
4.2 | 69.4331 | 63 | 6.4331 | [6 empty] | 0.36469
4.3 | 71.2431 | 64.5 | 6.7431 | [6 empty] | 0.36469
4.4 | 73.0604 | 66 | 7.0604 | [6 empty] | 0.36469
4.5 | 74.8849 | 67.5 | 7.3849 | [6 empty] | 0.36469
4.6 | 76.7168 | 69 | 7.7168 | [6 empty] | 0.36469
4.7 | 78.556 | 70.5 | 8.056 | [6 empty] | 0.36469
4.8 | 80.4024 | 72 | 8.4024 | [6 empty] | 0.36469
4.9 | 82.2562 | 73.5 | 8.7562 | [6 empty] | 0.36469
5 | 84.1172 | 75 | 9.1172 | [6 empty] | 0.36469
5.1 | 85.9855 | 76.5 | 9.4855 | [6 empty] | 0.36469
5.2 | 87.8612 | 78 | 9.8612 | [6 empty] | 0.36469
5.3 | 89.7441 | 79.5 | 10.2441 | [6 empty] | 0.36469
5.4 | 91.6343 | 81 | 10.6343 | [6 empty] | 0.36469
5.5 | 93.5318 | 82.5 | 11.0318 | [6 empty] | 0.36469
5.6 | 95.4366 | 84 | 11.4366 | [6 empty] | 0.36469
5.7 | 97.3487 | 85.5 | 11.8487 | [6 empty] | 0.36469
5.8 | 99.2681 | 87 | 12.2681 | [6 empty] | 0.36469
5.9 | 101.1948 | 88.5 | 12.6948 | [6 empty] | 0.36469
6 | 103.1288 | 90 | 13.1288 | [6 empty] | 0.36469
6.1 | 105.0701 | 91.5 | 13.5701 | [6 empty] | 0.36469
6.2 | 107.0186 | 93 | 14.0186 | [6 empty] | 0.36469
6.3 | 108.9745 | 94.5 | 14.4745 | [6 empty] | 0.36469
6.4 | 110.9376 | 96 | 14.9376 | [6 empty] | 0.36469
6.5 | 112.9081 | 97.5 | 15.4081 | [6 empty] | 0.36469
6.6 | 114.8858 | 99 | 15.8858 | [6 empty] | 0.36469
6.7 | 116.8709 | 100.5 | 16.3709 | [6 empty] | 0.36469
6.8 | 118.8632 | 102 | 16.8632 | [6 empty] | 0.36469
6.9 | 120.8628 | 103.5 | 17.3628 | [6 empty] | 0.36469
7 | 122.8697 | 105 | 17.8697 | [6 empty] | 0.36469
7.1 | 124.8839 | 106.5 | 18.3839 | [6 empty] | 0.36469
7.2 | 126.9054 | 108 | 18.9054 | [6 empty] | 0.36469
7.3 | 128.9342 | 109.5 | 19.4342 | [6 empty] | 0.36469
7.4 | 130.9703 | 111 | 19.9703 | [6 empty] | 0.36469
7.5 | 133.0137 | 112.5 | 20.5137 | [6 empty] | 0.36469
7.6 | 135.0644 | 114 | 21.0644 | [6 empty] | 0.36469
7.7 | 137.1224 | 115.5 | 21.6224 | [6 empty] | 0.36469
7.8 | 139.1876 | 117 | 22.1876 | [6 empty] | 0.36469
7.9 | 141.2602 | 118.5 | 22.7602 | [6 empty] | 0.36469
8 | 143.3401 | 120 | 23.3401 | [6 empty] | 0.36469
8.1 | 145.4272 | 121.5 | 23.9272 | [6 empty] | 0.36469
8.2 | 147.5216 | 123 | 24.5216 | [6 empty] | 0.36469
8.3 | 149.6234 | 124.5 | 25.1234 | [6 empty] | 0.36469
8.4 | 151.7324 | 126 | 25.7324 | [6 empty] | 0.36469
8.5 | 153.8487 | 127.5 | 26.3487 | [6 empty] | 0.36469
8.6 | 155.9723 | 129 | 26.9723 | [6 empty] | 0.36469
8.7 | 158.1033 | 130.5 | 27.6033 | [6 empty] | 0.36469
8.8 | 160.2415 | 132 | 28.2415 | [6 empty] | 0.36469
8.9 | 162.387 | 133.5 | 28.887 | [6 empty] | 0.36469
9 | 164.5398 | 135 | 29.5398 | [6 empty] | 0.36469
9.1 | 166.6998 | 136.5 | 30.1998 | [6 empty] | 0.36469
9.2 | 168.8672 | 138 | 30.8672 | [6 empty] | 0.36469
9.3 | 171.0419 | 139.5 | 31.5419 | [6 empty] | 0.36469
9.4 | 173.2239 | 141 | 32.2239 | [6 empty] | 0.36469
9.5 | 175.4131 | 142.5 | 32.9131 | [6 empty] | 0.36469
9.6 | 177.6097 | 144 | 33.6097 | [6 empty] | 0.36469
9.7 | 179.8135 | 145.5 | 34.3135 | [6 empty] | 0.36469
9.8 | 182.0247 | 147 | 35.0247 | [6 empty] | 0.36469
9.9 | 184.2431 | 148.5 | 35.7431 | [6 empty] | 0.36469
10 | 186.4688 | 150 | 36.4688 | [6 empty] | 0.36469
10.1 | 188.7019 | 151.5 | 37.2019 | [6 empty] | 0.36469
10.2 | 190.9422 | 153 | 37.9422 | [6 empty] | 0.36469
10.3 | 193.1898 | 154.5 | 38.6898 | [6 empty] | 0.36469
10.4 | 195.4447 | 156 | 39.4447 | [6 empty] | 0.36469
10.5 | 197.7069 | 157.5 | 40.2069 | [6 empty] | 0.36469
10.6 | 199.9764 | 159 | 40.9764 | [6 empty] | 0.36469
10.7 | 202.2532 | 160.5 | 41.7532 | [6 empty] | 0.36469
10.8 | 204.5372 | 162 | 42.5372 | [6 empty] | 0.36469
10.9 | 206.8286 | 163.5 | 43.3286 | [6 empty] | 0.36469
11 | 209.1273 | 165 | 44.1273 | [6 empty] | 0.36469
11.1 | 211.4332 | 166.5 | 44.9332 | [6 empty] | 0.36469
11.2 | 213.7465 | 168 | 45.7465 | [6 empty] | 0.36469
11.3 | 216.067 | 169.5 | 46.567 | [6 empty] | 0.36469
11.4 | 218.3949 | 171 | 47.3949 | [6 empty] | 0.36469
11.5 | 220.73 | 172.5 | 48.23 | [6 empty] | 0.36469
11.6 | 223.0725 | 174 | 49.0725 | [6 empty] | 0.36469
11.7 | 225.4222 | 175.5 | 49.9222 | [6 empty] | 0.36469
11.8 | 227.7792 | 177 | 50.7792 | [6 empty] | 0.36469
11.9 | 230.1435 | 178.5 | 51.6435 | [6 empty] | 0.36469
12 | 232.5151 | 180 | 52.5151 | [6 empty] | 0.36469
12.1 | 234.894 | 181.5 | 53.394 | [6 empty] | 0.36469
12.2 | 237.2802 | 183 | 54.2802 | [6 empty] | 0.36469
12.3 | 239.6737 | 184.5 | 55.1737 | [6 empty] | 0.36469
12.4 | 242.0745 | 186 | 56.0745 | [6 empty] | 0.36469
12.5 | 244.4825 | 187.5 | 56.9825 | [6 empty] | 0.36469
12.6 | 246.8979 | 189 | 57.8979 | [6 empty] | 0.36469
12.7 | 249.3206 | 190.5 | 58.8206 | [6 empty] | 0.36469
12.8 | 251.7505 | 192 | 59.7505 | [6 empty] | 0.36469
12.9 | 254.1878 | 193.5 | 60.6878 | [6 empty] | 0.36469
13 | 256.6323 | 195 | 61.6323 | [6 empty] | 0.36469
13.1 | 259.0842 | 196.5 | 62.5842 | [6 empty] | 0.36469
13.2 | 261.5433 | 198 | 63.5433 | [6 empty] | 0.36469
13.3 | 264.0097 | 199.5 | 64.5097 | [6 empty] | 0.36469
13.4 | 266.4834 | 201 | 65.4834 | [6 empty] | 0.36469
13.5 | 268.9644 | 202.5 | 66.4644 | [6 empty] | 0.36469
13.6 | 271.4527 | 204 | 67.4527 | [6 empty] | 0.36469
13.7 | 273.9483 | 205.5 | 68.4483 | [6 empty] | 0.36469
13.8 | 276.4512 | 207 | 69.4512 | [6 empty] | 0.36469
13.9 | 278.9614 | 208.5 | 70.4614 | [6 empty] | 0.36469
14 | 281.4789 | 210 | 71.4789 | [6 empty] | 0.36469
14.1 | 284.0037 | 211.5 | 72.5037 | [6 empty] | 0.36469
14.2 | 286.5357 | 213 | 73.5357 | [6 empty] | 0.36469
14.3 | 289.0751 | 214.5 | 74.5751 | [6 empty] | 0.36469
14.4 | 291.6218 | 216 | 75.6218 | [6 empty] | 0.36469
14.5 | 294.1757 | 217.5 | 76.6757 | [6 empty] | 0.36469
14.6 | 296.737 | 219 | 77.737 | [6 empty] | 0.36469
14.7 | 299.3055 | 220.5 | 78.8055 | [6 empty] | 0.36469
14.8 | 301.8813 | 222 | 79.8813 | [6 empty] | 0.36469
14.9 | 304.4644 | 223.5 | 80.9644 | [6 empty] | 0.36469
15 | 307.0549 | 225 | 82.0549 | [6 empty] | 0.36469
15.1 | 309.6526 | 226.5 | 83.1526 | [6 empty] | 0.36469
15.2 | 312.2576 | 228 | 84.2576 | [6 empty] | 0.36469
15.3 | 314.8699 | 229.5 | 85.3699 | [6 empty] | 0.36469
15.4 | 317.4895 | 231 | 86.4895 | [6 empty] | 0.36469
15.5 | 320.1164 | 232.5 | 87.6164 | [6 empty] | 0.36469
15.6 | 322.7505 | 234 | 88.7505 | [6 empty] | 0.36469
15.7 | 325.392 | 235.5 | 89.892 | [6 empty] | 0.36469
15.8 | 328.0408 | 237 | 91.0408 | [6 empty] | 0.36469
15.9 | 330.6968 | 238.5 | 92.1968 | [6 empty] | 0.36469
16 | 333.3602 | 240 | 93.3602 | [6 empty] | 0.36469
16.1 | 336.0309 | 241.5 | 94.5309 | [6 empty] | 0.36469
16.2 | 338.7088 | 243 | 95.7088 | [6 empty] | 0.36469
16.3 | 341.394 | 244.5 | 96.894 | [6 empty] | 0.36469
16.4 | 344.0866 | 246 | 98.0866 | [6 empty] | 0.36469
16.5 | 346.7864 | 247.5 | 99.2864 | [6 empty] | 0.36469
16.6 | 349.4935 | 249 | 100.4935 | [6 empty] | 0.36469
16.7 | 352.2079 | 250.5 | 101.7079 | [6 empty] | 0.36469
16.8 | 354.9296 | 252 | 102.9296 | [6 empty] | 0.36469
16.9 | 357.6586 | 253.5 | 104.1586 | [6 empty] | 0.36469
17 | 360.3949 | 255 | 105.3949 | [6 empty] | 0.36469
17.1 | 363.1385 | 256.5 | 106.6385 | [6 empty] | 0.36469
17.2 | 365.8894 | 258 | 107.8894 | [6 empty] | 0.36469
17.3 | 368.6476 | 259.5 | 109.1476 | [6 empty] | 0.36469
17.4 | 371.413 | 261 | 110.413 | [6 empty] | 0.36469
17.5 | 374.1858 | 262.5 | 111.6858 | [6 empty] | 0.36469
17.6 | 376.9658 | 264 | 112.9658 | [6 empty] | 0.36469
17.7 | 379.7532 | 265.5 | 114.2532 | [6 empty] | 0.36469
17.8 | 382.5478 | 267 | 115.5478 | [6 empty] | 0.36469
17.9 | 385.3498 | 268.5 | 116.8498 | [6 empty] | 0.36469
18 | 388.159 | 270 | 118.159 | [6 empty] | 0.36469
18.1 | 390.9755 | 271.5 | 119.4755 | [6 empty] | 0.36469
18.2 | 393.7993 | 273 | 120.7993 | [6 empty] | 0.36469
18.3 | 396.6305 | 274.5 | 122.1305 | [6 empty] | 0.36469
18.4 | 399.4689 | 276 | 123.4689 | [6 empty] | 0.36469
18.5 | 402.3146 | 277.5 | 124.8146 | [6 empty] | 0.36469
18.6 | 405.1676 | 279 | 126.1676 | [6 empty] | 0.36469
18.7 | 408.0278 | 280.5 | 127.5278 | [6 empty] | 0.36469
18.8 | 410.8954 | 282 | 128.8954 | [6 empty] | 0.36469
18.9 | 413.7703 | 283.5 | 130.2703 | [6 empty] | 0.36469
19 | 416.6525 | 285 | 131.6525 | [6 empty] | 0.36469
19.1 | 419.5419 | 286.5 | 133.0419 | [6 empty] | 0.36469
19.2 | 422.4387 | 288 | 134.4387 | [6 empty] | 0.36469
19.3 | 425.3427 | 289.5 | 135.8427 | [6 empty] | 0.36469
19.4 | 428.2541 | 291 | 137.2541 | [6 empty] | 0.36469
19.5 | 431.1727 | 292.5 | 138.6727 | [6 empty] | 0.36469
19.6 | 434.0987 | 294 | 140.0987 | [6 empty] | 0.36469
19.7 | 437.0319 | 295.5 | 141.5319 | [6 empty] | 0.36469
19.8 | 439.9724 | 297 | 142.9724 | [6 empty] | 0.36469
19.9 | 442.9202 | 298.5 | 144.4202 | [6 empty] | 0.36469
20 | 445.8753 | 300 | 145.8753 | [6 empty] | 0.36469
20.5 | 460.7603 | 307.5 | 153.2603 | [6 empty] | 0.36469
21 | 475.8275 | 315 | 160.8275 | [6 empty] | 0.36469
21.5 | 491.0772 | 322.5 | 168.5772 | [6 empty] | 0.36469
22 | 506.5091 | 330 | 176.5091 | [6 empty] | 0.36469
22.5 | 522.1234 | 337.5 | 184.6234 | [6 empty] | 0.36469
23 | 537.9201 | 345 | 192.9201 | [6 empty] | 0.36469
23.5 | 553.8991 | 352.5 | 201.3991 | [6 empty] | 0.36469
24 | 570.0605 | 360 | 210.0605 | [6 empty] | 0.36469
24.5 | 586.4041 | 367.5 | 218.9041 | [6 empty] | 0.36469
25 | 602.9302 | 375 | 227.9302 | [6 empty] | 0.36469
25.5 | 619.6386 | 382.5 | 237.1386 | [6 empty] | 0.36469
26 | 636.5293 | 390 | 246.5293 | [6 empty] | 0.36469
26.5 | 653.6023 | 397.5 | 256.1023 | [6 empty] | 0.36469
27 | 670.8578 | 405 | 265.8578 | [6 empty] | 0.36469
27.5 | 688.2955 | 412.5 | 275.7955 | [6 empty] | 0.36469
28 | 705.9156 | 420 | 285.9156 | [6 empty] | 0.36469
28.5 | 723.7181 | 427.5 | 296.2181 | [6 empty] | 0.36469
29 | 741.7028 | 435 | 306.7028 | [6 empty] | 0.36469
29.5 | 759.87 | 442.5 | 317.37 | [6 empty] | 0.36469
30 | 778.2195 | 450 | 328.2195 | [6 empty] | 0.36469
30.5 | 796.7513 | 457.5 | 339.2513 | [6 empty] | 0.36469
31 | 815.4654 | 465 | 350.4654 | [6 empty] | 0.36469
31.5 | 834.362 | 472.5 | 361.862 | [6 empty] | 0.36469
32 | 853.4408 | 480 | 373.4408 | [6 empty] | 0.36469
32.5 | 872.702 | 487.5 | 385.202 | [6 empty] | 0.36469
33 | 892.1455 | 495 | 397.1455 | [6 empty] | 0.36469
33.5 | 911.7714 | 502.5 | 409.2714 | [6 empty] | 0.36469
34 | 931.5797 | 510 | 421.5797 | [6 empty] | 0.36469
34.5 | 951.5702 | 517.5 | 434.0702 | [6 empty] | 0.36469
35 | 971.7432 | 525 | 446.7432 | [6 empty] | 0.36469
35.5 | 992.0984 | 532.5 | 459.5984 | [6 empty] | 0.36469
36 | 1012.636 | 540 | 472.636 | [6 empty] | 0.36469
36.5 | 1033.356 | 547.5 | 485.856 | [6 empty] | 0.36469
37 | 1054.2583 | 555 | 499.2583 | [6 empty] | 0.36469
37.5 | 1075.3429 | 562.5 | 512.8429 | [6 empty] | 0.36469
38 | 1096.6099 | 570 | 526.6099 | [6 empty] | 0.36469
38.5 | 1118.0592 | 577.5 | 540.5592 | [6 empty] | 0.36469
39 | 1139.6909 | 585 | 554.6909 | [6 empty] | 0.36469
39.5 | 1161.5049 | 592.5 | 569.0049 | [6 empty] | 0.36469
40 | 1183.5013 | 600 | 583.5013 | [6 empty] | 0.36469
40.5 | 1205.68 | 607.5 | 598.18 | [6 empty] | 0.36469
41 | 1228.041 | 615 | 613.041 | [6 empty] | 0.36469
41.5 | 1250.5844 | 622.5 | 628.0844 | [6 empty] | 0.36469
42 | 1273.3101 | 630 | 643.3101 | [6 empty] | 0.36469
42.5 | 1296.2182 | 637.5 | 658.7182 | [6 empty] | 0.36469
43 | 1319.3086 | 645 | 674.3086 | [6 empty] | 0.36469
43.5 | 1342.5814 | 652.5 | 690.0814 | [6 empty] | 0.36469
44 | 1366.0365 | 660 | 706.0365 | [6 empty] | 0.36469
44.5 | 1389.674 | 667.5 | 722.174 | [6 empty] | 0.36469
45 | 1413.4938 | 675 | 738.4938 | [6 empty] | 0.36469
45.5 | 1437.4959 | 682.5 | 754.9959 | [6 empty] | 0.36469
46 | 1461.6804 | 690 | 771.6804 | [6 empty] | 0.36469
46.5 | 1486.0472 | 697.5 | 788.5472 | [6 empty] | 0.36469
47 | 1510.5964 | 705 | 805.5964 | [6 empty] | 0.36469
47.5 | 1535.3279 | 712.5 | 822.8279 | [6 empty] | 0.36469
48 | 1560.2418 | 720 | 840.2418 | [6 empty] | 0.36469
48.5 | 1585.338 | 727.5 | 857.838 | [6 empty] | 0.36469
49 | 1610.6166 | 735 | 875.6166 | [6 empty] | 0.36469
49.5 | 1636.0775 | 742.5 | 893.5775 | [6 empty] | 0.36469
50 | 1661.7207 | 750 | 911.7207 | [6 empty] | 0.36469
51 | 1713.5542 | 765 | 948.5542 | [6 empty] | 0.36469
52 | 1766.1171 | 780 | 986.1171 | [6 empty] | 0.36469
53 | 1819.4094 | 795 | 1024.4094 | [6 empty] | 0.36469
54 | 1873.431 | 810 | 1063.431 | [6 empty] | 0.36469
55 | 1928.1821 | 825 | 1103.1821 | [6 empty] | 0.36469
56 | 1983.6625 | 840 | 1143.6625 | [6 empty] | 0.36469
57 | 2039.8722 | 855 | 1184.8722 | [6 empty] | 0.36469
58 | 2096.8114 | 870 | 1226.8114 | [6 empty] | 0.36469
59 | 2154.4799 | 885 | 1269.4799 | [6 empty] | 0.36469
60 | 2212.8778 | 900 | 1312.8778 | [6 empty] | 0.36469
61 | 2272.0051 | 915 | 1357.0051 | [6 empty] | 0.36469
62 | 2331.8618 | 930 | 1401.8618 | [6 empty] | 0.36469
63 | 2392.4478 | 945 | 1447.4478 | [6 empty] | 0.36469
64 | 2453.7632 | 960 | 1493.7632 | [6 empty] | 0.36469
65 | 2515.808 | 975 | 1540.808 | [6 empty] | 0.36469
66 | 2578.5822 | 990 | 1588.5822 | [6 empty] | 0.36469
67 | 2642.0857 | 1005 | 1637.0857 | [6 empty] | 0.36469
68 | 2706.3186 | 1020 | 1686.3186 | [6 empty] | 0.36469
69 | 2771.2809 | 1035 | 1736.2809 | [6 empty] | 0.36469
70 | 2836.9726 | 1050 | 1786.9726 | [6 empty] | 0.36469
71 | 2903.3936 | 1065 | 1838.3936 | [6 empty] | 0.36469
72 | 2970.5441 | 1080 | 1890.5441 | [6 empty] | 0.36469
73 | 3038.4239 | 1095 | 1943.4239 | [6 empty] | 0.36469
74 | 3107.0331 | 1110 | 1997.0331 | [6 empty] | 0.36469
75 | 3176.3716 | 1125 | 2051.3716 | [6 empty] | 0.36469
76 | 3246.4395 | 1140 | 2106.4395 | [6 empty] | 0.36469
77 | 3317.2368 | 1155 | 2162.2368 | [6 empty] | 0.36469
78 | 3388.7635 | 1170 | 2218.7635 | [6 empty] | 0.36469
79 | 3461.0196 | 1185 | 2276.0196 | [6 empty] | 0.36469
80 | 3534.005 | 1200 | 2334.005 | [6 empty] | 0.36469
81 | 3607.7198 | 1215 | 2392.7198 | [6 empty] | 0.36469
82 | 3682.164 | 1230 | 2452.164 | [6 empty] | 0.36469
83 | 3757.3376 | 1245 | 2512.3376 | [6 empty] | 0.36469
84 | 3833.2405 | 1260 | 2573.2405 | [6 empty] | 0.36469
85 | 3909.8729 | 1275 | 2634.8729 | [6 empty] | 0.36469
86 | 3987.2346 | 1290 | 2697.2346 | [6 empty] | 0.36469
87 | 4065.3256 | 1305 | 2760.3256 | [6 empty] | 0.36469
88 | 4144.1461 | 1320 | 2824.1461 | [6 empty] | 0.36469
89 | 4223.6959 | 1335 | 2888.6959 | [6 empty] | 0.36469
90 | 4303.9751 | 1350 | 2953.9751 | [6 empty] | 0.36469
91 | 4384.9837 | 1365 | 3019.9837 | [6 empty] | 0.36469
92 | 4466.7217 | 1380 | 3086.7217 | [6 empty] | 0.36469
93 | 4549.189 | 1395 | 3154.189 | [6 empty] | 0.36469
94 | 4632.3857 | 1410 | 3222.3857 | [6 empty] | 0.36469
95 | 4716.3118 | 1425 | 3291.3118 | [6 empty] | 0.36469
96 | 4800.9672 | 1440 | 3360.9672 | [6 empty] | 0.36469
97 | 4886.3521 | 1455 | 3431.3521 | [6 empty] | 0.36469
98 | 4972.4663 | 1470 | 3502.4663 | [6 empty] | 0.36469
99 | 5059.3099 | 1485 | 3574.3099 | [6 empty] | 0.36469
100 | 5146.8829 | 1500 | 3646.8829 | [6 empty] | 0.36469
105 | 5595.6884 | 1575 | 4020.6884 | [6 empty] | 0.36469
110 | 6062.7283 | 1650 | 4412.7283 | [6 empty] | 0.36469
115 | 6548.0026 | 1725 | 4823.0026 | [6 empty] | 0.36469
120 | 7051.5113 | 1800 | 5251.5113 | [6 empty] | 0.36469
125 | 7573.2545 | 1875 | 5698.2545 | [6 empty] | 0.36469
130 | 8113.232 | 1950 | 6163.232 | [6 empty] | 0.36469
135 | 8671.444 | 2025 | 6646.444 | [6 empty] | 0.36469
140 | 9247.8904 | 2100 | 7147.8904 | [6 empty] | 0.36469
145 | 9842.5712 | 2175 | 7667.5712 | [6 empty] | 0.36469
150 | 10455.4864 | 2250 | 8205.4864 | [6 empty] | 0.36469
155 | 11086.6361 | 2325 | 8761.6361 | [6 empty] | 0.36469
160 | 11736.0201 | 2400 | 9336.0201 | [6 empty] | 0.36469
165 | 12403.6386 | 2475 | 9928.6386 | [6 empty] | 0.36469
170 | 13089.4915 | 2550 | 10539.4915 | [6 empty] | 0.36469
175 | 13793.5788 | 2625 | 11168.5788 | [6 empty] | 0.36469
180 | 14515.9005 | 2700 | 11815.9005 | [6 empty] | 0.36469
185 | 15256.4566 | 2775 | 12481.4566 | [6 empty] | 0.36469
190 | 16015.2471 | 2850 | 13165.2471 | [6 empty] | 0.36469
195 | 16792.2721 | 2925 | 13867.2721 | [6 empty] | 0.36469
200 | 17587.5314 | 3000 | 14587.5314 | [6 empty] | 0.36469

## Sheet3
Strom | Summe (Pe+Pv) | P(elektrisch) | P(Verlust) | V(Wind) | P(mechanisch) | P(elektisch) | Verlust Gleichr. | P(Batterie) | Hilfen:
0.1 | 1.5021 | 1.5 | 0.0021058 | [5 empty] | 0.21058
0.2 | 3.0084 | 3 | 0.0084234 | [5 empty] | 0.21058
0.3 | 4.519 | 4.5 | 0.018953 | 2 | 3.7268 | 3 | 0.28 | 2.72 | 0.21058
0.4 | 6.0337 | 6 | 0.033694 | 2.5 | 7.279 | 6 | 0.56 | 5.44 | 0.21058
0.5 | 7.5526 | 7.5 | 0.052646 | 3 | 12.578 | 12 | 1.12 | 10.88 | 0.21058
0.6 | 9.0758 | 9 | 0.07581 | 3.5 | 19.9735 | 19.5 | 1.82 | 17.68 | 0.21058
0.7 | 10.6032 | 10.5 | 0.10319 | 4 | 29.8146 | 28.5 | 2.66 | 25.84 | 0.21058
0.8 | 12.1348 | 12 | 0.13477 | 4.5 | 42.4509 | 40.5 | 3.78 | 36.72 | 0.21058
0.9 | 13.6706 | 13.5 | 0.17057 | 5 | 58.2317 | 54 | 5.04 | 48.96 | 0.21058
1 | 15.2106 | 15 | 0.21058 | 5.5 | 77.5064 | 72 | 6.72 | 65.28 | 0.21058
1.1 | 16.7548 | 16.5 | 0.25481 | 6 | 100.6243 | 91.5 | 8.54 | 82.96 | 0.21058
1.2 | 18.3032 | 18 | 0.30324 | 6.5 | 127.935 | 114 | 10.64 | 103.36 | 0.21058
1.3 | 19.8559 | 19.5 | 0.35589 | 7 | 159.7877 | 141 | 13.16 | 127.84 | 0.21058
1.4 | 21.4127 | 21 | 0.41275 | 7.5 | 196.5319 | 169.5 | 15.82 | 153.68 | 0.21058
1.5 | 22.9738 | 22.5 | 0.47382 | 8 | 238.5169 | 199.5 | 18.62 | 180.88 | 0.21058
1.6 | 24.5391 | 24 | 0.5391 | 8.5 | 286.0922 | 234 | 21.84 | 212.16 | 0.21058
1.7 | 26.1086 | 25.5 | 0.60859 | 9 | 339.6071 | 270 | 25.2 | 244.8 | 0.21058
1.8 | 27.6823 | 27 | 0.68229 | 9.5 | 399.4111 | 307.5 | 28.7 | 278.8 | 0.21058
1.9 | 29.2602 | 28.5 | 0.76021 | 10 | 465.8534 | 345 | 32.2 | 312.8 | 0.21058
2 | 30.8423 | 30 | 0.84234 | 10.5 | 539.2835 | 390 | 36.4 | 353.6 | 0.21058
2.1 | 32.4287 | 31.5 | 0.92868 | 11 | 620.0509 | 435 | 40.6 | 394.4 | 0.21058
2.2 | 34.0192 | 33 | 1.0192 | 11.5 | 708.5048 | 480 | 44.8 | 435.2 | 0.21058
2.3 | 35.614 | 34.5 | 1.114 | 12 | 804.9947 | 532.5 | 49.7 | 482.8 | 0.21058
2.4 | 37.213 | 36 | 1.213 | [5 empty] | 0.21058
2.5 | 38.8162 | 37.5 | 1.3162 | [5 empty] | 0.21058
2.6 | 40.4236 | 39 | 1.4236 | [5 empty] | 0.21058
2.7 | 42.0352 | 40.5 | 1.5352 | [5 empty] | 0.21058
2.8 | 43.651 | 42 | 1.651 | [5 empty] | 0.21058
2.9 | 45.271 | 43.5 | 1.771 | [5 empty] | 0.21058
3 | 46.8953 | 45 | 1.8953 | [5 empty] | 0.21058
3.1 | 48.5237 | 46.5 | 2.0237 | [5 empty] | 0.21058
3.2 | 50.1564 | 48 | 2.1564 | [5 empty] | 0.21058
3.3 | 51.7933 | 49.5 | 2.2933 | [5 empty] | 0.21058
3.4 | 53.4344 | 51 | 2.4344 | [5 empty] | 0.21058
3.5 | 55.0797 | 52.5 | 2.5797 | [5 empty] | 0.21058
3.6 | 56.7292 | 54 | 2.7292 | [5 empty] | 0.21058
3.7 | 58.3829 | 55.5 | 2.8829 | [5 empty] | 0.21058
3.8 | 60.0408 | 57 | 3.0408 | [5 empty] | 0.21058
3.9 | 61.703 | 58.5 | 3.203 | [5 empty] | 0.21058
4 | 63.3694 | 60 | 3.3694 | [5 empty] | 0.21058
4.1 | 65.0399 | 61.5 | 3.5399 | [5 empty] | 0.21058
4.2 | 66.7147 | 63 | 3.7147 | [5 empty] | 0.21058
4.3 | 68.3937 | 64.5 | 3.8937 | [5 empty] | 0.21058
4.4 | 70.0769 | 66 | 4.0769 | [5 empty] | 0.21058
4.5 | 71.7643 | 67.5 | 4.2643 | [5 empty] | 0.21058
4.6 | 73.456 | 69 | 4.456 | [5 empty] | 0.21058
4.7 | 75.1518 | 70.5 | 4.6518 | [5 empty] | 0.21058
4.8 | 76.8519 | 72 | 4.8519 | [5 empty] | 0.21058
4.9 | 78.5561 | 73.5 | 5.0561 | [5 empty] | 0.21058
5 | 80.2646 | 75 | 5.2646 | [5 empty] | 0.21058
5.1 | 81.9773 | 76.5 | 5.4773 | [5 empty] | 0.21058
5.2 | 83.6942 | 78 | 5.6942 | [5 empty] | 0.21058
5.3 | 85.4153 | 79.5 | 5.9153 | [5 empty] | 0.21058
5.4 | 87.1406 | 81 | 6.1406 | [5 empty] | 0.21058
5.5 | 88.8702 | 82.5 | 6.3702 | [5 empty] | 0.21058
5.6 | 90.6039 | 84 | 6.6039 | [5 empty] | 0.21058
5.7 | 92.3419 | 85.5 | 6.8419 | [5 empty] | 0.21058
5.8 | 94.0841 | 87 | 7.0841 | [5 empty] | 0.21058
5.9 | 95.8305 | 88.5 | 7.3305 | [5 empty] | 0.21058
6 | 97.581 | 90 | 7.581 | [5 empty] | 0.21058
6.1 | 99.3359 | 91.5 | 7.8359 | [5 empty] | 0.21058
6.2 | 101.0949 | 93 | 8.0949 | [5 empty] | 0.21058
6.3 | 102.8581 | 94.5 | 8.3581 | [5 empty] | 0.21058
6.4 | 104.6255 | 96 | 8.6255 | [5 empty] | 0.21058
6.5 | 106.3972 | 97.5 | 8.8972 | [5 empty] | 0.21058
6.6 | 108.1731 | 99 | 9.1731 | [5 empty] | 0.21058
6.7 | 109.9531 | 100.5 | 9.4531 | [5 empty] | 0.21058
6.8 | 111.7374 | 102 | 9.7374 | [5 empty] | 0.21058
6.9 | 113.5259 | 103.5 | 10.0259 | [5 empty] | 0.21058
7 | 115.3186 | 105 | 10.3186 | [5 empty] | 0.21058
7.1 | 117.1156 | 106.5 | 10.6156 | [5 empty] | 0.21058
7.2 | 118.9167 | 108 | 10.9167 | [5 empty] | 0.21058
7.3 | 120.7221 | 109.5 | 11.2221 | [5 empty] | 0.21058
7.4 | 122.5316 | 111 | 11.5316 | [5 empty] | 0.21058
7.5 | 124.3454 | 112.5 | 11.8454 | [5 empty] | 0.21058
7.6 | 126.1634 | 114 | 12.1634 | [5 empty] | 0.21058
7.7 | 127.9856 | 115.5 | 12.4856 | [5 empty] | 0.21058
7.8 | 129.812 | 117 | 12.812 | [5 empty] | 0.21058
7.9 | 131.6426 | 118.5 | 13.1426 | [5 empty] | 0.21058
8 | 133.4774 | 120 | 13.4774 | [5 empty] | 0.21058
8.1 | 135.3165 | 121.5 | 13.8165 | [5 empty] | 0.21058
8.2 | 137.1597 | 123 | 14.1597 | [5 empty] | 0.21058
8.3 | 139.0072 | 124.5 | 14.5072 | [5 empty] | 0.21058
8.4 | 140.8589 | 126 | 14.8589 | [5 empty] | 0.21058
8.5 | 142.7147 | 127.5 | 15.2147 | [5 empty] | 0.21058
8.6 | 144.5748 | 129 | 15.5748 | [5 empty] | 0.21058
8.7 | 146.4392 | 130.5 | 15.9392 | [5 empty] | 0.21058
8.8 | 148.3077 | 132 | 16.3077 | [5 empty] | 0.21058
8.9 | 150.1804 | 133.5 | 16.6804 | [5 empty] | 0.21058
9 | 152.0574 | 135 | 17.0574 | [5 empty] | 0.21058
9.1 | 153.9385 | 136.5 | 17.4385 | [5 empty] | 0.21058
9.2 | 155.8239 | 138 | 17.8239 | [5 empty] | 0.21058
9.3 | 157.7135 | 139.5 | 18.2135 | [5 empty] | 0.21058
9.4 | 159.6073 | 141 | 18.6073 | [5 empty] | 0.21058
9.5 | 161.5053 | 142.5 | 19.0053 | [5 empty] | 0.21058
9.6 | 163.4075 | 144 | 19.4075 | [5 empty] | 0.21058
9.7 | 165.3139 | 145.5 | 19.8139 | [5 empty] | 0.21058
9.8 | 167.2246 | 147 | 20.2246 | [5 empty] | 0.21058
9.9 | 169.1394 | 148.5 | 20.6394 | [5 empty] | 0.21058
10 | 171.0585 | 150 | 21.0585 | [5 empty] | 0.21058
10.1 | 172.9817 | 151.5 | 21.4817 | [5 empty] | 0.21058
10.2 | 174.9092 | 153 | 21.9092 | [5 empty] | 0.21058
10.3 | 176.8409 | 154.5 | 22.3409 | [5 empty] | 0.21058
10.4 | 178.7768 | 156 | 22.7768 | [5 empty] | 0.21058
10.5 | 180.717 | 157.5 | 23.217 | [5 empty] | 0.21058
10.6 | 182.6613 | 159 | 23.6613 | [5 empty] | 0.21058
10.7 | 184.6098 | 160.5 | 24.1098 | [5 empty] | 0.21058
10.8 | 186.5626 | 162 | 24.5626 | [5 empty] | 0.21058
10.9 | 188.5196 | 163.5 | 25.0196 | [5 empty] | 0.21058
11 | 190.4807 | 165 | 25.4807 | [5 empty] | 0.21058
11.1 | 192.4461 | 166.5 | 25.9461 | [5 empty] | 0.21058
11.2 | 194.4157 | 168 | 26.4157 | [5 empty] | 0.21058
11.3 | 196.3896 | 169.5 | 26.8896 | [5 empty] | 0.21058
11.4 | 198.3676 | 171 | 27.3676 | [5 empty] | 0.21058
11.5 | 200.3498 | 172.5 | 27.8498 | [5 empty] | 0.21058
11.6 | 202.3363 | 174 | 28.3363 | [5 empty] | 0.21058
11.7 | 204.3269 | 175.5 | 28.8269 | [5 empty] | 0.21058
11.8 | 206.3218 | 177 | 29.3218 | [5 empty] | 0.21058
11.9 | 208.3209 | 178.5 | 29.8209 | [5 empty] | 0.21058
12 | 210.3242 | 180 | 30.3242 | [5 empty] | 0.21058
12.1 | 212.3317 | 181.5 | 30.8317 | [5 empty] | 0.21058
12.2 | 214.3434 | 183 | 31.3434 | [5 empty] | 0.21058
12.3 | 216.3594 | 184.5 | 31.8594 | [5 empty] | 0.21058
12.4 | 218.3795 | 186 | 32.3795 | [5 empty] | 0.21058
12.5 | 220.4039 | 187.5 | 32.9039 | [5 empty] | 0.21058
12.6 | 222.4324 | 189 | 33.4324 | [5 empty] | 0.21058
12.7 | 224.4652 | 190.5 | 33.9652 | [5 empty] | 0.21058
12.8 | 226.5022 | 192 | 34.5022 | [5 empty] | 0.21058
12.9 | 228.5434 | 193.5 | 35.0434 | [5 empty] | 0.21058
13 | 230.5888 | 195 | 35.5888 | [5 empty] | 0.21058
13.1 | 232.6384 | 196.5 | 36.1384 | [5 empty] | 0.21058
13.2 | 234.6923 | 198 | 36.6923 | [5 empty] | 0.21058
13.3 | 236.7503 | 199.5 | 37.2503 | [5 empty] | 0.21058
13.4 | 238.8126 | 201 | 37.8126 | [5 empty] | 0.21058
13.5 | 240.8791 | 202.5 | 38.3791 | [5 empty] | 0.21058
13.6 | 242.9497 | 204 | 38.9497 | [5 empty] | 0.21058
13.7 | 245.0246 | 205.5 | 39.5246 | [5 empty] | 0.21058
13.8 | 247.1037 | 207 | 40.1037 | [5 empty] | 0.21058
13.9 | 249.1871 | 208.5 | 40.6871 | [5 empty] | 0.21058
14 | 251.2746 | 210 | 41.2746 | [5 empty] | 0.21058
14.1 | 253.3663 | 211.5 | 41.8663 | [5 empty] | 0.21058
14.2 | 255.4623 | 213 | 42.4623 | [5 empty] | 0.21058
14.3 | 257.5625 | 214.5 | 43.0625 | [5 empty] | 0.21058
14.4 | 259.6668 | 216 | 43.6668 | [5 empty] | 0.21058
14.5 | 261.7754 | 217.5 | 44.2754 | [5 empty] | 0.21058
14.6 | 263.8882 | 219 | 44.8882 | [5 empty] | 0.21058
14.7 | 266.0052 | 220.5 | 45.5052 | [5 empty] | 0.21058
14.8 | 268.1265 | 222 | 46.1265 | [5 empty] | 0.21058
14.9 | 270.2519 | 223.5 | 46.7519 | [5 empty] | 0.21058
15 | 272.3816 | 225 | 47.3816 | [5 empty] | 0.21058
15.1 | 274.5154 | 226.5 | 48.0154 | [5 empty] | 0.21058
15.2 | 276.6535 | 228 | 48.6535 | [5 empty] | 0.21058
15.3 | 278.7958 | 229.5 | 49.2958 | [5 empty] | 0.21058
15.4 | 280.9423 | 231 | 49.9423 | [5 empty] | 0.21058
15.5 | 283.093 | 232.5 | 50.593 | [5 empty] | 0.21058
15.6 | 285.2479 | 234 | 51.2479 | [5 empty] | 0.21058
15.7 | 287.407 | 235.5 | 51.907 | [5 empty] | 0.21058
15.8 | 289.5704 | 237 | 52.5704 | [5 empty] | 0.21058
15.9 | 291.7379 | 238.5 | 53.2379 | [5 empty] | 0.21058
16 | 293.9097 | 240 | 53.9097 | [5 empty] | 0.21058
16.1 | 296.0857 | 241.5 | 54.5857 | [5 empty] | 0.21058
16.2 | 298.2658 | 243 | 55.2658 | [5 empty] | 0.21058
16.3 | 300.4502 | 244.5 | 55.9502 | [5 empty] | 0.21058
16.4 | 302.6389 | 246 | 56.6389 | [5 empty] | 0.21058
16.5 | 304.8317 | 247.5 | 57.3317 | [5 empty] | 0.21058
16.6 | 307.0287 | 249 | 58.0287 | [5 empty] | 0.21058
16.7 | 309.23 | 250.5 | 58.73 | [5 empty] | 0.21058
16.8 | 311.4354 | 252 | 59.4354 | [5 empty] | 0.21058
16.9 | 313.6451 | 253.5 | 60.1451 | [5 empty] | 0.21058
17 | 315.859 | 255 | 60.859 | [5 empty] | 0.21058
17.1 | 318.0771 | 256.5 | 61.5771 | [5 empty] | 0.21058
17.2 | 320.2994 | 258 | 62.2994 | [5 empty] | 0.21058
17.3 | 322.5259 | 259.5 | 63.0259 | [5 empty] | 0.21058
17.4 | 324.7566 | 261 | 63.7566 | [5 empty] | 0.21058
17.5 | 326.9916 | 262.5 | 64.4916 | [5 empty] | 0.21058
17.6 | 329.2307 | 264 | 65.2307 | [5 empty] | 0.21058
17.7 | 331.4741 | 265.5 | 65.9741 | [5 empty] | 0.21058
17.8 | 333.7217 | 267 | 66.7217 | [5 empty] | 0.21058
17.9 | 335.9734 | 268.5 | 67.4734 | [5 empty] | 0.21058
18 | 338.2294 | 270 | 68.2294 | [5 empty] | 0.21058
18.1 | 340.4896 | 271.5 | 68.9896 | [5 empty] | 0.21058
18.2 | 342.7541 | 273 | 69.7541 | [5 empty] | 0.21058
18.3 | 345.0227 | 274.5 | 70.5227 | [5 empty] | 0.21058
18.4 | 347.2955 | 276 | 71.2955 | [5 empty] | 0.21058
18.5 | 349.5726 | 277.5 | 72.0726 | [5 empty] | 0.21058
18.6 | 351.8539 | 279 | 72.8539 | [5 empty] | 0.21058
18.7 | 354.1394 | 280.5 | 73.6394 | [5 empty] | 0.21058
18.8 | 356.429 | 282 | 74.429 | [5 empty] | 0.21058
18.9 | 358.723 | 283.5 | 75.223 | [5 empty] | 0.21058
19 | 361.0211 | 285 | 76.0211 | [5 empty] | 0.21058
19.1 | 363.3234 | 286.5 | 76.8234 | [5 empty] | 0.21058
19.2 | 365.6299 | 288 | 77.6299 | [5 empty] | 0.21058
19.3 | 367.9407 | 289.5 | 78.4407 | [5 empty] | 0.21058
19.4 | 370.2557 | 291 | 79.2557 | [5 empty] | 0.21058
19.5 | 372.5748 | 292.5 | 80.0748 | [5 empty] | 0.21058
19.6 | 374.8982 | 294 | 80.8982 | [5 empty] | 0.21058
19.7 | 377.2258 | 295.5 | 81.7258 | [5 empty] | 0.21058
19.8 | 379.5576 | 297 | 82.5576 | [5 empty] | 0.21058
19.9 | 381.8936 | 298.5 | 83.3936 | [5 empty] | 0.21058
20 | 384.2339 | 300 | 84.2339 | [5 empty] | 0.21058
20.5 | 395.9982 | 307.5 | 88.4982 | [5 empty] | 0.21058
21 | 407.8678 | 315 | 92.8678 | [5 empty] | 0.21058
21.5 | 419.8428 | 322.5 | 97.3428 | [5 empty] | 0.21058
22 | 431.923 | 330 | 101.923 | [5 empty] | 0.21058
22.5 | 444.1085 | 337.5 | 106.6085 | [5 empty] | 0.21058
23 | 456.3993 | 345 | 111.3993 | [5 empty] | 0.21058
23.5 | 468.7954 | 352.5 | 116.2954 | [5 empty] | 0.21058
24 | 481.2968 | 360 | 121.2968 | [5 empty] | 0.21058
24.5 | 493.9035 | 367.5 | 126.4035 | [5 empty] | 0.21058
25 | 506.6154 | 375 | 131.6154 | [5 empty] | 0.21058
25.5 | 519.4327 | 382.5 | 136.9327 | [5 empty] | 0.21058
26 | 532.3552 | 390 | 142.3552 | [5 empty] | 0.21058
26.5 | 545.3831 | 397.5 | 147.8831 | [5 empty] | 0.21058
27 | 558.5162 | 405 | 153.5162 | [5 empty] | 0.21058
27.5 | 571.7547 | 412.5 | 159.2547 | [5 empty] | 0.21058
28 | 585.0984 | 420 | 165.0984 | [5 empty] | 0.21058
28.5 | 598.5474 | 427.5 | 171.0474 | [5 empty] | 0.21058
29 | 612.1017 | 435 | 177.1017 | [5 empty] | 0.21058
29.5 | 625.7613 | 442.5 | 183.2613 | [5 empty] | 0.21058
30 | 639.5262 | 450 | 189.5262 | [5 empty] | 0.21058
30.5 | 653.3964 | 457.5 | 195.8964 | [5 empty] | 0.21058
31 | 667.3719 | 465 | 202.3719 | [5 empty] | 0.21058
31.5 | 681.4526 | 472.5 | 208.9526 | [5 empty] | 0.21058
32 | 695.6387 | 480 | 215.6387 | [5 empty] | 0.21058
32.5 | 709.9301 | 487.5 | 222.4301 | [5 empty] | 0.21058
33 | 724.3267 | 495 | 229.3267 | [5 empty] | 0.21058
33.5 | 738.8287 | 502.5 | 236.3287 | [5 empty] | 0.21058
34 | 753.4359 | 510 | 243.4359 | [5 empty] | 0.21058
34.5 | 768.1484 | 517.5 | 250.6484 | [5 empty] | 0.21058
35 | 782.9662 | 525 | 257.9662 | [5 empty] | 0.21058
35.5 | 797.8893 | 532.5 | 265.3893 | [5 empty] | 0.21058
36 | 812.9177 | 540 | 272.9177 | [5 empty] | 0.21058
36.5 | 828.0514 | 547.5 | 280.5514 | [5 empty] | 0.21058
37 | 843.2904 | 555 | 288.2904 | [5 empty] | 0.21058
37.5 | 858.6347 | 562.5 | 296.1347 | [5 empty] | 0.21058
38 | 874.0843 | 570 | 304.0843 | [5 empty] | 0.21058
38.5 | 889.6391 | 577.5 | 312.1391 | [5 empty] | 0.21058
39 | 905.2993 | 585 | 320.2993 | [5 empty] | 0.21058
39.5 | 921.0647 | 592.5 | 328.5647 | [5 empty] | 0.21058
40 | 936.9355 | 600 | 336.9355 | [5 empty] | 0.21058
40.5 | 952.9115 | 607.5 | 345.4115 | [5 empty] | 0.21058
41 | 968.9928 | 615 | 353.9928 | [5 empty] | 0.21058
41.5 | 985.1795 | 622.5 | 362.6795 | [5 empty] | 0.21058
42 | 1001.4714 | 630 | 371.4714 | [5 empty] | 0.21058
42.5 | 1017.8686 | 637.5 | 380.3686 | [5 empty] | 0.21058
43 | 1034.3711 | 645 | 389.3711 | [5 empty] | 0.21058
43.5 | 1050.9789 | 652.5 | 398.4789 | [5 empty] | 0.21058
44 | 1067.6919 | 660 | 407.6919 | [5 empty] | 0.21058
44.5 | 1084.5103 | 667.5 | 417.0103 | [5 empty] | 0.21058
45 | 1101.434 | 675 | 426.434 | [5 empty] | 0.21058
45.5 | 1118.4629 | 682.5 | 435.9629 | [5 empty] | 0.21058
46 | 1135.5972 | 690 | 445.5972 | [5 empty] | 0.21058
46.5 | 1152.8367 | 697.5 | 455.3367 | [5 empty] | 0.21058
47 | 1170.1816 | 705 | 465.1816 | [5 empty] | 0.21058
47.5 | 1187.6317 | 712.5 | 475.1317 | [5 empty] | 0.21058
48 | 1205.1871 | 720 | 485.1871 | [5 empty] | 0.21058
48.5 | 1222.8478 | 727.5 | 495.3478 | [5 empty] | 0.21058
49 | 1240.6138 | 735 | 505.6138 | [5 empty] | 0.21058
49.5 | 1258.4851 | 742.5 | 515.9851 | [5 empty] | 0.21058
50 | 1276.4617 | 750 | 526.4617 | [5 empty] | 0.21058
51 | 1312.7308 | 765 | 547.7308 | [5 empty] | 0.21058
52 | 1349.421 | 780 | 569.421 | [5 empty] | 0.21058
53 | 1386.5324 | 795 | 591.5324 | [5 empty] | 0.21058
54 | 1424.0649 | 810 | 614.0649 | [5 empty] | 0.21058
55 | 1462.0187 | 825 | 637.0187 | [5 empty] | 0.21058
56 | 1500.3936 | 840 | 660.3936 | [5 empty] | 0.21058
57 | 1539.1896 | 855 | 684.1896 | [5 empty] | 0.21058
58 | 1578.4069 | 870 | 708.4069 | [5 empty] | 0.21058
59 | 1618.0453 | 885 | 733.0453 | [5 empty] | 0.21058
60 | 1658.1049 | 900 | 758.1049 | [5 empty] | 0.21058
61 | 1698.5856 | 915 | 783.5856 | [5 empty] | 0.21058
62 | 1739.4875 | 930 | 809.4875 | [5 empty] | 0.21058
63 | 1780.8106 | 945 | 835.8106 | [5 empty] | 0.21058
64 | 1822.5549 | 960 | 862.5549 | [5 empty] | 0.21058
65 | 1864.7203 | 975 | 889.7203 | [5 empty] | 0.21058
66 | 1907.3069 | 990 | 917.3069 | [5 empty] | 0.21058
67 | 1950.3146 | 1005 | 945.3146 | [5 empty] | 0.21058
68 | 1993.7436 | 1020 | 973.7436 | [5 empty] | 0.21058
69 | 2037.5937 | 1035 | 1002.5937 | [5 empty] | 0.21058
70 | 2081.8649 | 1050 | 1031.8649 | [5 empty] | 0.21058
71 | 2126.5574 | 1065 | 1061.5574 | [5 empty] | 0.21058
72 | 2171.671 | 1080 | 1091.671 | [5 empty] | 0.21058
73 | 2217.2058 | 1095 | 1122.2058 | [5 empty] | 0.21058
74 | 2263.1617 | 1110 | 1153.1617 | [5 empty] | 0.21058
75 | 2309.5388 | 1125 | 1184.5388 | [5 empty] | 0.21058
76 | 2356.3371 | 1140 | 1216.3371 | [5 empty] | 0.21058
77 | 2403.5566 | 1155 | 1248.5566 | [5 empty] | 0.21058
78 | 2451.1972 | 1170 | 1281.1972 | [5 empty] | 0.21058
79 | 2499.259 | 1185 | 1314.259 | [5 empty] | 0.21058
80 | 2547.742 | 1200 | 1347.742 | [5 empty] | 0.21058
81 | 2596.6461 | 1215 | 1381.6461 | [5 empty] | 0.21058
82 | 2645.9714 | 1230 | 1415.9714 | [5 empty] | 0.21058
83 | 2695.7179 | 1245 | 1450.7179 | [5 empty] | 0.21058
84 | 2745.8855 | 1260 | 1485.8855 | [5 empty] | 0.21058
85 | 2796.4743 | 1275 | 1521.4743 | [5 empty] | 0.21058
86 | 2847.4843 | 1290 | 1557.4843 | [5 empty] | 0.21058
87 | 2898.9154 | 1305 | 1593.9154 | [5 empty] | 0.21058
88 | 2950.7678 | 1320 | 1630.7678 | [5 empty] | 0.21058
89 | 3003.0413 | 1335 | 1668.0413 | [5 empty] | 0.21058
90 | 3055.7359 | 1350 | 1705.7359 | [5 empty] | 0.21058
91 | 3108.8517 | 1365 | 1743.8517 | [5 empty] | 0.21058
92 | 3162.3887 | 1380 | 1782.3887 | [5 empty] | 0.21058
93 | 3216.3469 | 1395 | 1821.3469 | [5 empty] | 0.21058
94 | 3270.7262 | 1410 | 1860.7262 | [5 empty] | 0.21058
95 | 3325.5267 | 1425 | 1900.5267 | [5 empty] | 0.21058
96 | 3380.7484 | 1440 | 1940.7484 | [5 empty] | 0.21058
97 | 3436.3913 | 1455 | 1981.3913 | [5 empty] | 0.21058
98 | 3492.4553 | 1470 | 2022.4553 | [5 empty] | 0.21058
99 | 3548.9405 | 1485 | 2063.9405 | [5 empty] | 0.21058
100 | 3605.8468 | 1500 | 2105.8468 | [5 empty] | 0.21058
105 | 3896.6961 | 1575 | 2321.6961 | [5 empty] | 0.21058
110 | 4198.0746 | 1650 | 2548.0746 | [5 empty] | 0.21058
115 | 4509.9824 | 1725 | 2784.9824 | [5 empty] | 0.21058
120 | 4832.4194 | 1800 | 3032.4194 | [5 empty] | 0.21058
125 | 5165.3856 | 1875 | 3290.3856 | [5 empty] | 0.21058
130 | 5508.8811 | 1950 | 3558.8811 | [5 empty] | 0.21058
135 | 5862.9058 | 2025 | 3837.9058 | [5 empty] | 0.21058
140 | 6227.4597 | 2100 | 4127.4597 | [5 empty] | 0.21058
145 | 6602.5429 | 2175 | 4427.5429 | [5 empty] | 0.21058
150 | 6988.1553 | 2250 | 4738.1553 | [5 empty] | 0.21058
155 | 7384.297 | 2325 | 5059.297 | [5 empty] | 0.21058
160 | 7790.9678 | 2400 | 5390.9678 | [5 empty] | 0.21058
165 | 8208.1679 | 2475 | 5733.1679 | [5 empty] | 0.21058
170 | 8635.8973 | 2550 | 6085.8973 | [5 empty] | 0.21058
175 | 9074.1558 | 2625 | 6449.1558 | [5 empty] | 0.21058
180 | 9522.9437 | 2700 | 6822.9437 | [5 empty] | 0.21058
185 | 9982.2607 | 2775 | 7207.2607 | [5 empty] | 0.21058
190 | 10452.107 | 2850 | 7602.107 | [5 empty] | 0.21058
195 | 10932.4825 | 2925 | 8007.4825 | [5 empty] | 0.21058
200 | 11423.3872 | 3000 | 8423.3872 | [5 empty] | 0.21058