## Sheet1
Scheibengenerator Berechnung V1.7 |  |  | 12M-9SP
1. Ladebeginn ausrechnen: | Variablen einsetzen: |  |  | Resultate: | Einheit:
Schnellaufzahl | 1. TSR (n) | 6 | Umdrehungen/Minute | 143.2394 | RPM ( U / min)
Windgeschw. (NUR für Ladebeginn) | 2. V (m/s) | 3
Durchmesser | 3. D (m) | 2.4 | Umdrehungen/Sekunde | 2.3873 | RPS ( U / Sek)
2. Geschwindigkeit der Spulen:
Anzahl Spulen | 1. Spulen (n) | 9 | Umfang in Loch-Mitte | 0.639 | m
Maße der Spule |  |  | > Radius bei Lochmitte | 101.7 | mm
Spulenlochlänge | 2. Länge(mm) | 60
Spulenlochbreite aussen | 3. Breite(mm) | 40 | Geschw. In Mitte Spulenlöcher | 1.5255 | m/s
Spulenlochbreite innen | 4. Breite(mm) | 20
Schenkelbreite (von oben gesehen) | 5. Breite(mm) | 20
Abstand zw. Spulen | 6. Abstand (mm) | 2
Abstand Spulenende zu Statorrand | 7. Abstand (mm) | 10 | Statordurchmesser | 36.6677 | cm
|  |  | Magnetscheibendurchmesser | 32.6677 | cm
(Nur Annäherungswerte)
3. Magnetische Flussdichte: | [5 empty] | N52 | 1.43
[6 empty] | N50 | 1.4
Dicke Magnet | 1. Dicke (mm) | 15 |  |  |  | N48 | 1.38
Luftspalt zwischen Magneten | 2. Abstand (mm) | 20 | >> Max 2xMagnetdicke ! |  |  | N45 | 1.32
Wertigkeit Magnet | 3. Grad ( Tesla) | 1.32 | Magnetische Flussdichte: | 0.88 | Tesla | N42 | 1.28
[6 empty] | N40 | 1.25
4. Anzahl der benötigten Wicklungen:
Systemspannung (12V,24V,48V,240V,...) | 1. Spannung (Volt) | 29
Breite Magnet | 3. Breite(mm) | 30
Länge Magnet | 4. Länge(mm) | 60
Anzahl Magnet-Pole | 5. Magnetpole (n) | 12
Anzahl Phasen | 6. Phasen (n) | 3
a) Sternschaltung (Y) |  |  | Anzahl Wicklungen/Spule | 45.5826 | Wicklungen
b) Dreieckschaltung (D) |  |  | Anzahl Wicklungen/Spule | 78.9633 | Wicklungen
5. Spulenschenkeldicke (Höhe)
|  |  | Querschnitt | zulässige Stromdichte [A/mm²] | max. Strom
Drahtdurchmesser | 1. D (mm) | 1 | 1.57 | 4 | 6.28 | AC
Packdichte | 2. Dichte(Faktor) | 1.8 |  |  | 8.0384 | DC
Drähte in Hand | 3. Anzahl (n) | 2
Schichtdicke Laminat über den Spulen | 4. Dicke (mm) | 0.2 | (je Statorseite)
Abstand zwischen Stator und Magneten | 5. Abstand (mm) | 1 | (je Statorseite)
a) Sternschaltung (Y) |  |  | Dicke(Höhe) | 6.4441 | mm
wenn rot, dann zu dick !
b) Dreieckschaltung (D) |  |  | Dicke(Höhe) | 11.1632 | mm
6. Drahtlänge:
a) Sternschaltung (Y) |  |  | Drahtlänge/Spule | 20.0563 | m
|  |  | Gesamtlänge aller Spulen | 180.507 | m
|  |  | Gesamtgewicht aller Spulen | 2540.5162 | g
b) Dreieckschaltung (D) |  |  | Drahtlänge/Spule | 34.7438 | m
|  |  | Gesamtlänge aller Spulen | 312.6945 | m
|  |  | Gesamtgewicht aller Spulen | 4400.9677 | g
7. Innenwiderstand
Spezifischer Widerstand des Drahtes | 1. Widerstand (ohm) | 0.0178
a) Sternschaltung (Y) |  |  | Gesamtinnenwiderstand | 0.68183 | Ohm
b) Dreieckschaltung (D) |  |  | Gesamtinnenwiderstand | 0.39371 | Ohm
8. Leistung / Wirkungsgrad:
(gilt nur für den Fall von Batterieladung)
a) Sternschaltung (Y)
Luftdichte | Kg/m' 3 | 1.23 | Leistung Rotor | 334.0024 | Watt
Rotorwirkungsgrad | % | 35 | Ladestrom vor Gleichrichter | 9.4276 | A
Spannungsabfall Gleichrichter | V | 1.4 | Leistung Generator | 273.4016 | Watt
Windgeschwindigkeit (für Leistungsber.) | m/s | 7 | Wirkungsgrad Generator | 81.8562 | %
|  |  | Verlustleistung Generator | 60.6009 | Watt
|  |  | Verluste durch Gleichrichter | 13.1987 | Watt
|  |  | Ladeleistung an Batterie | 260.2029 | Watt
|  |  | Ladestrom nach Gleichrichter | 8.9725 | A | nicht wesentlich mehr als Feld G42, sonst nur kurzzeitig!
|  |  | Wirk-grad Gen +Gleichrichter | 77.9045 | %
|  |  | Gesamtwirkungsgrad Anlage | 27.2666 | %
b) Dreieckschaltung (D)
|  |  | Leistung Rotor | 334.0024 | Watt
|  |  | Ladestrom vor Gleichrichter | 10.1254 | A
|  |  | Leistung Generator | 293.6375 | Watt
|  |  | Wirkungsgrad Generator | 87.9148 | %
|  |  | Verlustleistung Generator | 40.365 | Watt
|  |  | Verluste durch Gleichrichter | 14.1756 | Watt
|  |  | Ladeleistung an Batterie | 279.4619 | Watt
|  |  | Ladestrom nach Gleichrichter | 9.6366 | A
|  |  | Wirk-grad Gen +Gleichrichter | 83.6706 | %
|  |  | Gesamtwirkungsgrad Anlage | 30.7702 | %
a) Sternschaltung (Y)
Dreieckschaltung

## Sheet2
Strom | Summe (Pe+Pv) | P(elektrisch) | P(Verlust) | V(Wind) | P(mechanisch) | P(elektisch) | Verlust Gleichr. | P(Batterie) | Wirkungsgrad | Hilfen:
Generator
0.1 | 2.9068 | 2.9 | 0.0068183 | [6 empty] | 0.68183
0.2 | 5.8273 | 5.8 | 0.027273 | [6 empty] | 0.68183
0.3 | 8.7614 | 8.7 | 0.061364 | 2 | 7.7901 | 5.8 | 0.28 | 5.52 |  | 0.68183
0.4 | 11.7091 | 11.6 | 0.10909 | 2.5 | 15.2151 | 14.5 | 0.7 | 13.8 |  | 0.68183
0.5 | 14.6705 | 14.5 | 0.17046 | 3 | 26.2917 | 23.2 | 1.12 | 22.08 |  | 0.68183
0.6 | 17.6455 | 17.4 | 0.24546 | 3.5 | 41.7503 | 37.7 | 1.82 | 35.88 |  | 0.68183
0.7 | 20.6341 | 20.3 | 0.33409 | 4 | 62.3212 | 58 | 2.8 | 55.2 |  | 0.68183
0.8 | 23.6364 | 23.2 | 0.43637 | 4.5 | 88.7346 | 81.2 | 3.92 | 77.28 |  | 0.68183
0.9 | 26.6523 | 26.1 | 0.55228 | 5 | 121.721 | 110.2 | 5.32 | 104.88 |  | 0.68183
1 | 29.6818 | 29 | 0.68183 | 5.5 | 162.0107 | 142.1 | 6.86 | 135.24 |  | 0.68183
1.1 | 32.725 | 31.9 | 0.82501 | 6 | 210.3339 | 182.7 | 8.82 | 173.88 |  | 0.68183
1.2 | 35.7818 | 34.8 | 0.98183 | 6.5 | 267.4211 | 223.3 | 10.78 | 212.52 |  | 0.68183
1.3 | 38.8523 | 37.7 | 1.1523 | 7 | 334.0025 | 272.6 | 13.16 | 259.44 |  | 0.68183
1.4 | 41.9364 | 40.6 | 1.3364 | 7.5 | 410.8084 | 324.8 | 15.68 | 309.12 |  | 0.68183
1.5 | 45.0341 | 43.5 | 1.5341 | 8 | 498.5693 | 379.9 | 18.34 | 361.56 |  | 0.68183
1.6 | 48.1455 | 46.4 | 1.7455 | 8.5 | 598.0154 | 437.9 | 21.14 | 416.76 |  | 0.68183
1.7 | 51.2705 | 49.3 | 1.9705 | 9 | 709.877 | 501.7 | 24.22 | 477.48 |  | 0.68183
1.8 | 54.4091 | 52.2 | 2.2091 | 9.5 | 834.8845 | 568.4 | 27.44 | 540.96 |  | 0.68183
1.9 | 57.5614 | 55.1 | 2.4614 | 10 | 973.7682 | 638 | 30.8 | 607.2 |  | 0.68183
2 | 60.7273 | 58 | 2.7273 | 10.5 | 1127.2584 | 710.5 | 34.3 | 676.2 |  | 0.68183
2.1 | 63.9068 | 60.9 | 3.0068 | 11 | 1296.0854 | 783 | 37.8 | 745.2 |  | 0.68183
2.2 | 67.1 | 63.8 | 3.3 | 11.5 | 1480.9797 | 855.5 | 41.3 | 814.2 |  | 0.68183
2.3 | 70.3069 | 66.7 | 3.6069 | 12 | 1682.6714 | 942.5 | 45.5 | 897 |  | 0.68183
2.4 | 73.5273 | 69.6 | 3.9273 | [6 empty] | 0.68183
2.5 | 76.7614 | 72.5 | 4.2614 | [6 empty] | 0.68183
2.6 | 80.0091 | 75.4 | 4.6091 | [6 empty] | 0.68183
2.7 | 83.2705 | 78.3 | 4.9705 | [6 empty] | 0.68183
2.8 | 86.5455 | 81.2 | 5.3455 | [6 empty] | 0.68183
2.9 | 89.8341 | 84.1 | 5.7341 | [6 empty] | 0.68183
3 | 93.1364 | 87 | 6.1364 | [6 empty] | 0.68183
3.1 | 96.4523 | 89.9 | 6.5523 | [6 empty] | 0.68183
3.2 | 99.7819 | 92.8 | 6.9819 | [6 empty] | 0.68183
3.3 | 103.1251 | 95.7 | 7.4251 | [6 empty] | 0.68183
3.4 | 106.4819 | 98.6 | 7.8819 | [6 empty] | 0.68183
3.5 | 109.8524 | 101.5 | 8.3524 | [6 empty] | 0.68183
3.6 | 113.2365 | 104.4 | 8.8365 | [6 empty] | 0.68183
3.7 | 116.6342 | 107.3 | 9.3342 | [6 empty] | 0.68183
3.8 | 120.0456 | 110.2 | 9.8456 | [6 empty] | 0.68183
3.9 | 123.4706 | 113.1 | 10.3706 | [6 empty] | 0.68183
4 | 126.9092 | 116 | 10.9092 | [6 empty] | 0.68183
4.1 | 130.3615 | 118.9 | 11.4615 | [6 empty] | 0.68183
4.2 | 133.8274 | 121.8 | 12.0274 | [6 empty] | 0.68183
4.3 | 137.3069 | 124.7 | 12.6069 | [6 empty] | 0.68183
4.4 | 140.8001 | 127.6 | 13.2001 | [6 empty] | 0.68183
4.5 | 144.307 | 130.5 | 13.807 | [6 empty] | 0.68183
4.6 | 147.8274 | 133.4 | 14.4274 | [6 empty] | 0.68183
4.7 | 151.3615 | 136.3 | 15.0615 | [6 empty] | 0.68183
4.8 | 154.9092 | 139.2 | 15.7092 | [6 empty] | 0.68183
4.9 | 158.4706 | 142.1 | 16.3706 | [6 empty] | 0.68183
5 | 162.0456 | 145 | 17.0456 | [6 empty] | 0.68183
5.1 | 165.6343 | 147.9 | 17.7343 | [6 empty] | 0.68183
5.2 | 169.2365 | 150.8 | 18.4365 | [6 empty] | 0.68183
5.3 | 172.8525 | 153.7 | 19.1525 | [6 empty] | 0.68183
5.4 | 176.482 | 156.6 | 19.882 | [6 empty] | 0.68183
5.5 | 180.1252 | 159.5 | 20.6252 | [6 empty] | 0.68183
5.6 | 183.782 | 162.4 | 21.382 | [6 empty] | 0.68183
5.7 | 187.4525 | 165.3 | 22.1525 | [6 empty] | 0.68183
5.8 | 191.1366 | 168.2 | 22.9366 | [6 empty] | 0.68183
5.9 | 194.8343 | 171.1 | 23.7343 | [6 empty] | 0.68183
6 | 198.5457 | 174 | 24.5457 | [6 empty] | 0.68183
6.1 | 202.2707 | 176.9 | 25.3707 | [6 empty] | 0.68183
6.2 | 206.0094 | 179.8 | 26.2094 | [6 empty] | 0.68183
6.3 | 209.7616 | 182.7 | 27.0616 | [6 empty] | 0.68183
6.4 | 213.5276 | 185.6 | 27.9276 | [6 empty] | 0.68183
6.5 | 217.3071 | 188.5 | 28.8071 | [6 empty] | 0.68183
6.6 | 221.1003 | 191.4 | 29.7003 | [6 empty] | 0.68183
6.7 | 224.9071 | 194.3 | 30.6071 | [6 empty] | 0.68183
6.8 | 228.7276 | 197.2 | 31.5276 | [6 empty] | 0.68183
6.9 | 232.5617 | 200.1 | 32.4617 | [6 empty] | 0.68183
7 | 236.4094 | 203 | 33.4094 | [6 empty] | 0.68183
7.1 | 240.2708 | 205.9 | 34.3708 | [6 empty] | 0.68183
7.2 | 244.1458 | 208.8 | 35.3458 | [6 empty] | 0.68183
7.3 | 248.0345 | 211.7 | 36.3345 | [6 empty] | 0.68183
7.4 | 251.9367 | 214.6 | 37.3367 | [6 empty] | 0.68183
7.5 | 255.8527 | 217.5 | 38.3527 | [6 empty] | 0.68183
7.6 | 259.7822 | 220.4 | 39.3822 | [6 empty] | 0.68183
7.7 | 263.7254 | 223.3 | 40.4254 | [6 empty] | 0.68183
7.8 | 267.6822 | 226.2 | 41.4822 | [6 empty] | 0.68183
7.9 | 271.6527 | 229.1 | 42.5527 | [6 empty] | 0.68183
8 | 275.6368 | 232 | 43.6368 | [6 empty] | 0.68183
8.1 | 279.6345 | 234.9 | 44.7345 | [6 empty] | 0.68183
8.2 | 283.6459 | 237.8 | 45.8459 | [6 empty] | 0.68183
8.3 | 287.6709 | 240.7 | 46.9709 | [6 empty] | 0.68183
8.4 | 291.7096 | 243.6 | 48.1096 | [6 empty] | 0.68183
8.5 | 295.7619 | 246.5 | 49.2619 | [6 empty] | 0.68183
8.6 | 299.8278 | 249.4 | 50.4278 | [6 empty] | 0.68183
8.7 | 303.9073 | 252.3 | 51.6073 | [6 empty] | 0.68183
8.8 | 308.0005 | 255.2 | 52.8005 | [6 empty] | 0.68183
8.9 | 312.1074 | 258.1 | 54.0074 | [6 empty] | 0.68183
9 | 316.2278 | 261 | 55.2278 | [6 empty] | 0.68183
9.1 | 320.3619 | 263.9 | 56.4619 | [6 empty] | 0.68183
9.2 | 324.5097 | 266.8 | 57.7097 | [6 empty] | 0.68183
9.3 | 328.671 | 269.7 | 58.971 | [6 empty] | 0.68183
9.4 | 332.8461 | 272.6 | 60.2461 | [6 empty] | 0.68183
9.5 | 337.0347 | 275.5 | 61.5347 | [6 empty] | 0.68183
9.6 | 341.237 | 278.4 | 62.837 | [6 empty] | 0.68183
9.7 | 345.4529 | 281.3 | 64.1529 | [6 empty] | 0.68183
9.8 | 349.6825 | 284.2 | 65.4825 | [6 empty] | 0.68183
9.9 | 353.9257 | 287.1 | 66.8257 | [6 empty] | 0.68183
10 | 358.1825 | 290 | 68.1825 | [6 empty] | 0.68183
10.1 | 362.453 | 292.9 | 69.553 | [6 empty] | 0.68183
10.2 | 366.7371 | 295.8 | 70.9371 | [6 empty] | 0.68183
10.3 | 371.0348 | 298.7 | 72.3348 | [6 empty] | 0.68183
10.4 | 375.3462 | 301.6 | 73.7462 | [6 empty] | 0.68183
10.5 | 379.6712 | 304.5 | 75.1712 | [6 empty] | 0.68183
10.6 | 384.0099 | 307.4 | 76.6099 | [6 empty] | 0.68183
10.7 | 388.3621 | 310.3 | 78.0621 | [6 empty] | 0.68183
10.8 | 392.7281 | 313.2 | 79.5281 | [6 empty] | 0.68183
10.9 | 397.1076 | 316.1 | 81.0076 | [6 empty] | 0.68183
11 | 401.5008 | 319 | 82.5008 | [6 empty] | 0.68183
11.1 | 405.9077 | 321.9 | 84.0077 | [6 empty] | 0.68183
11.2 | 410.3281 | 324.8 | 85.5281 | [6 empty] | 0.68183
11.3 | 414.7622 | 327.7 | 87.0622 | [6 empty] | 0.68183
11.4 | 419.21 | 330.6 | 88.61 | [6 empty] | 0.68183
11.5 | 423.6714 | 333.5 | 90.1714 | [6 empty] | 0.68183
11.6 | 428.1464 | 336.4 | 91.7464 | [6 empty] | 0.68183
11.7 | 432.635 | 339.3 | 93.335 | [6 empty] | 0.68183
11.8 | 437.1373 | 342.2 | 94.9373 | [6 empty] | 0.68183
11.9 | 441.6532 | 345.1 | 96.5532 | [6 empty] | 0.68183
12 | 446.1828 | 348 | 98.1828 | [6 empty] | 0.68183
12.1 | 450.726 | 350.9 | 99.826 | [6 empty] | 0.68183
12.2 | 455.2828 | 353.8 | 101.4828 | [6 empty] | 0.68183
12.3 | 459.8533 | 356.7 | 103.1533 | [6 empty] | 0.68183
12.4 | 464.4374 | 359.6 | 104.8374 | [6 empty] | 0.68183
12.5 | 469.0352 | 362.5 | 106.5352 | [6 empty] | 0.68183
12.6 | 473.6465 | 365.4 | 108.2465 | [6 empty] | 0.68183
12.7 | 478.2716 | 368.3 | 109.9716 | [6 empty] | 0.68183
12.8 | 482.9102 | 371.2 | 111.7102 | [6 empty] | 0.68183
12.9 | 487.5625 | 374.1 | 113.4625 | [6 empty] | 0.68183
13 | 492.2284 | 377 | 115.2284 | [6 empty] | 0.68183
13.1 | 496.908 | 379.9 | 117.008 | [6 empty] | 0.68183
13.2 | 501.6012 | 382.8 | 118.8012 | [6 empty] | 0.68183
13.3 | 506.308 | 385.7 | 120.608 | [6 empty] | 0.68183
13.4 | 511.0285 | 388.6 | 122.4285 | [6 empty] | 0.68183
13.5 | 515.7626 | 391.5 | 124.2626 | [6 empty] | 0.68183
13.6 | 520.5104 | 394.4 | 126.1104 | [6 empty] | 0.68183
13.7 | 525.2717 | 397.3 | 127.9717 | [6 empty] | 0.68183
13.8 | 530.0468 | 400.2 | 129.8468 | [6 empty] | 0.68183
13.9 | 534.8354 | 403.1 | 131.7354 | [6 empty] | 0.68183
14 | 539.6377 | 406 | 133.6377 | [6 empty] | 0.68183
14.1 | 544.4536 | 408.9 | 135.5536 | [6 empty] | 0.68183
14.2 | 549.2832 | 411.8 | 137.4832 | [6 empty] | 0.68183
14.3 | 554.1264 | 414.7 | 139.4264 | [6 empty] | 0.68183
14.4 | 558.9832 | 417.6 | 141.3832 | [6 empty] | 0.68183
14.5 | 563.8537 | 420.5 | 143.3537 | [6 empty] | 0.68183
14.6 | 568.7378 | 423.4 | 145.3378 | [6 empty] | 0.68183
14.7 | 573.6356 | 426.3 | 147.3356 | [6 empty] | 0.68183
14.8 | 578.547 | 429.2 | 149.347 | [6 empty] | 0.68183
14.9 | 583.472 | 432.1 | 151.372 | [6 empty] | 0.68183
15 | 588.4106 | 435 | 153.4106 | [6 empty] | 0.68183
15.1 | 593.3629 | 437.9 | 155.4629 | [6 empty] | 0.68183
15.2 | 598.3289 | 440.8 | 157.5289 | [6 empty] | 0.68183
15.3 | 603.3084 | 443.7 | 159.6084 | [6 empty] | 0.68183
15.4 | 608.3016 | 446.6 | 161.7016 | [6 empty] | 0.68183
15.5 | 613.3085 | 449.5 | 163.8085 | [6 empty] | 0.68183
15.6 | 618.3289 | 452.4 | 165.9289 | [6 empty] | 0.68183
15.7 | 623.3631 | 455.3 | 168.0631 | [6 empty] | 0.68183
15.8 | 628.4108 | 458.2 | 170.2108 | [6 empty] | 0.68183
15.9 | 633.4722 | 461.1 | 172.3722 | [6 empty] | 0.68183
16 | 638.5472 | 464 | 174.5472 | [6 empty] | 0.68183
16.1 | 643.6359 | 466.9 | 176.7359 | [6 empty] | 0.68183
16.2 | 648.7382 | 469.8 | 178.9382 | [6 empty] | 0.68183
16.3 | 653.8541 | 472.7 | 181.1541 | [6 empty] | 0.68183
16.4 | 658.9837 | 475.6 | 183.3837 | [6 empty] | 0.68183
16.5 | 664.1269 | 478.5 | 185.6269 | [6 empty] | 0.68183
16.6 | 669.2837 | 481.4 | 187.8837 | [6 empty] | 0.68183
16.7 | 674.4542 | 484.3 | 190.1542 | [6 empty] | 0.68183
16.8 | 679.6383 | 487.2 | 192.4383 | [6 empty] | 0.68183
16.9 | 684.8361 | 490.1 | 194.7361 | [6 empty] | 0.68183
17 | 690.0474 | 493 | 197.0474 | [6 empty] | 0.68183
17.1 | 695.2725 | 495.9 | 199.3725 | [6 empty] | 0.68183
17.2 | 700.5111 | 498.8 | 201.7111 | [6 empty] | 0.68183
17.3 | 705.7634 | 501.7 | 204.0634 | [6 empty] | 0.68183
17.4 | 711.0294 | 504.6 | 206.4294 | [6 empty] | 0.68183
17.5 | 716.3089 | 507.5 | 208.8089 | [6 empty] | 0.68183
17.6 | 721.6021 | 510.4 | 211.2021 | [6 empty] | 0.68183
17.7 | 726.909 | 513.3 | 213.609 | [6 empty] | 0.68183
17.8 | 732.2294 | 516.2 | 216.0294 | [6 empty] | 0.68183
17.9 | 737.5636 | 519.1 | 218.4636 | [6 empty] | 0.68183
18 | 742.9113 | 522 | 220.9113 | [6 empty] | 0.68183
18.1 | 748.2727 | 524.9 | 223.3727 | [6 empty] | 0.68183
18.2 | 753.6477 | 527.8 | 225.8477 | [6 empty] | 0.68183
18.3 | 759.0364 | 530.7 | 228.3364 | [6 empty] | 0.68183
18.4 | 764.4387 | 533.6 | 230.8387 | [6 empty] | 0.68183
18.5 | 769.8546 | 536.5 | 233.3546 | [6 empty] | 0.68183
18.6 | 775.2842 | 539.4 | 235.8842 | [6 empty] | 0.68183
18.7 | 780.7274 | 542.3 | 238.4274 | [6 empty] | 0.68183
18.8 | 786.1842 | 545.2 | 240.9842 | [6 empty] | 0.68183
18.9 | 791.6547 | 548.1 | 243.5547 | [6 empty] | 0.68183
19 | 797.1388 | 551 | 246.1388 | [6 empty] | 0.68183
19.1 | 802.6366 | 553.9 | 248.7366 | [6 empty] | 0.68183
19.2 | 808.148 | 556.8 | 251.348 | [6 empty] | 0.68183
19.3 | 813.673 | 559.7 | 253.973 | [6 empty] | 0.68183
19.4 | 819.2117 | 562.6 | 256.6117 | [6 empty] | 0.68183
19.5 | 824.764 | 565.5 | 259.264 | [6 empty] | 0.68183
19.6 | 830.3299 | 568.4 | 261.9299 | [6 empty] | 0.68183
19.7 | 835.9095 | 571.3 | 264.6095 | [6 empty] | 0.68183
19.8 | 841.5027 | 574.2 | 267.3027 | [6 empty] | 0.68183
19.9 | 847.1095 | 577.1 | 270.0095 | [6 empty] | 0.68183
20 | 852.73 | 580 | 272.73 | [6 empty] | 0.68183
20.5 | 881.037 | 594.5 | 286.537 | [6 empty] | 0.68183
21 | 909.6848 | 609 | 300.6848 | [6 empty] | 0.68183
21.5 | 938.6736 | 623.5 | 315.1736 | [6 empty] | 0.68183
22 | 968.0033 | 638 | 330.0033 | [6 empty] | 0.68183
22.5 | 997.6739 | 652.5 | 345.1739 | [6 empty] | 0.68183
23 | 1027.6854 | 667 | 360.6854 | [6 empty] | 0.68183
23.5 | 1058.0379 | 681.5 | 376.5379 | [6 empty] | 0.68183
24 | 1088.7312 | 696 | 392.7312 | [6 empty] | 0.68183
24.5 | 1119.7655 | 710.5 | 409.2655 | [6 empty] | 0.68183
25 | 1151.1407 | 725 | 426.1407 | [6 empty] | 0.68183
25.5 | 1182.8567 | 739.5 | 443.3567 | [6 empty] | 0.68183
26 | 1214.9137 | 754 | 460.9137 | [6 empty] | 0.68183
26.5 | 1247.3116 | 768.5 | 478.8116 | [6 empty] | 0.68183
27 | 1280.0505 | 783 | 497.0505 | [6 empty] | 0.68183
27.5 | 1313.1302 | 797.5 | 515.6302 | [6 empty] | 0.68183
28 | 1346.5508 | 812 | 534.5508 | [6 empty] | 0.68183
28.5 | 1380.3124 | 826.5 | 553.8124 | [6 empty] | 0.68183
29 | 1414.4149 | 841 | 573.4149 | [6 empty] | 0.68183
29.5 | 1448.8582 | 855.5 | 593.3582 | [6 empty] | 0.68183
30 | 1483.6425 | 870 | 613.6425 | [6 empty] | 0.68183
30.5 | 1518.7677 | 884.5 | 634.2677 | [6 empty] | 0.68183
31 | 1554.2339 | 899 | 655.2339 | [6 empty] | 0.68183
31.5 | 1590.0409 | 913.5 | 676.5409 | [6 empty] | 0.68183
32 | 1626.1888 | 928 | 698.1888 | [6 empty] | 0.68183
32.5 | 1662.6777 | 942.5 | 720.1777 | [6 empty] | 0.68183
33 | 1699.5075 | 957 | 742.5075 | [6 empty] | 0.68183
33.5 | 1736.6782 | 971.5 | 765.1782 | [6 empty] | 0.68183
34 | 1774.1898 | 986 | 788.1898 | [6 empty] | 0.68183
34.5 | 1812.0423 | 1000.5 | 811.5423 | [6 empty] | 0.68183
35 | 1850.2357 | 1015 | 835.2357 | [6 empty] | 0.68183
35.5 | 1888.77 | 1029.5 | 859.27 | [6 empty] | 0.68183
36 | 1927.6453 | 1044 | 883.6453 | [6 empty] | 0.68183
36.5 | 1966.8614 | 1058.5 | 908.3614 | [6 empty] | 0.68183
37 | 2006.4185 | 1073 | 933.4185 | [6 empty] | 0.68183
37.5 | 2046.3165 | 1087.5 | 958.8165 | [6 empty] | 0.68183
38 | 2086.5554 | 1102 | 984.5554 | [6 empty] | 0.68183
38.5 | 2127.1352 | 1116.5 | 1010.6352 | [6 empty] | 0.68183
39 | 2168.0559 | 1131 | 1037.0559 | [6 empty] | 0.68183
39.5 | 2209.3175 | 1145.5 | 1063.8175 | [6 empty] | 0.68183
40 | 2250.9201 | 1160 | 1090.9201 | [6 empty] | 0.68183
40.5 | 2292.8635 | 1174.5 | 1118.3635 | [6 empty] | 0.68183
41 | 2335.1479 | 1189 | 1146.1479 | [6 empty] | 0.68183
41.5 | 2377.7732 | 1203.5 | 1174.2732 | [6 empty] | 0.68183
42 | 2420.7394 | 1218 | 1202.7394 | [6 empty] | 0.68183
42.5 | 2464.0465 | 1232.5 | 1231.5465 | [6 empty] | 0.68183
43 | 2507.6945 | 1247 | 1260.6945 | [6 empty] | 0.68183
43.5 | 2551.6834 | 1261.5 | 1290.1834 | [6 empty] | 0.68183
44 | 2596.0133 | 1276 | 1320.0133 | [6 empty] | 0.68183
44.5 | 2640.684 | 1290.5 | 1350.184 | [6 empty] | 0.68183
45 | 2685.6957 | 1305 | 1380.6957 | [6 empty] | 0.68183
45.5 | 2731.0483 | 1319.5 | 1411.5483 | [6 empty] | 0.68183
46 | 2776.7418 | 1334 | 1442.7418 | [6 empty] | 0.68183
46.5 | 2822.7762 | 1348.5 | 1474.2762 | [6 empty] | 0.68183
47 | 2869.1515 | 1363 | 1506.1515 | [6 empty] | 0.68183
47.5 | 2915.8678 | 1377.5 | 1538.3678 | [6 empty] | 0.68183
48 | 2962.9249 | 1392 | 1570.9249 | [6 empty] | 0.68183
48.5 | 3010.323 | 1406.5 | 1603.823 | [6 empty] | 0.68183
49 | 3058.0619 | 1421 | 1637.0619 | [6 empty] | 0.68183
49.5 | 3106.1418 | 1435.5 | 1670.6418 | [6 empty] | 0.68183
50 | 3154.5626 | 1450 | 1704.5626 | [6 empty] | 0.68183
51 | 3252.4269 | 1479 | 1773.4269 | [6 empty] | 0.68183
52 | 3351.6549 | 1508 | 1843.6549 | [6 empty] | 0.68183
53 | 3452.2466 | 1537 | 1915.2466 | [6 empty] | 0.68183
54 | 3554.2018 | 1566 | 1988.2018 | [6 empty] | 0.68183
55 | 3657.5208 | 1595 | 2062.5208 | [6 empty] | 0.68183
56 | 3762.2033 | 1624 | 2138.2033 | [6 empty] | 0.68183
57 | 3868.2496 | 1653 | 2215.2496 | [6 empty] | 0.68183
58 | 3975.6595 | 1682 | 2293.6595 | [6 empty] | 0.68183
59 | 4084.433 | 1711 | 2373.433 | [6 empty] | 0.68183
60 | 4194.5702 | 1740 | 2454.5702 | [6 empty] | 0.68183
61 | 4306.071 | 1769 | 2537.071 | [6 empty] | 0.68183
62 | 4418.9355 | 1798 | 2620.9355 | [6 empty] | 0.68183
63 | 4533.1636 | 1827 | 2706.1636 | [6 empty] | 0.68183
64 | 4648.7554 | 1856 | 2792.7554 | [6 empty] | 0.68183
65 | 4765.7108 | 1885 | 2880.7108 | [6 empty] | 0.68183
66 | 4884.0299 | 1914 | 2970.0299 | [6 empty] | 0.68183
67 | 5003.7126 | 1943 | 3060.7126 | [6 empty] | 0.68183
68 | 5124.759 | 1972 | 3152.759 | [6 empty] | 0.68183
69 | 5247.169 | 2001 | 3246.169 | [6 empty] | 0.68183
70 | 5370.9427 | 2030 | 3340.9427 | [6 empty] | 0.68183
71 | 5496.0801 | 2059 | 3437.0801 | [6 empty] | 0.68183
72 | 5622.581 | 2088 | 3534.581 | [6 empty] | 0.68183
73 | 5750.4457 | 2117 | 3633.4457 | [6 empty] | 0.68183
74 | 5879.674 | 2146 | 3733.674 | [6 empty] | 0.68183
75 | 6010.2659 | 2175 | 3835.2659 | [6 empty] | 0.68183
76 | 6142.2215 | 2204 | 3938.2215 | [6 empty] | 0.68183
77 | 6275.5407 | 2233 | 4042.5407 | [6 empty] | 0.68183
78 | 6410.2236 | 2262 | 4148.2236 | [6 empty] | 0.68183
79 | 6546.2701 | 2291 | 4255.2701 | [6 empty] | 0.68183
80 | 6683.6803 | 2320 | 4363.6803 | [6 empty] | 0.68183
81 | 6822.4541 | 2349 | 4473.4541 | [6 empty] | 0.68183
82 | 6962.5916 | 2378 | 4584.5916 | [6 empty] | 0.68183
83 | 7104.0927 | 2407 | 4697.0927 | [6 empty] | 0.68183
84 | 7246.9575 | 2436 | 4810.9575 | [6 empty] | 0.68183
85 | 7391.186 | 2465 | 4926.186 | [6 empty] | 0.68183
86 | 7536.778 | 2494 | 5042.778 | [6 empty] | 0.68183
87 | 7683.7338 | 2523 | 5160.7338 | [6 empty] | 0.68183
88 | 7832.0532 | 2552 | 5280.0532 | [6 empty] | 0.68183
89 | 7981.7362 | 2581 | 5400.7362 | [6 empty] | 0.68183
90 | 8132.7829 | 2610 | 5522.7829 | [6 empty] | 0.68183
91 | 8285.1932 | 2639 | 5646.1932 | [6 empty] | 0.68183
92 | 8438.9672 | 2668 | 5770.9672 | [6 empty] | 0.68183
93 | 8594.1048 | 2697 | 5897.1048 | [6 empty] | 0.68183
94 | 8750.6061 | 2726 | 6024.6061 | [6 empty] | 0.68183
95 | 8908.471 | 2755 | 6153.471 | [6 empty] | 0.68183
96 | 9067.6996 | 2784 | 6283.6996 | [6 empty] | 0.68183
97 | 9228.2919 | 2813 | 6415.2919 | [6 empty] | 0.68183
98 | 9390.2477 | 2842 | 6548.2477 | [6 empty] | 0.68183
99 | 9553.5673 | 2871 | 6682.5673 | [6 empty] | 0.68183
100 | 9718.2505 | 2900 | 6818.2505 | [6 empty] | 0.68183
105 | 10562.1211 | 3045 | 7517.1211 | [6 empty] | 0.68183
110 | 11440.0831 | 3190 | 8250.0831 | [6 empty] | 0.68183
115 | 12352.1362 | 3335 | 9017.1362 | [6 empty] | 0.68183
120 | 13298.2807 | 3480 | 9818.2807 | [6 empty] | 0.68183
125 | 14278.5163 | 3625 | 10653.5163 | [6 empty] | 0.68183
130 | 15292.8433 | 3770 | 11522.8433 | [6 empty] | 0.68183
135 | 16341.2615 | 3915 | 12426.2615 | [6 empty] | 0.68183
140 | 17423.7709 | 4060 | 13363.7709 | [6 empty] | 0.68183
145 | 18540.3716 | 4205 | 14335.3716 | [6 empty] | 0.68183
150 | 19691.0635 | 4350 | 15341.0635 | [6 empty] | 0.68183
155 | 20875.8467 | 4495 | 16380.8467 | [6 empty] | 0.68183
160 | 22094.7212 | 4640 | 17454.7212 | [6 empty] | 0.68183
165 | 23347.6869 | 4785 | 18562.6869 | [6 empty] | 0.68183
170 | 24634.7438 | 4930 | 19704.7438 | [6 empty] | 0.68183
175 | 25955.892 | 5075 | 20880.892 | [6 empty] | 0.68183
180 | 27311.1315 | 5220 | 22091.1315 | [6 empty] | 0.68183
185 | 28700.4622 | 5365 | 23335.4622 | [6 empty] | 0.68183
190 | 30123.8842 | 5510 | 24613.8842 | [6 empty] | 0.68183
195 | 31581.3974 | 5655 | 25926.3974 | [6 empty] | 0.68183
200 | 33073.0018 | 5800 | 27273.0018 | [6 empty] | 0.68183

## Sheet3
Strom | Summe (Pe+Pv) | P(elektrisch) | P(Verlust) | V(Wind) | P(mechanisch) | P(elektisch) | Verlust Gleichr. | P(Batterie) | Hilfen:
0.1 | 2.9039 | 2.9 | 0.0039371 | [5 empty] | 0.39371
0.2 | 5.8157 | 5.8 | 0.015748 | [5 empty] | 0.39371
0.3 | 8.7354 | 8.7 | 0.035434 | 2 | 7.7901 | 5.8 | 0.28 | 5.52 | 0.39371
0.4 | 11.663 | 11.6 | 0.062994 | 2.5 | 15.2151 | 14.5 | 0.7 | 13.8 | 0.39371
0.5 | 14.5984 | 14.5 | 0.098428 | 3 | 26.2917 | 23.2 | 1.12 | 22.08 | 0.39371
0.6 | 17.5417 | 17.4 | 0.14174 | 3.5 | 41.7503 | 40.6 | 1.96 | 38.64 | 0.39371
0.7 | 20.4929 | 20.3 | 0.19292 | 4 | 62.3212 | 58 | 2.8 | 55.2 | 0.39371
0.8 | 23.452 | 23.2 | 0.25198 | 4.5 | 88.7346 | 84.1 | 4.06 | 80.04 | 0.39371
0.9 | 26.4189 | 26.1 | 0.31891 | 5 | 121.721 | 113.1 | 5.46 | 107.64 | 0.39371
1 | 29.3937 | 29 | 0.39371 | 5.5 | 162.0107 | 150.8 | 7.28 | 143.52 | 0.39371
1.1 | 32.3764 | 31.9 | 0.47639 | 6 | 210.3339 | 191.4 | 9.24 | 182.16 | 0.39371
1.2 | 35.3669 | 34.8 | 0.56694 | 6.5 | 267.4211 | 237.8 | 11.48 | 226.32 | 0.39371
1.3 | 38.3654 | 37.7 | 0.66537 | 7 | 334.0025 | 292.9 | 14.14 | 278.76 | 0.39371
1.4 | 41.3717 | 40.6 | 0.77167 | 7.5 | 410.8084 | 350.9 | 16.94 | 333.96 | 0.39371
1.5 | 44.3859 | 43.5 | 0.88585 | 8 | 498.5693 | 414.7 | 20.02 | 394.68 | 0.39371
1.6 | 47.4079 | 46.4 | 1.0079 | 8.5 | 598.0154 | 484.3 | 23.38 | 460.92 | 0.39371
1.7 | 50.4378 | 49.3 | 1.1378 | 9 | 709.877 | 559.7 | 27.02 | 532.68 | 0.39371
1.8 | 53.4756 | 52.2 | 1.2756 | 9.5 | 834.8845 | 638 | 30.8 | 607.2 | 0.39371
1.9 | 56.5213 | 55.1 | 1.4213 | 10 | 973.7682 | 725 | 35 | 690 | 0.39371
2 | 59.5748 | 58 | 1.5748 | 10.5 | 1127.2584 | 812 | 39.2 | 772.8 | 0.39371
2.1 | 62.6363 | 60.9 | 1.7363 | 11 | 1296.0854 | 899 | 43.4 | 855.6 | 0.39371
2.2 | 65.7056 | 63.8 | 1.9056 | 11.5 | 1480.9797 | 1000.5 | 48.3 | 952.2 | 0.39371
2.3 | 68.7827 | 66.7 | 2.0827 | 12 | 1682.6714 | 1102 | 53.2 | 1048.8 | 0.39371
2.4 | 71.8678 | 69.6 | 2.2678 | [5 empty] | 0.39371
2.5 | 74.9607 | 72.5 | 2.4607 | [5 empty] | 0.39371
2.6 | 78.0615 | 75.4 | 2.6615 | [5 empty] | 0.39371
2.7 | 81.1702 | 78.3 | 2.8702 | [5 empty] | 0.39371
2.8 | 84.2867 | 81.2 | 3.0867 | [5 empty] | 0.39371
2.9 | 87.4111 | 84.1 | 3.3111 | [5 empty] | 0.39371
3 | 90.5434 | 87 | 3.5434 | [5 empty] | 0.39371
3.1 | 93.6836 | 89.9 | 3.7836 | [5 empty] | 0.39371
3.2 | 96.8316 | 92.8 | 4.0316 | [5 empty] | 0.39371
3.3 | 99.9875 | 95.7 | 4.2875 | [5 empty] | 0.39371
3.4 | 103.1513 | 98.6 | 4.5513 | [5 empty] | 0.39371
3.5 | 106.323 | 101.5 | 4.823 | [5 empty] | 0.39371
3.6 | 109.5025 | 104.4 | 5.1025 | [5 empty] | 0.39371
3.7 | 112.6899 | 107.3 | 5.3899 | [5 empty] | 0.39371
3.8 | 115.8852 | 110.2 | 5.6852 | [5 empty] | 0.39371
3.9 | 119.0883 | 113.1 | 5.9883 | [5 empty] | 0.39371
4 | 122.2994 | 116 | 6.2994 | [5 empty] | 0.39371
4.1 | 125.5183 | 118.9 | 6.6183 | [5 empty] | 0.39371
4.2 | 128.7451 | 121.8 | 6.9451 | [5 empty] | 0.39371
4.3 | 131.9797 | 124.7 | 7.2797 | [5 empty] | 0.39371
4.4 | 135.2223 | 127.6 | 7.6223 | [5 empty] | 0.39371
4.5 | 138.4727 | 130.5 | 7.9727 | [5 empty] | 0.39371
4.6 | 141.7309 | 133.4 | 8.3309 | [5 empty] | 0.39371
4.7 | 144.9971 | 136.3 | 8.6971 | [5 empty] | 0.39371
4.8 | 148.2711 | 139.2 | 9.0711 | [5 empty] | 0.39371
4.9 | 151.553 | 142.1 | 9.453 | [5 empty] | 0.39371
5 | 154.8428 | 145 | 9.8428 | [5 empty] | 0.39371
5.1 | 158.1404 | 147.9 | 10.2404 | [5 empty] | 0.39371
5.2 | 161.446 | 150.8 | 10.646 | [5 empty] | 0.39371
5.3 | 164.7594 | 153.7 | 11.0594 | [5 empty] | 0.39371
5.4 | 168.0806 | 156.6 | 11.4806 | [5 empty] | 0.39371
5.5 | 171.4098 | 159.5 | 11.9098 | [5 empty] | 0.39371
5.6 | 174.7468 | 162.4 | 12.3468 | [5 empty] | 0.39371
5.7 | 178.0917 | 165.3 | 12.7917 | [5 empty] | 0.39371
5.8 | 181.4444 | 168.2 | 13.2444 | [5 empty] | 0.39371
5.9 | 184.8051 | 171.1 | 13.7051 | [5 empty] | 0.39371
6 | 188.1736 | 174 | 14.1736 | [5 empty] | 0.39371
6.1 | 191.55 | 176.9 | 14.65 | [5 empty] | 0.39371
6.2 | 194.9343 | 179.8 | 15.1343 | [5 empty] | 0.39371
6.3 | 198.3264 | 182.7 | 15.6264 | [5 empty] | 0.39371
6.4 | 201.7264 | 185.6 | 16.1264 | [5 empty] | 0.39371
6.5 | 205.1343 | 188.5 | 16.6343 | [5 empty] | 0.39371
6.6 | 208.5501 | 191.4 | 17.1501 | [5 empty] | 0.39371
6.7 | 211.9737 | 194.3 | 17.6737 | [5 empty] | 0.39371
6.8 | 215.4052 | 197.2 | 18.2052 | [5 empty] | 0.39371
6.9 | 218.8446 | 200.1 | 18.7446 | [5 empty] | 0.39371
7 | 222.2919 | 203 | 19.2919 | [5 empty] | 0.39371
7.1 | 225.747 | 205.9 | 19.847 | [5 empty] | 0.39371
7.2 | 229.21 | 208.8 | 20.41 | [5 empty] | 0.39371
7.3 | 232.6809 | 211.7 | 20.9809 | [5 empty] | 0.39371
7.4 | 236.1596 | 214.6 | 21.5596 | [5 empty] | 0.39371
7.5 | 239.6463 | 217.5 | 22.1463 | [5 empty] | 0.39371
7.6 | 243.1408 | 220.4 | 22.7408 | [5 empty] | 0.39371
7.7 | 246.6431 | 223.3 | 23.3431 | [5 empty] | 0.39371
7.8 | 250.1534 | 226.2 | 23.9534 | [5 empty] | 0.39371
7.9 | 253.6715 | 229.1 | 24.5715 | [5 empty] | 0.39371
8 | 257.1975 | 232 | 25.1975 | [5 empty] | 0.39371
8.1 | 260.7314 | 234.9 | 25.8314 | [5 empty] | 0.39371
8.2 | 264.2731 | 237.8 | 26.4731 | [5 empty] | 0.39371
8.3 | 267.8228 | 240.7 | 27.1228 | [5 empty] | 0.39371
8.4 | 271.3803 | 243.6 | 27.7803 | [5 empty] | 0.39371
8.5 | 274.9456 | 246.5 | 28.4456 | [5 empty] | 0.39371
8.6 | 278.5189 | 249.4 | 29.1189 | [5 empty] | 0.39371
8.7 | 282.1 | 252.3 | 29.8 | [5 empty] | 0.39371
8.8 | 285.689 | 255.2 | 30.489 | [5 empty] | 0.39371
8.9 | 289.2859 | 258.1 | 31.1859 | [5 empty] | 0.39371
9 | 292.8906 | 261 | 31.8906 | [5 empty] | 0.39371
9.1 | 296.5032 | 263.9 | 32.6032 | [5 empty] | 0.39371
9.2 | 300.1237 | 266.8 | 33.3237 | [5 empty] | 0.39371
9.3 | 303.7521 | 269.7 | 34.0521 | [5 empty] | 0.39371
9.4 | 307.3883 | 272.6 | 34.7883 | [5 empty] | 0.39371
9.5 | 311.0324 | 275.5 | 35.5324 | [5 empty] | 0.39371
9.6 | 314.6844 | 278.4 | 36.2844 | [5 empty] | 0.39371
9.7 | 318.3443 | 281.3 | 37.0443 | [5 empty] | 0.39371
9.8 | 322.012 | 284.2 | 37.812 | [5 empty] | 0.39371
9.9 | 325.6876 | 287.1 | 38.5876 | [5 empty] | 0.39371
10 | 329.3711 | 290 | 39.3711 | [5 empty] | 0.39371
10.1 | 333.0625 | 292.9 | 40.1625 | [5 empty] | 0.39371
10.2 | 336.7617 | 295.8 | 40.9617 | [5 empty] | 0.39371
10.3 | 340.4688 | 298.7 | 41.7688 | [5 empty] | 0.39371
10.4 | 344.1838 | 301.6 | 42.5838 | [5 empty] | 0.39371
10.5 | 347.9067 | 304.5 | 43.4067 | [5 empty] | 0.39371
10.6 | 351.6374 | 307.4 | 44.2374 | [5 empty] | 0.39371
10.7 | 355.376 | 310.3 | 45.076 | [5 empty] | 0.39371
10.8 | 359.1225 | 313.2 | 45.9225 | [5 empty] | 0.39371
10.9 | 362.8768 | 316.1 | 46.7768 | [5 empty] | 0.39371
11 | 366.6391 | 319 | 47.6391 | [5 empty] | 0.39371
11.1 | 370.4092 | 321.9 | 48.5092 | [5 empty] | 0.39371
11.2 | 374.1871 | 324.8 | 49.3871 | [5 empty] | 0.39371
11.3 | 377.973 | 327.7 | 50.273 | [5 empty] | 0.39371
11.4 | 381.7667 | 330.6 | 51.1667 | [5 empty] | 0.39371
11.5 | 385.5683 | 333.5 | 52.0683 | [5 empty] | 0.39371
11.6 | 389.3778 | 336.4 | 52.9778 | [5 empty] | 0.39371
11.7 | 393.1951 | 339.3 | 53.8951 | [5 empty] | 0.39371
11.8 | 397.0204 | 342.2 | 54.8204 | [5 empty] | 0.39371
11.9 | 400.8535 | 345.1 | 55.7535 | [5 empty] | 0.39371
12 | 404.6944 | 348 | 56.6944 | [5 empty] | 0.39371
12.1 | 408.5433 | 350.9 | 57.6433 | [5 empty] | 0.39371
12.2 | 412.4 | 353.8 | 58.6 | [5 empty] | 0.39371
12.3 | 416.2646 | 356.7 | 59.5646 | [5 empty] | 0.39371
12.4 | 420.1371 | 359.6 | 60.5371 | [5 empty] | 0.39371
12.5 | 424.0174 | 362.5 | 61.5174 | [5 empty] | 0.39371
12.6 | 427.9056 | 365.4 | 62.5056 | [5 empty] | 0.39371
12.7 | 431.8017 | 368.3 | 63.5017 | [5 empty] | 0.39371
12.8 | 435.7057 | 371.2 | 64.5057 | [5 empty] | 0.39371
12.9 | 439.6175 | 374.1 | 65.5175 | [5 empty] | 0.39371
13 | 443.5372 | 377 | 66.5372 | [5 empty] | 0.39371
13.1 | 447.4648 | 379.9 | 67.5648 | [5 empty] | 0.39371
13.2 | 451.4003 | 382.8 | 68.6003 | [5 empty] | 0.39371
13.3 | 455.3436 | 385.7 | 69.6436 | [5 empty] | 0.39371
13.4 | 459.2948 | 388.6 | 70.6948 | [5 empty] | 0.39371
13.5 | 463.2539 | 391.5 | 71.7539 | [5 empty] | 0.39371
13.6 | 467.2208 | 394.4 | 72.8208 | [5 empty] | 0.39371
13.7 | 471.1957 | 397.3 | 73.8957 | [5 empty] | 0.39371
13.8 | 475.1784 | 400.2 | 74.9784 | [5 empty] | 0.39371
13.9 | 479.169 | 403.1 | 76.069 | [5 empty] | 0.39371
14 | 483.1674 | 406 | 77.1674 | [5 empty] | 0.39371
14.1 | 487.1737 | 408.9 | 78.2737 | [5 empty] | 0.39371
14.2 | 491.188 | 411.8 | 79.388 | [5 empty] | 0.39371
14.3 | 495.21 | 414.7 | 80.51 | [5 empty] | 0.39371
14.4 | 499.24 | 417.6 | 81.64 | [5 empty] | 0.39371
14.5 | 503.2778 | 420.5 | 82.7778 | [5 empty] | 0.39371
14.6 | 507.3235 | 423.4 | 83.9235 | [5 empty] | 0.39371
14.7 | 511.3771 | 426.3 | 85.0771 | [5 empty] | 0.39371
14.8 | 515.4385 | 429.2 | 86.2385 | [5 empty] | 0.39371
14.9 | 519.5079 | 432.1 | 87.4079 | [5 empty] | 0.39371
15 | 523.585 | 435 | 88.585 | [5 empty] | 0.39371
15.1 | 527.6701 | 437.9 | 89.7701 | [5 empty] | 0.39371
15.2 | 531.7631 | 440.8 | 90.9631 | [5 empty] | 0.39371
15.3 | 535.8639 | 443.7 | 92.1639 | [5 empty] | 0.39371
15.4 | 539.9726 | 446.6 | 93.3726 | [5 empty] | 0.39371
15.5 | 544.0891 | 449.5 | 94.5891 | [5 empty] | 0.39371
15.6 | 548.2136 | 452.4 | 95.8136 | [5 empty] | 0.39371
15.7 | 552.3459 | 455.3 | 97.0459 | [5 empty] | 0.39371
15.8 | 556.4861 | 458.2 | 98.2861 | [5 empty] | 0.39371
15.9 | 560.6342 | 461.1 | 99.5342 | [5 empty] | 0.39371
16 | 564.7901 | 464 | 100.7901 | [5 empty] | 0.39371
16.1 | 568.9539 | 466.9 | 102.0539 | [5 empty] | 0.39371
16.2 | 573.1256 | 469.8 | 103.3256 | [5 empty] | 0.39371
16.3 | 577.3052 | 472.7 | 104.6052 | [5 empty] | 0.39371
16.4 | 581.4926 | 475.6 | 105.8926 | [5 empty] | 0.39371
16.5 | 585.6879 | 478.5 | 107.1879 | [5 empty] | 0.39371
16.6 | 589.8911 | 481.4 | 108.4911 | [5 empty] | 0.39371
16.7 | 594.1022 | 484.3 | 109.8022 | [5 empty] | 0.39371
16.8 | 598.3211 | 487.2 | 111.1211 | [5 empty] | 0.39371
16.9 | 602.5479 | 490.1 | 112.4479 | [5 empty] | 0.39371
17 | 606.7826 | 493 | 113.7826 | [5 empty] | 0.39371
17.1 | 611.0251 | 495.9 | 115.1251 | [5 empty] | 0.39371
17.2 | 615.2756 | 498.8 | 116.4756 | [5 empty] | 0.39371
17.3 | 619.5339 | 501.7 | 117.8339 | [5 empty] | 0.39371
17.4 | 623.8 | 504.6 | 119.2 | [5 empty] | 0.39371
17.5 | 628.0741 | 507.5 | 120.5741 | [5 empty] | 0.39371
17.6 | 632.356 | 510.4 | 121.956 | [5 empty] | 0.39371
17.7 | 636.6458 | 513.3 | 123.3458 | [5 empty] | 0.39371
17.8 | 640.9435 | 516.2 | 124.7435 | [5 empty] | 0.39371
17.9 | 645.249 | 519.1 | 126.149 | [5 empty] | 0.39371
18 | 649.5625 | 522 | 127.5625 | [5 empty] | 0.39371
18.1 | 653.8838 | 524.9 | 128.9838 | [5 empty] | 0.39371
18.2 | 658.2129 | 527.8 | 130.4129 | [5 empty] | 0.39371
18.3 | 662.55 | 530.7 | 131.85 | [5 empty] | 0.39371
18.4 | 666.8949 | 533.6 | 133.2949 | [5 empty] | 0.39371
18.5 | 671.2477 | 536.5 | 134.7477 | [5 empty] | 0.39371
18.6 | 675.6084 | 539.4 | 136.2084 | [5 empty] | 0.39371
18.7 | 679.9769 | 542.3 | 137.6769 | [5 empty] | 0.39371
18.8 | 684.3533 | 545.2 | 139.1533 | [5 empty] | 0.39371
18.9 | 688.7376 | 548.1 | 140.6376 | [5 empty] | 0.39371
19 | 693.1298 | 551 | 142.1298 | [5 empty] | 0.39371
19.1 | 697.5298 | 553.9 | 143.6298 | [5 empty] | 0.39371
19.2 | 701.9377 | 556.8 | 145.1377 | [5 empty] | 0.39371
19.3 | 706.3535 | 559.7 | 146.6535 | [5 empty] | 0.39371
19.4 | 710.7772 | 562.6 | 148.1772 | [5 empty] | 0.39371
19.5 | 715.2087 | 565.5 | 149.7087 | [5 empty] | 0.39371
19.6 | 719.6481 | 568.4 | 151.2481 | [5 empty] | 0.39371
19.7 | 724.0954 | 571.3 | 152.7954 | [5 empty] | 0.39371
19.8 | 728.5506 | 574.2 | 154.3506 | [5 empty] | 0.39371
19.9 | 733.0136 | 577.1 | 155.9136 | [5 empty] | 0.39371
20 | 737.4845 | 580 | 157.4845 | [5 empty] | 0.39371
20.5 | 759.9572 | 594.5 | 165.4572 | [5 empty] | 0.39371
21 | 782.6267 | 609 | 173.6267 | [5 empty] | 0.39371
21.5 | 805.4931 | 623.5 | 181.9931 | [5 empty] | 0.39371
22 | 828.5563 | 638 | 190.5563 | [5 empty] | 0.39371
22.5 | 851.8164 | 652.5 | 199.3164 | [5 empty] | 0.39371
23 | 875.2733 | 667 | 208.2733 | [5 empty] | 0.39371
23.5 | 898.9271 | 681.5 | 217.4271 | [5 empty] | 0.39371
24 | 922.7777 | 696 | 226.7777 | [5 empty] | 0.39371
24.5 | 946.8252 | 710.5 | 236.3252 | [5 empty] | 0.39371
25 | 971.0696 | 725 | 246.0696 | [5 empty] | 0.39371
25.5 | 995.5108 | 739.5 | 256.0108 | [5 empty] | 0.39371
26 | 1020.1489 | 754 | 266.1489 | [5 empty] | 0.39371
26.5 | 1044.9838 | 768.5 | 276.4838 | [5 empty] | 0.39371
27 | 1070.0156 | 783 | 287.0156 | [5 empty] | 0.39371
27.5 | 1095.2442 | 797.5 | 297.7442 | [5 empty] | 0.39371
28 | 1120.6697 | 812 | 308.6697 | [5 empty] | 0.39371
28.5 | 1146.292 | 826.5 | 319.792 | [5 empty] | 0.39371
29 | 1172.1112 | 841 | 331.1112 | [5 empty] | 0.39371
29.5 | 1198.1273 | 855.5 | 342.6273 | [5 empty] | 0.39371
30 | 1224.3402 | 870 | 354.3402 | [5 empty] | 0.39371
30.5 | 1250.75 | 884.5 | 366.25 | [5 empty] | 0.39371
31 | 1277.3566 | 899 | 378.3566 | [5 empty] | 0.39371
31.5 | 1304.1601 | 913.5 | 390.6601 | [5 empty] | 0.39371
32 | 1331.1604 | 928 | 403.1604 | [5 empty] | 0.39371
32.5 | 1358.3576 | 942.5 | 415.8576 | [5 empty] | 0.39371
33 | 1385.7516 | 957 | 428.7516 | [5 empty] | 0.39371
33.5 | 1413.3425 | 971.5 | 441.8425 | [5 empty] | 0.39371
34 | 1441.1303 | 986 | 455.1303 | [5 empty] | 0.39371
34.5 | 1469.1149 | 1000.5 | 468.6149 | [5 empty] | 0.39371
35 | 1497.2964 | 1015 | 482.2964 | [5 empty] | 0.39371
35.5 | 1525.6747 | 1029.5 | 496.1747 | [5 empty] | 0.39371
36 | 1554.2499 | 1044 | 510.2499 | [5 empty] | 0.39371
36.5 | 1583.0219 | 1058.5 | 524.5219 | [5 empty] | 0.39371
37 | 1611.9908 | 1073 | 538.9908 | [5 empty] | 0.39371
37.5 | 1641.1566 | 1087.5 | 553.6566 | [5 empty] | 0.39371
38 | 1670.5192 | 1102 | 568.5192 | [5 empty] | 0.39371
38.5 | 1700.0786 | 1116.5 | 583.5786 | [5 empty] | 0.39371
39 | 1729.8349 | 1131 | 598.8349 | [5 empty] | 0.39371
39.5 | 1759.7881 | 1145.5 | 614.2881 | [5 empty] | 0.39371
40 | 1789.9381 | 1160 | 629.9381 | [5 empty] | 0.39371
40.5 | 1820.285 | 1174.5 | 645.785 | [5 empty] | 0.39371
41 | 1850.8287 | 1189 | 661.8287 | [5 empty] | 0.39371
41.5 | 1881.5693 | 1203.5 | 678.0693 | [5 empty] | 0.39371
42 | 1912.5068 | 1218 | 694.5068 | [5 empty] | 0.39371
42.5 | 1943.6411 | 1232.5 | 711.1411 | [5 empty] | 0.39371
43 | 1974.9722 | 1247 | 727.9722 | [5 empty] | 0.39371
43.5 | 2006.5003 | 1261.5 | 745.0003 | [5 empty] | 0.39371
44 | 2038.2251 | 1276 | 762.2251 | [5 empty] | 0.39371
44.5 | 2070.1469 | 1290.5 | 779.6469 | [5 empty] | 0.39371
45 | 2102.2654 | 1305 | 797.2654 | [5 empty] | 0.39371
45.5 | 2134.5809 | 1319.5 | 815.0809 | [5 empty] | 0.39371
46 | 2167.0932 | 1334 | 833.0932 | [5 empty] | 0.39371
46.5 | 2199.8023 | 1348.5 | 851.3023 | [5 empty] | 0.39371
47 | 2232.7083 | 1363 | 869.7083 | [5 empty] | 0.39371
47.5 | 2265.8112 | 1377.5 | 888.3112 | [5 empty] | 0.39371
48 | 2299.1109 | 1392 | 907.1109 | [5 empty] | 0.39371
48.5 | 2332.6075 | 1406.5 | 926.1075 | [5 empty] | 0.39371
49 | 2366.3009 | 1421 | 945.3009 | [5 empty] | 0.39371
49.5 | 2400.1912 | 1435.5 | 964.6912 | [5 empty] | 0.39371
50 | 2434.2783 | 1450 | 984.2783 | [5 empty] | 0.39371
51 | 2503.0432 | 1479 | 1024.0432 | [5 empty] | 0.39371
52 | 2572.5954 | 1508 | 1064.5954 | [5 empty] | 0.39371
53 | 2642.9351 | 1537 | 1105.9351 | [5 empty] | 0.39371
54 | 2714.0622 | 1566 | 1148.0622 | [5 empty] | 0.39371
55 | 2785.9768 | 1595 | 1190.9768 | [5 empty] | 0.39371
56 | 2858.6787 | 1624 | 1234.6787 | [5 empty] | 0.39371
57 | 2932.1681 | 1653 | 1279.1681 | [5 empty] | 0.39371
58 | 3006.4449 | 1682 | 1324.4449 | [5 empty] | 0.39371
59 | 3081.5091 | 1711 | 1370.5091 | [5 empty] | 0.39371
60 | 3157.3608 | 1740 | 1417.3608 | [5 empty] | 0.39371
61 | 3233.9999 | 1769 | 1464.9999 | [5 empty] | 0.39371
62 | 3311.4263 | 1798 | 1513.4263 | [5 empty] | 0.39371
63 | 3389.6403 | 1827 | 1562.6403 | [5 empty] | 0.39371
64 | 3468.6416 | 1856 | 1612.6416 | [5 empty] | 0.39371
65 | 3548.4304 | 1885 | 1663.4304 | [5 empty] | 0.39371
66 | 3629.0065 | 1914 | 1715.0065 | [5 empty] | 0.39371
67 | 3710.3702 | 1943 | 1767.3702 | [5 empty] | 0.39371
68 | 3792.5212 | 1972 | 1820.5212 | [5 empty] | 0.39371
69 | 3875.4596 | 2001 | 1874.4596 | [5 empty] | 0.39371
70 | 3959.1855 | 2030 | 1929.1855 | [5 empty] | 0.39371
71 | 4043.6988 | 2059 | 1984.6988 | [5 empty] | 0.39371
72 | 4128.9995 | 2088 | 2040.9995 | [5 empty] | 0.39371
73 | 4215.0877 | 2117 | 2098.0877 | [5 empty] | 0.39371
74 | 4301.9632 | 2146 | 2155.9632 | [5 empty] | 0.39371
75 | 4389.6262 | 2175 | 2214.6262 | [5 empty] | 0.39371
76 | 4478.0766 | 2204 | 2274.0766 | [5 empty] | 0.39371
77 | 4567.3145 | 2233 | 2334.3145 | [5 empty] | 0.39371
78 | 4657.3397 | 2262 | 2395.3397 | [5 empty] | 0.39371
79 | 4748.1524 | 2291 | 2457.1524 | [5 empty] | 0.39371
80 | 4839.7525 | 2320 | 2519.7525 | [5 empty] | 0.39371
81 | 4932.14 | 2349 | 2583.14 | [5 empty] | 0.39371
82 | 5025.315 | 2378 | 2647.315 | [5 empty] | 0.39371
83 | 5119.2773 | 2407 | 2712.2773 | [5 empty] | 0.39371
84 | 5214.0271 | 2436 | 2778.0271 | [5 empty] | 0.39371
85 | 5309.5644 | 2465 | 2844.5644 | [5 empty] | 0.39371
86 | 5405.889 | 2494 | 2911.889 | [5 empty] | 0.39371
87 | 5503.001 | 2523 | 2980.001 | [5 empty] | 0.39371
88 | 5600.9005 | 2552 | 3048.9005 | [5 empty] | 0.39371
89 | 5699.5874 | 2581 | 3118.5874 | [5 empty] | 0.39371
90 | 5799.0618 | 2610 | 3189.0618 | [5 empty] | 0.39371
91 | 5899.3235 | 2639 | 3260.3235 | [5 empty] | 0.39371
92 | 6000.3727 | 2668 | 3332.3727 | [5 empty] | 0.39371
93 | 6102.2093 | 2697 | 3405.2093 | [5 empty] | 0.39371
94 | 6204.8333 | 2726 | 3478.8333 | [5 empty] | 0.39371
95 | 6308.2447 | 2755 | 3553.2447 | [5 empty] | 0.39371
96 | 6412.4436 | 2784 | 3628.4436 | [5 empty] | 0.39371
97 | 6517.4299 | 2813 | 3704.4299 | [5 empty] | 0.39371
98 | 6623.2036 | 2842 | 3781.2036 | [5 empty] | 0.39371
99 | 6729.7647 | 2871 | 3858.7647 | [5 empty] | 0.39371
100 | 6837.1133 | 2900 | 3937.1133 | [5 empty] | 0.39371
105 | 7385.6674 | 3045 | 4340.6674 | [5 empty] | 0.39371
110 | 7953.9071 | 3190 | 4763.9071 | [5 empty] | 0.39371
115 | 8541.8323 | 3335 | 5206.8323 | [5 empty] | 0.39371
120 | 9149.4431 | 3480 | 5669.4431 | [5 empty] | 0.39371
125 | 9776.7395 | 3625 | 6151.7395 | [5 empty] | 0.39371
130 | 10423.7215 | 3770 | 6653.7215 | [5 empty] | 0.39371
135 | 11090.389 | 3915 | 7175.389 | [5 empty] | 0.39371
140 | 11776.742 | 4060 | 7716.742 | [5 empty] | 0.39371
145 | 12482.7807 | 4205 | 8277.7807 | [5 empty] | 0.39371
150 | 13208.5049 | 4350 | 8858.5049 | [5 empty] | 0.39371
155 | 13953.9147 | 4495 | 9458.9147 | [5 empty] | 0.39371
160 | 14719.01 | 4640 | 10079.01 | [5 empty] | 0.39371
165 | 15503.7909 | 4785 | 10718.7909 | [5 empty] | 0.39371
170 | 16308.2574 | 4930 | 11378.2574 | [5 empty] | 0.39371
175 | 17132.4094 | 5075 | 12057.4094 | [5 empty] | 0.39371
180 | 17976.2471 | 5220 | 12756.2471 | [5 empty] | 0.39371
185 | 18839.7702 | 5365 | 13474.7702 | [5 empty] | 0.39371
190 | 19722.979 | 5510 | 14212.979 | [5 empty] | 0.39371
195 | 20625.8733 | 5655 | 14970.8733 | [5 empty] | 0.39371
200 | 21548.4532 | 5800 | 15748.4532 | [5 empty] | 0.39371