## Betriebsdaten
Betriebsdaten, optimierter Flügel
A. Georgi
| Eingabefelder sind |  | gelb | Bemerkungen/Quellen
| Ergebnisse sind |  | ocker
|  |  | 1321.7987 | Kontrollrechnung
Jahresenergiemenge |  | kWh | 1321.7987 | Bedarf
Preis/kWh |  | EUR | 0.3 | Eigenverbrauch oder Zählerrücklauf
Preissteigerung/Jahr | p | % | 7.6 | 2008 bis 2013
Ertrag im 1. Jahr | R | EUR | 396.5396
Zinsfaktor | q |  | 1.076
Ertragszeitraum | n | a | 10
Ertrag/Ertragszeitraum |  | EUR | 5636.5204 | Sparkassenformel |  | A. Georgi
A. Georgi
Dichte | r | kg/m³ | 1.225
Weibull-Erhöhungsfaktor |  |  | 1.9 | 3 bis 14 m/s |  | s. Bild 1 | Bild 1 | Weibull-Erhöhungsfaktor
Schnelllaufzahl | l |  | 7 | Bedienung in <Berechnung>
Blattzahl | Z |  | 3 | Bedienung in <Berechnung> |  |  | Quelle: | http://www.kleinwindanlagen.de/Forum/cf3/topic.php?p=32806#real32806
durchschnittliche Gleitzahl | e |  | 51.2401 | verkoppelt mit <Berechnung>
aerodyn. Wirkungsgrad |  |  | 0.45 | nach Xfoil-Simulation
Generator-Wirkungsgrad |  |  | 0.8 | Nennlast
Wechselrichter-Wirk.-grad |  |  | 0.9 | Nennlast
Ableitungs-Verlustbeiwert |  |  | 0.97 | Nennlast | Netzeinspeisung
elektrischer Wirkungsgrad |  |  | 0.6984
Gesamtwirkungsgrad |  |  | 0.31428
Jahres-Mittelwind | Vm | m/s | 4.5 | nach Messungen oder |  | Windkarte_D
Wirkfläche |  | m² | 4.5248 | Zugabe [%] | 4.5248
Rotor-Ø |  | m | 2.4002 | 0 | 2.4002
| Wind- Geschw.- digkeit | Dreh- moment | Leistung
|  |  | aerodyn. | gesamt | Drehfrequenz | Drehzahl
| Vw | Md | Paer | P | fn | n
| m/s | Nm | W | W | s-1 | min-1
| 2 | 0.85527 | 9.9772 | 6.9681 | 1.8566 | 111.3973
| 3 | 1.9244 | 33.673 | 23.5172 | 2.7849 | 167.0959
| 3 | 1.9244 | 33.673 | 23.5172 | 2.7849 | 167.0959
| 4 | 3.4211 | 79.8175 | 55.7445 | 3.7132 | 222.7946
| 5 | 5.3455 | 155.8935 | 108.876 | 4.6416 | 278.4932
| 6 | 7.6975 | 269.384 | 188.1378 | 5.5699 | 334.1919
| 7 | 10.4771 | 427.7718 | 298.7558 | 6.4982 | 389.8905
| 8 | 13.6844 | 638.5398 | 445.9562 | 7.4265 | 445.5892
| 9 | 17.3193 | 909.1709 | 634.965 | 8.3548 | 501.2878
| 9.5 | 19.2971 | 1069.2736 | 746.7807 | 8.819 | 529.1372
| 10 | 21.3818 | 1247.1481 | 871.0082 | 9.2831 | 556.9865
| 10.5 | 23.5735 | 1443.7298 | 1008.3009 | 9.7473 | 584.8358
| 11 | 25.872 | 1659.9541 | 1159.3119 | 10.2114 | 612.6851
| 12 | 30.7898 | 2155.0719 | 1505.1022 | 11.1397 | 668.3838
| 13 | 36.1353 | 2739.9843 | 1913.605 | 12.068 | 724.0824
| 14 | 41.9084 | 3422.1743 | 2390.0465 | 12.9964 | 779.7811 | Bildreferenz: Gasch, Windkraftanlagen, 1996
A. Georgi | 15 | 48.1091 | 4209.1247 | 2939.6527 | 13.9247 | 835.4797
gilt nur für HAWT !
e = Gleitzahl der Profile bei Streckung ∞, gemittelt, bei zu wählendem Anstellwinkel
Z = Blattanzahl
Note on A19: Georgi: Nabennähe weniger wichtig als Richtung Blattspitze
Note on D13: Georgi: Sparkassenformel, nachschüssige Rate, ohne Anfangskapital
Note on D17: Georgi:
Note on D19: Gleitzahlen für Profillänge ∞ verwenden (Streckung ∞)
Note on D20: hier für Gleitzahl 40
Note on D26: Georgi: in Nabenhöhe
Note on E20: Gleitzahlen für Profillänge ∞ verwenden (Streckung ∞)
Note on F29: Georgi: optional konstruktiv sinnvolle Werte händisch eintragen
Note on G9: Georgi: Quelle Statistisches Bundesamt, Daten zur Energiepreisentwicklung - Lange Reihen von Januar 2000 bis Dezember 2013 -

## Auslegung
Auslegung nach Schmitz | [5 empty] | Eingabefelder sind: |  |  | gelb | [12 empty] | Solidity % | 8.2238 | Kontrollrechnung Blattelemente
[6 empty] | Ergebnisse sind: |  |  | ocker | [14 empty] | A. Georgi
l | 6.3 | Schnelllaufzahl |  |  |  | handkorrigierte Werte sind: |  |  | rot | [22 empty] | Drehzahl, Leistungen
Ø in m | 2.4002 | Rotor-Ø | [15 empty] | Stapelhöhe ca. | Blattbreite ca. |  |  | vw in m/s |  |  | vw_max in m/s | [6 empty] | fn | n | Pear/Blatt | Pear | P
R in m | 1.2001 | [20 empty] | 7 |  |  | 12 | [6 empty] | s-1 | min-1 | W | W | W
Z | 3 | Blattanzahl |  |  |  |  | Profildaten, streckungskorr. | [24 empty] | 10.0258 | 601.5454 | 643.8642 | 1931.5925 | 1349.0242
|  |  |  | Anström- Winkel |  | Profil | Anstell- Winkel |  |  | Gleit- zahl | Einbau- Winkel |  |  |  |  | Profil- breite | gerade Hinterk. |  |  |  | Anströ- mung |  | Streckung | [10 empty] | Schub | Dreh- moment
r/R | lr | r | a1 | a | a |  | b | c'a | c'w | k' | g = a-b | Dg | g'_soll | g'_ist | bisher | t_r (5.63) | t_rx | Hr | Br | c1 | c | Re-Zahl |  | c1 | c | Dr | Ar | Fa | Fw | F | d | e | Fx | Fy | Md | Pear
- | - | mm | ° | ° | ( |  | ° | - | - | - | ° |  |  |  |  | mm |  | mm | mm | m/s | m/s | *1000 | - | m/s | m/s | m | m² | N | N | N | ° | ° | N | N | Nm | W
1 | 6.3 | 1200.1203 | 9.0193 | 6.0129 | 0.10494 | Goe 622 | 0.5 | 0.35 | 0.012719 | 27.5169 | 5.5129 | 2 | 7.5129 | 9 | 94.5 | 60 | 91.5885 |  | 59.7225 | 44.6521 | 44.5906 | 178.3626 |  | 76.5465 | 76.4411 | 0.10001 | 0.0060006 | 7.5166 | 0.27316 | 7.5216 | 2.0813 | 3.9316 | 0.51572 | 7.5039 | 0.61893 | 38.9885
0.95833 | 6.0375 | 1150.1153 | 9.4046 | 6.2697 |  |  | 1 | 0.35 | 0.012719 | 27.5169 | 5.2697 | 3 | 8.2697 | 9 | 100 | 80 | 96.2389 |  | 79.6619 | 42.8383 | 42.7742 | 228.129
0.91667 | 5.775 | 1100.1102 | 9.8239 | 6.5493 | 0.11431 | Goe 622 / N.4412 | 1.5 | 0.55 | 0.017303 | 31.7862 | 5.0493 | 0.7 | 5.7493 | 14 | 103 | 95 | 100.8894 |  | 94.6313 | 41.0266 | 40.9596 | 259.4108 |  | 70.3313 | 70.2165 | 0.050005 | 0.0047505 | 7.8901 | 0.24822 | 7.894 | 1.8019 | 4.7473 | 0.65333 | 7.8669 | 0.71873 | 45.2755
0.83333 | 5.25 | 1000.1002 | 10.7843 | 7.1895 | 0.12548 | NACA4412 | 2 | 0.7 | 0.025478 | 27.475 | 5.1895 | 1.7 | 6.8895 | 14 | 109.9984 | 94.1066 | 110.1904 |  | 93.7209 | 37.4107 | 37.3371 | 234.2447 |  | 64.1327 | 64.0065 | 0.20002 | 0.018823 | 33.0633 | 1.2034 | 33.0852 | 2.0845 | 5.1051 | 2.944 | 32.9539 | 2.9443 | 185.4719
0.75 | 4.725 | 900.0902 | 11.9498 | 7.9665 | 0.13904 | NACA4412 | 2.5 | 0.74 | 0.025478 | 29.045 | 5.4665 | 2.7 | 8.1665 | 14 | 115 | 98.3408 | 119.4913 |  | 97.8935 | 33.8076 | 33.726 | 221.1091
0.66667 | 4.2 | 800.0802 | 13.3925 | 8.9283 | 0.15583 | NACA4412 | 3 | 0.8 | 0.033797 | 23.6704 | 5.9283 | 2.2 | 8.1283 | 18 | 126.9982 | 101.5193 | 128.7923 |  | 100.9763 | 30.2218 | 30.1302 | 203.9195 |  | 51.8089 | 51.6517 | 0.20002 | 0.020306 | 26.5453 | 1.1215 | 26.569 | 2.4191 | 6.5092 | 3.0119 | 26.3977 | 2.4098 | 151.8014
0.5 | 3.15 | 600.0601 | 17.6126 | 11.7417 | 0.20493 | NACA4412 | 4.2 | 0.93 | 0.040024 | 23.2358 | 7.5417 | 2.6 | 10.1417 | 20 | 144.9975 | 113.1092 | 147.3942 |  | 112.1308 | 23.1344 | 23.0131 | 173.533 |  | 39.659 | 39.451 | 0.20002 | 0.022624 | 20.0575 | 0.86322 | 20.0761 | 2.4643 | 9.2774 | 3.2366 | 19.8135 | 1.9421 | 122.3418
0.41667 | 2.625 | 500.0501 | 20.8545 | 13.903 | 0.24265 | NACA4415 14% 4,3%W | 5 | 0.99 | 0.043465 | 22.7771 | 8.903 | 2.6 | 11.503 | 20 | 156 | 123.9667 | 156.6952 |  | 122.4731 | 19.6632 | 19.5186 | 161.3107
0.33333 | 2.1 | 400.0401 | 25.4633 | 16.9756 | 0.29628 | NACA4415 | 5.7 | 1.05 | 0.046575 | 22.5443 | 11.2756 | 2.6 | 13.8756 | 22 | 170.341 | 139.0678 | 165.9962 | 27.1916 | 136.3836 | 16.2816 | 16.1033 | 149.2964 |  | 27.9113 | 27.6056 | 0.23328 | 0.032442 | 15.8999 | 0.70527 | 15.9156 | 2.5398 | 14.4358 | 3.9677 | 15.4131 | 1.5872 | 99.985
0.22229 | 1.4004 | 266.7692 | 35.53 | 23.6866 | 0.41341 | NACA4418 | 6 | 1.1416 | 0.041982 | 27.1935 | 17.6866 | 2.7 | 20.3866 | 24 | 173.9973 | 164.9165 | 178.3904 | 50.1034 | 157.1212 | 12.0455 | 11.7891 | 129.6145 |  | 20.6495 | c: 20.2099
0.16667 | 1.05 | 200.02 | 43.6028 | 29.0685 | 0.50734 |  | 5 | 1.05 | 0.71432 | 1.4699 | 24.0685 |  |  |  | 90 | 90 |  | 36.7046 | 82.1752 | 10.15 | 9.8252 | 58.9511 | 9.4835 | 17.4 | c: 16.8432
0.083333 | 0.525 | 100.01 | 62.3005 | 41.5337 | 0.7249 | Rund 50 mm | 0 | 0 | 1.2 | 0 | 41.5337 |  |  |  | 50 | 50 |  |  |  | 7.906 | 7.3924 | 24.6413 | 10.9099 | 13.5532 | c: 12.6727
0.033343 | 0.21006 | 40.0154 | 78.1369 | 52.0913 |  | Rund 50 mm | 0 |  |  |  | 52.0913
0 |  | 0
Mittelwerte | [7 empty] | 0.72097 | [15 empty] | Summen: |  |  | 0.10495 | 110.9728 | 4.4147 | 111.0614 |  |  | 14.3292 | 109.949 | 10.2211 | 643.8642
[24 empty] | gesamt: | Ar: 0.31484; Schub Fy: 329.847; Dreh- moment Md: 30.6633
Veranschaulichung s. Bild Winkel und Kräfte am Blattelement
Gleichung für C siehe Gasch, hinter Bild 5.21
[16 empty] | a1 = |  | arctan (R/r*1/l) |  |  |  | (nach 5.58)
[25 empty] | A. Georgi |  |  |  |  | Profildaten
[16 empty] | a = |  | 2/3*a1 |  |  |  | (5.57) |  |  | Fa: Re-Zahl; Fw: nach Spalte V
[26 empty] | Profil |  | Profildaten Λ ∞ |  |  |  |  | Profildaten Λ real
[30 empty] | Gleitzahl |  | Streckung |  |  | Gleitzahl
[14 empty] | Gleichungen nach Gasch "Windkraftanlagen" 1996 | [10 empty] | r/R |  | b | ca | cw | k |  | Λ | c'a | c'w | k'
[25 empty] | 1 | Goe 622 | 0.5 | 0.35 | 0.0096 | 36.4583 |  | 20 | 0.31818 | 0.011211 | 28.3805
[25 empty] | 0.91667 | Goe 622 / N.4412 | 1.5 | 0.55 | 0.0096 | 57.2917 |  |  | 0.5 | 0.013579 | 36.8219
[25 empty] | 0.83333 | NACA4412 | 2 | 0.7 | 0.013 | 53.8462 |  |  | 0.63636 | 0.019445 | 32.7261
[25 empty] | 0.66667 | NACA4412 | 3 | 0.8 | 0.0175 | 45.7143 |  |  | 0.72727 | 0.025918 | 28.0604
[25 empty] | 0.5 | NACA4412 | 4.2 | 0.93 | 0.018 | 51.6667 |  |  | 0.84545 | 0.029376 | 28.7802
[25 empty] | 0.41667 | NACA4415 14% 4,3%W | 5 | 1 | 0.018 | 55.5556 |  |  | 0.90909 | 0.031153 | 29.1812
[25 empty] | 0.33333 | NACA4415 | 5.7 | 1.05 | 0.0185 | 56.7568 |  |  | 0.95455 | 0.033002 | 28.9243
[25 empty] | 0.22229 | NACA4418 | 6 | 1 | 0.019 | 52.6316 |  |  | 0.90909 | 0.032153 | 28.2736
[25 empty] | 0.16667 | 0 | 5 | 0.75 | 0.7 | 1.0714 |  |  | 0.68182 | 0.7074 | 0.96384
[25 empty] | 0.083333 | Rund 50 mm | 0 | 0 | 1.2 | 0 |  |  | 0 | 1.2 | 0
[26 empty] | Mittelwerte |  |  |  | 51.2401 |  |  |  |  | 30.1435
A. Georgi
[25 empty] | Quelle: | Schlichting/Truckenbrodt, "Aerodynamik des Flugzeuges" 2. Bd.
[25 empty] | Siehe auch | http://www.kleinwindanlagen.de/Forum/cf3/topic.php?p=34005#real34005
In Anlehnung an Bild 6.1 in Gasch "Windkraftanlagen" 1996
A. Georgi
Note on D9: Gasch (5.58)
Note on E9: Gasch (5.57)
Note on H7: Georgi: streckungskorrigierte Werte verwenden, iterativ
Note on Q11: Georgi: extrapoliert, Handbedienung möglich aber nicht notwendig
Note on V9: nach Schmitz
Note on W2: Georgi: Flächenverhältnis Blattfläche_gesamt/Rotorfläche
Note on X8: Bei Profilierung bis jeweils r/R; doppelte Flügellänge verwenden, wenn volle Nabe
Note on AA5: Georgi: max. Vw, bei der Normalbetrieb statt findet
Note on AH51: Georgi: nach Spalte U
Note on AL5: Gesamtleistung
Note on AL7: Georgi: sollte etwas größer sein, als Wert für die selbe Vw im Register "Ø-Bestimmung". Sonst Rotor-Ø verändern.

## Vergleich Solidity
Berechnungsdaten
Solidity nach Hütter für Profil mit Ca=1
| Schnellaufzahl | Solidity | mittleres Ca
Bildreferenz: Gasch, Windkraftanlagen, 1996 | l | in %
| 6.3 | 8.2238 | 0.72097

## Anlaufmoment
[19 empty] | aA | ca | cw
Anlaufmoment | [18 empty] | ° | - | -
A. Georgi | [7 empty] | Eingabefelder sind: |  |  | gelb | [7 empty] | 95 | 0 | 1.8
l | 6.3 | Schnelllaufzahl | [16 empty] | 90 | 0.35 | 1.88
Ø in m | 2.4002 | Rotor-Ø |  | R in m | 1.2001 |  |  |  | vw_an in m/s |  | 2.5 | [7 empty] | 80 | 0.9 | 1.8
Z | 3 | Blattanzahl | [16 empty] | 70 | 1.32 | 1.66
[19 empty] | 60 | 1.63 | 1.4
|  |  | Profildaten: Ersatzprofile nach Bild 5.7 (Gasch), funktionalisiert | [15 empty] | 50 | 1.7 | 1.12
|  | Profil | Anstell- Winkel |  |  | Einbau- Winkel | Profil- breite | [7 empty] | Stand- Schub | Anlauf- moment
r/R | r |  | b_an | ca_an | cw_an | g | tr Schmitz |  |  | Dr | Ar | Fa | Fw | Fx | Fy | Ma
- | mm |  | ° | - | - | ° | mm |  |  | m | m² | N | N | N | N | Nm
1 | 1200.1203 | Goe 622 | 84.4871 | 0.60531 | 1.847 | 5.5129 | 60 |  |  | 0.10001 | 0.0060006 | 0.013905 | 0.042429 | 0.013905 | 0.042429 | 0.016687
0.83333 | 1000.1002 | Goe 624 14%-5% | 84.8105 | 0.58555 | 1.8502 | 5.1895 | 94.1066 |  |  | 0.20002 | 0.018823 | 0.042193 | 0.13332 | 0.042193 | 0.13332 | 0.042198
0.66667 | 800.0802 | NACA4412 | 84.0717 | 0.6 | 1.8429 | 5.9283 | 101.5193 |  |  | 0.20002 | 0.020306 | 0.04664 | 0.14326 | 0.04664 | 0.14326 | 0.037316
0.5 | 600.0601 | NACA4412 | 82.4583 | 0.65 | 1.8254 | 7.5417 | 113.1092 |  |  | 0.20002 | 0.022624 | 0.056295 | 0.15809 | 0.056295 | 0.15809 | 0.03378
0.33333 | 400.0401 | NACA4415 | 78.7244 | 0.85 | 1.7761 | 11.2756 | 139.0678 |  |  | 0.23328 | 0.032442 | 0.10556 | 0.22058 | 0.10556 | 0.22058 | 0.042229
0.16667 | 200.02 | 0 | 65.9315 | 1.4735 | 1.5268 | 24.0685 | 90 |  |  | 0 | 0 | 0 | 0 | 0 | 0 | 0
0.083333 | 100.01 | Rund 50 mm | 48.4663 | 1.7217 | 1.0387 | 41.5337 | 50 |  |  | 0 | 0 | 0 | 0 | 0 | 0 | 0
[10 empty] | Summen: |  |  |  | 0.2646 | 0.69768 | 0.17221
[10 empty] | gesamt: |  |  |  |  | 2.093 | 0.51663
vw_an
m/s
[16 empty] | 0.26745 | 1.5
[16 empty] | 0.47546 | 2
[16 empty] | 0.74291 | 2.5
[16 empty] | 1.0698 | 3
[16 empty] | 1.4561 | 3.5 |  |  |  | A. Georgi
A. Georgi
A. Georgi
Note on L5: Georgi: Anlaufgeschwindigkeit
Note on P9: Georgi: man kann damit auch den Nabendruck auf den Mast bei festgebremstem Windrad bestimmen