## Sheet1
Scheibengenerator Berechnung V1.7 |  |  | 16M-12S
1. Ladebeginn ausrechnen: | Variablen einsetzen: |  |  | Resultate: | Einheit:
Schnellaufzahl | 1. TSR (n) | 5.5 | Umdrehungen/Minute | 131.3028 | RPM ( U / min)
Windgeschw. (NUR für Ladebeginn) | 2. V (m/s) | 3
Durchmesser | 3. D (m) | 2.4 | Umdrehungen/Sekunde | 2.1884 | RPS ( U / Sek)
2. Geschwindigkeit der Spulen:
Anzahl Spulen | 1. Spulen (n) | 12 | Umfang in Loch-Mitte | 0.7338 | m
Maße der Spule |  |  | > Radius bei Lochmitte | 116.7879 | mm
Spulenlochlänge | 2. Länge(mm) | 47.6
Spulenlochbreite aussen | 3. Breite(mm) | 34.3 | Geschw. In Mitte Spulenlöcher | 1.6058 | m/s
Spulenlochbreite innen | 4. Breite(mm) | 10
Schenkelbreite (von oben gesehen) | 5. Breite(mm) | 18
Abstand zw. Spulen | 6. Abstand (mm) | 6
Abstand Spulenende zu Statorrand | 7. Abstand (mm) | 10 | Statordurchmesser | 36.4435 | cm
|  |  | Magnetscheibendurchmesser | 32.8435 | cm
(Nur Annäherungswerte)
3. Magnetische Flussdichte: | [5 empty] | N52 | 1.43
[6 empty] | N50 | 1.4
Dicke Magnet | 1. Dicke (mm) | 10 |  |  |  | N48 | 1.38
Luftspalt zwischen Magneten | 2. Abstand (mm) | 18 | >> Max 2xMagnetdicke ! |  |  | N45 | 1.32
Wertigkeit Magnet | 3. Grad ( Tesla) | 1.32 | Magnetische Flussdichte: | 0.726 | Tesla | N42 | 1.28
[6 empty] | N40 | 1.25
4. Anzahl der benötigten Wicklungen:
Systemspannung (12V,24V,48V,240V,...) | 1. Spannung (Volt) | 120
Breite Magnet | 3. Breite(mm) | 30
Länge Magnet | 4. Länge(mm) | 46
Anzahl Magnet-Pole | 5. Magnetpole (n) | 16
Anzahl Phasen | 6. Phasen (n) | 3
a) Sternschaltung (Y) |  |  | Anzahl Wicklungen/Spule | 176.6016 | Wicklungen
b) Dreieckschaltung (D) |  |  | Anzahl Wicklungen/Spule | 305.9291 | Wicklungen
5. Spulenschenkeldicke (Höhe)
|  |  | Querschnitt | zulässige Stromdichte [A/mm²] | max. Strom
Drahtdurchmesser | 1. D (mm) | 1 | 0.785 | 4 | 3.14 | AC
Packdichte | 2. Dichte(Faktor) | 1.8 |  |  | 4.0192 | DC
Drähte in Hand | 3. Anzahl (n) | 1
Schichtdicke Laminat über den Spulen | 4. Dicke (mm) | 0.3 | (je Statorseite)
Abstand zwischen Stator und Magneten | 5. Abstand (mm) | 1.5 | (je Statorseite)
a) Sternschaltung (Y) |  |  | Dicke(Höhe) | 13.8703 | mm | 17.4703 | Kontrolle Luftspalt
wenn rot, dann zu dick !
b) Dreieckschaltung (D) |  |  | Dicke(Höhe) | 24.0276 | mm
6. Drahtlänge:
a) Sternschaltung (Y) |  |  | Drahtlänge/Spule | 30.9936 | m
|  |  | Gesamtlänge aller Spulen | 371.9229 | m
|  |  | Gesamtgewicht aller Spulen | 2617.2838 | g
b) Dreieckschaltung (D) |  |  | Drahtlänge/Spule | 53.6906 | m
|  |  | Gesamtlänge aller Spulen | 644.2867 | m
|  |  | Gesamtgewicht aller Spulen | 4533.9532 | g
7. Innenwiderstand
Spezifischer Widerstand des Drahtes | 1. Widerstand (ohm) | 0.0178
a) Sternschaltung (Y) |  |  | Gesamtinnenwiderstand | 5.6194 | Ohm
b) Dreieckschaltung (D) |  |  | Gesamtinnenwiderstand | 3.2449 | Ohm
8. Leistung / Wirkungsgrad:
(gilt nur für den Fall von Batterieladung)
a) Sternschaltung (Y)
Luftdichte | Kg/m' 3 | 1.23 | Leistung Rotor | 598.0153 | Watt
Rotorwirkungsgrad | % | 35 | Ladestrom vor Gleichrichter | 4.1694 | A
Spannungsabfall Gleichrichter | V | 1.4 | Leistung Generator | 500.3279 | Watt
Windgeschwindigkeit (für Leistungsber.) | m/s | 8.5 | Wirkungsgrad Generator | 83.6647 | %
|  | 1 | Verlustleistung Generator | 97.6874 | Watt
|  |  | Verluste durch Gleichrichter | 5.8372 | Watt
|  |  | Ladeleistung an Batterie | 494.4907 | Watt
|  |  | Ladestrom nach Gleichrichter | 4.1208 | A | nicht wesentlich mehr als Feld G42, sonst nur kurzzeitig!
|  |  | Wirk-grad Gen +Gleichrichter | 82.6886 | %
|  |  | Gesamtwirkungsgrad Anlage | 28.941 | %
b) Dreieckschaltung (D)
|  |  | Leistung Rotor | 598.0153 | Watt
|  |  | Ladestrom vor Gleichrichter | 4.4484 | A
|  |  | Leistung Generator | 533.8056 | Watt
|  |  | Wirkungsgrad Generator | 89.2629 | %
|  |  | Verlustleistung Generator | 64.2097 | Watt
|  |  | Verluste durch Gleichrichter | 6.2277 | Watt
|  |  | Ladeleistung an Batterie | 527.5779 | Watt
|  |  | Ladestrom nach Gleichrichter | 4.3965 | A
|  |  | Wirk-grad Gen +Gleichrichter | 88.2215 | %
|  |  | Gesamtwirkungsgrad Anlage | 31.242 | %
a) Sternschaltung (Y)
Dreieckschaltung

## Sheet2
Strom | Summe (Pe+Pv) | P(elektrisch) | P(Verlust) | V(Wind) | P(mechanisch) | P(elektisch) | Verlust Gleichr. | P(Batterie) | Wirkungsgrad | Hilfen:
Generator
0.1 | 12.0562 | 12 | 0.056194 | [6 empty] | 5.6194
0.2 | 24.2248 | 24 | 0.22478 | [6 empty] | 5.6194
0.3 | 36.5057 | 36 | 0.50575 | 2 | 7.7901 | #N/A | #N/A | #N/A |  | 5.6194
0.4 | 48.8991 | 48 | 0.89911 | 2.5 | 15.2151 | 12 | 0.14 | 11.86 |  | 5.6194
0.5 | 61.4049 | 60 | 1.4049 | 3 | 26.2917 | 24 | 0.28 | 23.72 |  | 5.6194
0.6 | 74.023 | 72 | 2.023 | 3.5 | 41.7503 | 36 | 0.42 | 35.58 |  | 5.6194
0.7 | 86.7535 | 84 | 2.7535 | 4 | 62.3212 | 60 | 0.7 | 59.3 |  | 5.6194
0.8 | 99.5964 | 96 | 3.5964 | 4.5 | 88.7346 | 84 | 0.98 | 83.02 |  | 5.6194
0.9 | 112.5517 | 108 | 4.5517 | 5 | 121.721 | 108 | 1.26 | 106.74 |  | 5.6194
1 | 125.6194 | 120 | 5.6194 | 5.5 | 162.0107 | 144 | 1.68 | 142.32 |  | 5.6194
1.1 | 138.7995 | 132 | 6.7995 | 6 | 210.3339 | 192 | 2.24 | 189.76 |  | 5.6194
1.2 | 152.092 | 144 | 8.092 | 6.5 | 267.4211 | 240 | 2.8 | 237.2 |  | 5.6194
1.3 | 165.4968 | 156 | 9.4968 | 7 | 334.0025 | 288 | 3.36 | 284.64 |  | 5.6194
1.4 | 179.0141 | 168 | 11.0141 | 7.5 | 410.8084 | 360 | 4.2 | 355.8 |  | 5.6194
1.5 | 192.6437 | 180 | 12.6437 | 8 | 498.5693 | 420 | 4.9 | 415.1 |  | 5.6194
1.6 | 206.3857 | 192 | 14.3857 | 8.5 | 598.0154 | 492 | 5.74 | 486.26 |  | 5.6194
1.7 | 220.2401 | 204 | 16.2401 | 9 | 709.877 | 576 | 6.72 | 569.28 |  | 5.6194
1.8 | 234.2069 | 216 | 18.2069 | 9.5 | 834.8845 | 660 | 7.7 | 652.3 |  | 5.6194
1.9 | 248.2861 | 228 | 20.2861 | 10 | 973.7682 | 744 | 8.68 | 735.32 |  | 5.6194
2 | 262.4777 | 240 | 22.4777 | 10.5 | 1127.2584 | 840 | 9.8 | 830.2 |  | 5.6194
2.1 | 276.7817 | 252 | 24.7817 | 11 | 1296.0854 | 936 | 10.92 | 925.08 |  | 5.6194
2.2 | 291.198 | 264 | 27.198 | 11.5 | 1480.9797 | 1044 | 12.18 | 1031.82 |  | 5.6194
2.3 | 305.7268 | 276 | 29.7268 | 12 | 1682.6714 | 1152 | 13.44 | 1138.56 |  | 5.6194
2.4 | 320.3679 | 288 | 32.3679 | [6 empty] | 5.6194
2.5 | 335.1214 | 300 | 35.1214 | [6 empty] | 5.6194
2.6 | 349.9873 | 312 | 37.9873 | [6 empty] | 5.6194
2.7 | 364.9656 | 324 | 40.9656 | [6 empty] | 5.6194
2.8 | 380.0563 | 336 | 44.0563 | [6 empty] | 5.6194
2.9 | 395.2594 | 348 | 47.2594 | [6 empty] | 5.6194
3 | 410.5748 | 360 | 50.5748 | [6 empty] | 5.6194
3.1 | 426.0027 | 372 | 54.0027 | [6 empty] | 5.6194
3.2 | 441.5429 | 384 | 57.5429 | [6 empty] | 5.6194
3.3 | 457.1955 | 396 | 61.1955 | [6 empty] | 5.6194
3.4 | 472.9605 | 408 | 64.9605 | [6 empty] | 5.6194
3.5 | 488.8379 | 420 | 68.8379 | [6 empty] | 5.6194
3.6 | 504.8277 | 432 | 72.8277 | [6 empty] | 5.6194
3.7 | 520.9299 | 444 | 76.9299 | [6 empty] | 5.6194
3.8 | 537.1445 | 456 | 81.1445 | [6 empty] | 5.6194
3.9 | 553.4714 | 468 | 85.4714 | [6 empty] | 5.6194
4 | 569.9108 | 480 | 89.9108 | [6 empty] | 5.6194
4.1 | 586.4625 | 492 | 94.4625 | [6 empty] | 5.6194
4.2 | 603.1266 | 504 | 99.1266 | [6 empty] | 5.6194
4.3 | 619.9031 | 516 | 103.9031 | [6 empty] | 5.6194
4.4 | 636.792 | 528 | 108.792 | [6 empty] | 5.6194
4.5 | 653.7933 | 540 | 113.7933 | [6 empty] | 5.6194
4.6 | 670.907 | 552 | 118.907 | [6 empty] | 5.6194
4.7 | 688.1331 | 564 | 124.1331 | [6 empty] | 5.6194
4.8 | 705.4715 | 576 | 129.4715 | [6 empty] | 5.6194
4.9 | 722.9224 | 588 | 134.9224 | [6 empty] | 5.6194
5 | 740.4856 | 600 | 140.4856 | [6 empty] | 5.6194
5.1 | 758.1612 | 612 | 146.1612 | [6 empty] | 5.6194
5.2 | 775.9492 | 624 | 151.9492 | [6 empty] | 5.6194
5.3 | 793.8496 | 636 | 157.8496 | [6 empty] | 5.6194
5.4 | 811.8624 | 648 | 163.8624 | [6 empty] | 5.6194
5.5 | 829.9876 | 660 | 169.9876 | [6 empty] | 5.6194
5.6 | 848.2251 | 672 | 176.2251 | [6 empty] | 5.6194
5.7 | 866.5751 | 684 | 182.5751 | [6 empty] | 5.6194
5.8 | 885.0374 | 696 | 189.0374 | [6 empty] | 5.6194
5.9 | 903.6121 | 708 | 195.6121 | [6 empty] | 5.6194
6 | 922.2993 | 720 | 202.2993 | [6 empty] | 5.6194
6.1 | 941.0988 | 732 | 209.0988 | [6 empty] | 5.6194
6.2 | 960.0106 | 744 | 216.0106 | [6 empty] | 5.6194
6.3 | 979.0349 | 756 | 223.0349 | [6 empty] | 5.6194
6.4 | 998.1716 | 768 | 230.1716 | [6 empty] | 5.6194
6.5 | 1017.4207 | 780 | 237.4207 | [6 empty] | 5.6194
6.6 | 1036.7821 | 792 | 244.7821 | [6 empty] | 5.6194
6.7 | 1056.2559 | 804 | 252.2559 | [6 empty] | 5.6194
6.8 | 1075.8422 | 816 | 259.8422 | [6 empty] | 5.6194
6.9 | 1095.5408 | 828 | 267.5408 | [6 empty] | 5.6194
7 | 1115.3518 | 840 | 275.3518 | [6 empty] | 5.6194
7.1 | 1135.2752 | 852 | 283.2752 | [6 empty] | 5.6194
7.2 | 1155.3109 | 864 | 291.3109 | [6 empty] | 5.6194
7.3 | 1175.4591 | 876 | 299.4591 | [6 empty] | 5.6194
7.4 | 1195.7196 | 888 | 307.7196 | [6 empty] | 5.6194
7.5 | 1216.0926 | 900 | 316.0926 | [6 empty] | 5.6194
7.6 | 1236.5779 | 912 | 324.5779 | [6 empty] | 5.6194
7.7 | 1257.1756 | 924 | 333.1756 | [6 empty] | 5.6194
7.8 | 1277.8857 | 936 | 341.8857 | [6 empty] | 5.6194
7.9 | 1298.7082 | 948 | 350.7082 | [6 empty] | 5.6194
8 | 1319.6431 | 960 | 359.6431 | [6 empty] | 5.6194
8.1 | 1340.6904 | 972 | 368.6904 | [6 empty] | 5.6194
8.2 | 1361.8501 | 984 | 377.8501 | [6 empty] | 5.6194
8.3 | 1383.1221 | 996 | 387.1221 | [6 empty] | 5.6194
8.4 | 1404.5065 | 1008 | 396.5065 | [6 empty] | 5.6194
8.5 | 1426.0034 | 1020 | 406.0034 | [6 empty] | 5.6194
8.6 | 1447.6126 | 1032 | 415.6126 | [6 empty] | 5.6194
8.7 | 1469.3342 | 1044 | 425.3342 | [6 empty] | 5.6194
8.8 | 1491.1682 | 1056 | 435.1682 | [6 empty] | 5.6194
8.9 | 1513.1146 | 1068 | 445.1146 | [6 empty] | 5.6194
9 | 1535.1733 | 1080 | 455.1733 | [6 empty] | 5.6194
9.1 | 1557.3445 | 1092 | 465.3445 | [6 empty] | 5.6194
9.2 | 1579.628 | 1104 | 475.628 | [6 empty] | 5.6194
9.3 | 1602.024 | 1116 | 486.024 | [6 empty] | 5.6194
9.4 | 1624.5323 | 1128 | 496.5323 | [6 empty] | 5.6194
9.5 | 1647.153 | 1140 | 507.153 | [6 empty] | 5.6194
9.6 | 1669.8861 | 1152 | 517.8861 | [6 empty] | 5.6194
9.7 | 1692.7316 | 1164 | 528.7316 | [6 empty] | 5.6194
9.8 | 1715.6895 | 1176 | 539.6895 | [6 empty] | 5.6194
9.9 | 1738.7597 | 1188 | 550.7597 | [6 empty] | 5.6194
10 | 1761.9424 | 1200 | 561.9424 | [6 empty] | 5.6194
10.1 | 1785.2374 | 1212 | 573.2374 | [6 empty] | 5.6194
10.2 | 1808.6448 | 1224 | 584.6448 | [6 empty] | 5.6194
10.3 | 1832.1647 | 1236 | 596.1647 | [6 empty] | 5.6194
10.4 | 1855.7969 | 1248 | 607.7969 | [6 empty] | 5.6194
10.5 | 1879.5415 | 1260 | 619.5415 | [6 empty] | 5.6194
10.6 | 1903.3985 | 1272 | 631.3985 | [6 empty] | 5.6194
10.7 | 1927.3678 | 1284 | 643.3678 | [6 empty] | 5.6194
10.8 | 1951.4496 | 1296 | 655.4496 | [6 empty] | 5.6194
10.9 | 1975.6437 | 1308 | 667.6437 | [6 empty] | 5.6194
11 | 1999.9503 | 1320 | 679.9503 | [6 empty] | 5.6194
11.1 | 2024.3692 | 1332 | 692.3692 | [6 empty] | 5.6194
11.2 | 2048.9005 | 1344 | 704.9005 | [6 empty] | 5.6194
11.3 | 2073.5442 | 1356 | 717.5442 | [6 empty] | 5.6194
11.4 | 2098.3003 | 1368 | 730.3003 | [6 empty] | 5.6194
11.5 | 2123.1688 | 1380 | 743.1688 | [6 empty] | 5.6194
11.6 | 2148.1497 | 1392 | 756.1497 | [6 empty] | 5.6194
11.7 | 2173.2429 | 1404 | 769.2429 | [6 empty] | 5.6194
11.8 | 2198.4486 | 1416 | 782.4486 | [6 empty] | 5.6194
11.9 | 2223.7666 | 1428 | 795.7666 | [6 empty] | 5.6194
12 | 2249.197 | 1440 | 809.197 | [6 empty] | 5.6194
12.1 | 2274.7398 | 1452 | 822.7398 | [6 empty] | 5.6194
12.2 | 2300.395 | 1464 | 836.395 | [6 empty] | 5.6194
12.3 | 2326.1626 | 1476 | 850.1626 | [6 empty] | 5.6194
12.4 | 2352.0426 | 1488 | 864.0426 | [6 empty] | 5.6194
12.5 | 2378.035 | 1500 | 878.035 | [6 empty] | 5.6194
12.6 | 2404.1397 | 1512 | 892.1397 | [6 empty] | 5.6194
12.7 | 2430.3569 | 1524 | 906.3569 | [6 empty] | 5.6194
12.8 | 2456.6864 | 1536 | 920.6864 | [6 empty] | 5.6194
12.9 | 2483.1283 | 1548 | 935.1283 | [6 empty] | 5.6194
13 | 2509.6826 | 1560 | 949.6826 | [6 empty] | 5.6194
13.1 | 2536.3493 | 1572 | 964.3493 | [6 empty] | 5.6194
13.2 | 2563.1284 | 1584 | 979.1284 | [6 empty] | 5.6194
13.3 | 2590.0199 | 1596 | 994.0199 | [6 empty] | 5.6194
13.4 | 2617.0237 | 1608 | 1009.0237 | [6 empty] | 5.6194
13.5 | 2644.14 | 1620 | 1024.14 | [6 empty] | 5.6194
13.6 | 2671.3686 | 1632 | 1039.3686 | [6 empty] | 5.6194
13.7 | 2698.7096 | 1644 | 1054.7096 | [6 empty] | 5.6194
13.8 | 2726.1631 | 1656 | 1070.1631 | [6 empty] | 5.6194
13.9 | 2753.7289 | 1668 | 1085.7289 | [6 empty] | 5.6194
14 | 2781.4071 | 1680 | 1101.4071 | [6 empty] | 5.6194
14.1 | 2809.1976 | 1692 | 1117.1976 | [6 empty] | 5.6194
14.2 | 2837.1006 | 1704 | 1133.1006 | [6 empty] | 5.6194
14.3 | 2865.116 | 1716 | 1149.116 | [6 empty] | 5.6194
14.4 | 2893.2437 | 1728 | 1165.2437 | [6 empty] | 5.6194
14.5 | 2921.4838 | 1740 | 1181.4838 | [6 empty] | 5.6194
14.6 | 2949.8364 | 1752 | 1197.8364 | [6 empty] | 5.6194
14.7 | 2978.3013 | 1764 | 1214.3013 | [6 empty] | 5.6194
14.8 | 3006.8786 | 1776 | 1230.8786 | [6 empty] | 5.6194
14.9 | 3035.5683 | 1788 | 1247.5683 | [6 empty] | 5.6194
15 | 3064.3703 | 1800 | 1264.3703 | [6 empty] | 5.6194
15.1 | 3093.2848 | 1812 | 1281.2848 | [6 empty] | 5.6194
15.2 | 3122.3117 | 1824 | 1298.3117 | [6 empty] | 5.6194
15.3 | 3151.4509 | 1836 | 1315.4509 | [6 empty] | 5.6194
15.4 | 3180.7025 | 1848 | 1332.7025 | [6 empty] | 5.6194
15.5 | 3210.0666 | 1860 | 1350.0666 | [6 empty] | 5.6194
15.6 | 3239.543 | 1872 | 1367.543 | [6 empty] | 5.6194
15.7 | 3269.1318 | 1884 | 1385.1318 | [6 empty] | 5.6194
15.8 | 3298.8329 | 1896 | 1402.8329 | [6 empty] | 5.6194
15.9 | 3328.6465 | 1908 | 1420.6465 | [6 empty] | 5.6194
16 | 3358.5725 | 1920 | 1438.5725 | [6 empty] | 5.6194
16.1 | 3388.6108 | 1932 | 1456.6108 | [6 empty] | 5.6194
16.2 | 3418.7616 | 1944 | 1474.7616 | [6 empty] | 5.6194
16.3 | 3449.0247 | 1956 | 1493.0247 | [6 empty] | 5.6194
16.4 | 3479.4002 | 1968 | 1511.4002 | [6 empty] | 5.6194
16.5 | 3509.8881 | 1980 | 1529.8881 | [6 empty] | 5.6194
16.6 | 3540.4884 | 1992 | 1548.4884 | [6 empty] | 5.6194
16.7 | 3571.2011 | 2004 | 1567.2011 | [6 empty] | 5.6194
16.8 | 3602.0262 | 2016 | 1586.0262 | [6 empty] | 5.6194
16.9 | 3632.9636 | 2028 | 1604.9636 | [6 empty] | 5.6194
17 | 3664.0135 | 2040 | 1624.0135 | [6 empty] | 5.6194
17.1 | 3695.1757 | 2052 | 1643.1757 | [6 empty] | 5.6194
17.2 | 3726.4503 | 2064 | 1662.4503 | [6 empty] | 5.6194
17.3 | 3757.8373 | 2076 | 1681.8373 | [6 empty] | 5.6194
17.4 | 3789.3367 | 2088 | 1701.3367 | [6 empty] | 5.6194
17.5 | 3820.9485 | 2100 | 1720.9485 | [6 empty] | 5.6194
17.6 | 3852.6727 | 2112 | 1740.6727 | [6 empty] | 5.6194
17.7 | 3884.5093 | 2124 | 1760.5093 | [6 empty] | 5.6194
17.8 | 3916.4582 | 2136 | 1780.4582 | [6 empty] | 5.6194
17.9 | 3948.5196 | 2148 | 1800.5196 | [6 empty] | 5.6194
18 | 3980.6933 | 2160 | 1820.6933 | [6 empty] | 5.6194
18.1 | 4012.9794 | 2172 | 1840.9794 | [6 empty] | 5.6194
18.2 | 4045.3779 | 2184 | 1861.3779 | [6 empty] | 5.6194
18.3 | 4077.8888 | 2196 | 1881.8888 | [6 empty] | 5.6194
18.4 | 4110.5121 | 2208 | 1902.5121 | [6 empty] | 5.6194
18.5 | 4143.2478 | 2220 | 1923.2478 | [6 empty] | 5.6194
18.6 | 4176.0958 | 2232 | 1944.0958 | [6 empty] | 5.6194
18.7 | 4209.0563 | 2244 | 1965.0563 | [6 empty] | 5.6194
18.8 | 4242.1291 | 2256 | 1986.1291 | [6 empty] | 5.6194
18.9 | 4275.3144 | 2268 | 2007.3144 | [6 empty] | 5.6194
19 | 4308.612 | 2280 | 2028.612 | [6 empty] | 5.6194
19.1 | 4342.022 | 2292 | 2050.022 | [6 empty] | 5.6194
19.2 | 4375.5444 | 2304 | 2071.5444 | [6 empty] | 5.6194
19.3 | 4409.1792 | 2316 | 2093.1792 | [6 empty] | 5.6194
19.4 | 4442.9263 | 2328 | 2114.9263 | [6 empty] | 5.6194
19.5 | 4476.7859 | 2340 | 2136.7859 | [6 empty] | 5.6194
19.6 | 4510.7578 | 2352 | 2158.7578 | [6 empty] | 5.6194
19.7 | 4544.8422 | 2364 | 2180.8422 | [6 empty] | 5.6194
19.8 | 4579.0389 | 2376 | 2203.0389 | [6 empty] | 5.6194
19.9 | 4613.348 | 2388 | 2225.348 | [6 empty] | 5.6194
20 | 4647.7695 | 2400 | 2247.7695 | [6 empty] | 5.6194
20.5 | 4821.5628 | 2460 | 2361.5628 | [6 empty] | 5.6194
21 | 4998.1659 | 2520 | 2478.1659 | [6 empty] | 5.6194
21.5 | 5177.5786 | 2580 | 2597.5786 | [6 empty] | 5.6194
22 | 5359.8011 | 2640 | 2719.8011 | [6 empty] | 5.6194
22.5 | 5544.8333 | 2700 | 2844.8333 | [6 empty] | 5.6194
23 | 5732.6752 | 2760 | 2972.6752 | [6 empty] | 5.6194
23.5 | 5923.3268 | 2820 | 3103.3268 | [6 empty] | 5.6194
24 | 6116.7881 | 2880 | 3236.7881 | [6 empty] | 5.6194
24.5 | 6313.0591 | 2940 | 3373.0591 | [6 empty] | 5.6194
25 | 6512.1399 | 3000 | 3512.1399 | [6 empty] | 5.6194
25.5 | 6714.0303 | 3060 | 3654.0303 | [6 empty] | 5.6194
26 | 6918.7305 | 3120 | 3798.7305 | [6 empty] | 5.6194
26.5 | 7126.2403 | 3180 | 3946.2403 | [6 empty] | 5.6194
27 | 7336.5599 | 3240 | 4096.5599 | [6 empty] | 5.6194
27.5 | 7549.6892 | 3300 | 4249.6892 | [6 empty] | 5.6194
28 | 7765.6282 | 3360 | 4405.6282 | [6 empty] | 5.6194
28.5 | 7984.377 | 3420 | 4564.377 | [6 empty] | 5.6194
29 | 8205.9354 | 3480 | 4725.9354 | [6 empty] | 5.6194
29.5 | 8430.3035 | 3540 | 4890.3035 | [6 empty] | 5.6194
30 | 8657.4814 | 3600 | 5057.4814 | [6 empty] | 5.6194
30.5 | 8887.469 | 3660 | 5227.469 | [6 empty] | 5.6194
31 | 9120.2662 | 3720 | 5400.2662 | [6 empty] | 5.6194
31.5 | 9355.8732 | 3780 | 5575.8732 | [6 empty] | 5.6194
32 | 9594.2899 | 3840 | 5754.2899 | [6 empty] | 5.6194
32.5 | 9835.5164 | 3900 | 5935.5164 | [6 empty] | 5.6194
33 | 10079.5525 | 3960 | 6119.5525 | [6 empty] | 5.6194
33.5 | 10326.3983 | 4020 | 6306.3983 | [6 empty] | 5.6194
34 | 10576.0539 | 4080 | 6496.0539 | [6 empty] | 5.6194
34.5 | 10828.5191 | 4140 | 6688.5191 | [6 empty] | 5.6194
35 | 11083.7941 | 4200 | 6883.7941 | [6 empty] | 5.6194
35.5 | 11341.8788 | 4260 | 7081.8788 | [6 empty] | 5.6194
36 | 11602.7732 | 4320 | 7282.7732 | [6 empty] | 5.6194
36.5 | 11866.4773 | 4380 | 7486.4773 | [6 empty] | 5.6194
37 | 12132.9911 | 4440 | 7692.9911 | [6 empty] | 5.6194
37.5 | 12402.3147 | 4500 | 7902.3147 | [6 empty] | 5.6194
38 | 12674.4479 | 4560 | 8114.4479 | [6 empty] | 5.6194
38.5 | 12949.3909 | 4620 | 8329.3909 | [6 empty] | 5.6194
39 | 13227.1435 | 4680 | 8547.1435 | [6 empty] | 5.6194
39.5 | 13507.7059 | 4740 | 8767.7059 | [6 empty] | 5.6194
40 | 13791.078 | 4800 | 8991.078 | [6 empty] | 5.6194
40.5 | 14077.2598 | 4860 | 9217.2598 | [6 empty] | 5.6194
41 | 14366.2513 | 4920 | 9446.2513 | [6 empty] | 5.6194
41.5 | 14658.0526 | 4980 | 9678.0526 | [6 empty] | 5.6194
42 | 14952.6635 | 5040 | 9912.6635 | [6 empty] | 5.6194
42.5 | 15250.0842 | 5100 | 10150.0842 | [6 empty] | 5.6194
43 | 15550.3145 | 5160 | 10390.3145 | [6 empty] | 5.6194
43.5 | 15853.3546 | 5220 | 10633.3546 | [6 empty] | 5.6194
44 | 16159.2044 | 5280 | 10879.2044 | [6 empty] | 5.6194
44.5 | 16467.8639 | 5340 | 11127.8639 | [6 empty] | 5.6194
45 | 16779.3331 | 5400 | 11379.3331 | [6 empty] | 5.6194
45.5 | 17093.612 | 5460 | 11633.612 | [6 empty] | 5.6194
46 | 17410.7007 | 5520 | 11890.7007 | [6 empty] | 5.6194
46.5 | 17730.599 | 5580 | 12150.599 | [6 empty] | 5.6194
47 | 18053.3071 | 5640 | 12413.3071 | [6 empty] | 5.6194
47.5 | 18378.8249 | 5700 | 12678.8249 | [6 empty] | 5.6194
48 | 18707.1524 | 5760 | 12947.1524 | [6 empty] | 5.6194
48.5 | 19038.2895 | 5820 | 13218.2895 | [6 empty] | 5.6194
49 | 19372.2365 | 5880 | 13492.2365 | [6 empty] | 5.6194
49.5 | 19708.9931 | 5940 | 13768.9931 | [6 empty] | 5.6194
50 | 20048.5594 | 6000 | 14048.5594 | [6 empty] | 5.6194
51 | 20736.1212 | 6120 | 14616.1212 | [6 empty] | 5.6194
52 | 21434.9219 | 6240 | 15194.9219 | [6 empty] | 5.6194
53 | 22144.9614 | 6360 | 15784.9614 | [6 empty] | 5.6194
54 | 22866.2397 | 6480 | 16386.2397 | [6 empty] | 5.6194
55 | 23598.7569 | 6600 | 16998.7569 | [6 empty] | 5.6194
56 | 24342.5129 | 6720 | 17622.5129 | [6 empty] | 5.6194
57 | 25097.5078 | 6840 | 18257.5078 | [6 empty] | 5.6194
58 | 25863.7415 | 6960 | 18903.7415 | [6 empty] | 5.6194
59 | 26641.2141 | 7080 | 19561.2141 | [6 empty] | 5.6194
60 | 27429.9256 | 7200 | 20229.9256 | [6 empty] | 5.6194
61 | 28229.8758 | 7320 | 20909.8758 | [6 empty] | 5.6194
62 | 29041.0649 | 7440 | 21601.0649 | [6 empty] | 5.6194
63 | 29863.4929 | 7560 | 22303.4929 | [6 empty] | 5.6194
64 | 30697.1597 | 7680 | 23017.1597 | [6 empty] | 5.6194
65 | 31542.0654 | 7800 | 23742.0654 | [6 empty] | 5.6194
66 | 32398.2099 | 7920 | 24478.2099 | [6 empty] | 5.6194
67 | 33265.5933 | 8040 | 25225.5933 | [6 empty] | 5.6194
68 | 34144.2155 | 8160 | 25984.2155 | [6 empty] | 5.6194
69 | 35034.0765 | 8280 | 26754.0765 | [6 empty] | 5.6194
70 | 35935.1764 | 8400 | 27535.1764 | [6 empty] | 5.6194
71 | 36847.5152 | 8520 | 28327.5152 | [6 empty] | 5.6194
72 | 37771.0928 | 8640 | 29131.0928 | [6 empty] | 5.6194
73 | 38705.9092 | 8760 | 29945.9092 | [6 empty] | 5.6194
74 | 39651.9645 | 8880 | 30771.9645 | [6 empty] | 5.6194
75 | 40609.2587 | 9000 | 31609.2587 | [6 empty] | 5.6194
76 | 41577.7917 | 9120 | 32457.7917 | [6 empty] | 5.6194
77 | 42557.5635 | 9240 | 33317.5635 | [6 empty] | 5.6194
78 | 43548.5742 | 9360 | 34188.5742 | [6 empty] | 5.6194
79 | 44550.8237 | 9480 | 35070.8237 | [6 empty] | 5.6194
80 | 45564.3121 | 9600 | 35964.3121 | [6 empty] | 5.6194
81 | 46589.0393 | 9720 | 36869.0393 | [6 empty] | 5.6194
82 | 47625.0054 | 9840 | 37785.0054 | [6 empty] | 5.6194
83 | 48672.2103 | 9960 | 38712.2103 | [6 empty] | 5.6194
84 | 49730.6541 | 10080 | 39650.6541 | [6 empty] | 5.6194
85 | 50800.3367 | 10200 | 40600.3367 | [6 empty] | 5.6194
86 | 51881.2582 | 10320 | 41561.2582 | [6 empty] | 5.6194
87 | 52973.4185 | 10440 | 42533.4185 | [6 empty] | 5.6194
88 | 54076.8176 | 10560 | 43516.8176 | [6 empty] | 5.6194
89 | 55191.4556 | 10680 | 44511.4556 | [6 empty] | 5.6194
90 | 56317.3325 | 10800 | 45517.3325 | [6 empty] | 5.6194
91 | 57454.4482 | 10920 | 46534.4482 | [6 empty] | 5.6194
92 | 58602.8027 | 11040 | 47562.8027 | [6 empty] | 5.6194
93 | 59762.3961 | 11160 | 48602.3961 | [6 empty] | 5.6194
94 | 60933.2284 | 11280 | 49653.2284 | [6 empty] | 5.6194
95 | 62115.2995 | 11400 | 50715.2995 | [6 empty] | 5.6194
96 | 63308.6094 | 11520 | 51788.6094 | [6 empty] | 5.6194
97 | 64513.1582 | 11640 | 52873.1582 | [6 empty] | 5.6194
98 | 65728.9458 | 11760 | 53968.9458 | [6 empty] | 5.6194
99 | 66955.9723 | 11880 | 55075.9723 | [6 empty] | 5.6194
100 | 68194.2376 | 12000 | 56194.2376 | [6 empty] | 5.6194
105 | 74554.147 | 12600 | 61954.147 | [6 empty] | 5.6194
110 | 81195.0275 | 13200 | 67995.0275 | [6 empty] | 5.6194
115 | 88116.8793 | 13800 | 74316.8793 | [6 empty] | 5.6194
120 | 95319.7022 | 14400 | 80919.7022 | [6 empty] | 5.6194
125 | 102803.4963 | 15000 | 87803.4963 | [6 empty] | 5.6194
130 | 110568.2616 | 15600 | 94968.2616 | [6 empty] | 5.6194
135 | 118613.9981 | 16200 | 102413.9981 | [6 empty] | 5.6194
140 | 126940.7058 | 16800 | 110140.7058 | [6 empty] | 5.6194
145 | 135548.3846 | 17400 | 118148.3846 | [6 empty] | 5.6194
150 | 144437.0347 | 18000 | 126437.0347 | [6 empty] | 5.6194
155 | 153606.6559 | 18600 | 135006.6559 | [6 empty] | 5.6194
160 | 163057.2484 | 19200 | 143857.2484 | [6 empty] | 5.6194
165 | 172788.812 | 19800 | 152988.812 | [6 empty] | 5.6194
170 | 182801.3468 | 20400 | 162401.3468 | [6 empty] | 5.6194
175 | 193094.8528 | 21000 | 172094.8528 | [6 empty] | 5.6194
180 | 203669.33 | 21600 | 182069.33 | [6 empty] | 5.6194
185 | 214524.7783 | 22200 | 192324.7783 | [6 empty] | 5.6194
190 | 225661.1979 | 22800 | 202861.1979 | [6 empty] | 5.6194
195 | 237078.5886 | 23400 | 213678.5886 | [6 empty] | 5.6194
200 | 248776.9506 | 24000 | 224776.9506 | [6 empty] | 5.6194

## Sheet3
Strom | Summe (Pe+Pv) | P(elektrisch) | P(Verlust) | V(Wind) | P(mechanisch) | P(elektisch) | Verlust Gleichr. | P(Batterie) | Hilfen:
0.1 | 12.0324 | 12 | 0.032449 | [5 empty] | 3.2449
0.2 | 24.1298 | 24 | 0.12979 | [5 empty] | 3.2449
0.3 | 36.292 | 36 | 0.29204 | 2 | 7.7901 | #N/A | #N/A | #N/A | 3.2449
0.4 | 48.5192 | 48 | 0.51918 | 2.5 | 15.2151 | 12 | 0.14 | 11.86 | 3.2449
0.5 | 60.8112 | 60 | 0.81122 | 3 | 26.2917 | 24 | 0.28 | 23.72 | 3.2449
0.6 | 73.1682 | 72 | 1.1682 | 3.5 | 41.7503 | 36 | 0.42 | 35.58 | 3.2449
0.7 | 85.59 | 84 | 1.59 | 4 | 62.3212 | 60 | 0.7 | 59.3 | 3.2449
0.8 | 98.0767 | 96 | 2.0767 | 4.5 | 88.7346 | 84 | 0.98 | 83.02 | 3.2449
0.9 | 110.6283 | 108 | 2.6283 | 5 | 121.721 | 108 | 1.26 | 106.74 | 3.2449
1 | 123.2449 | 120 | 3.2449 | 5.5 | 162.0107 | 156 | 1.82 | 154.18 | 3.2449
1.1 | 135.9263 | 132 | 3.9263 | 6 | 210.3339 | 192 | 2.24 | 189.76 | 3.2449
1.2 | 148.6726 | 144 | 4.6726 | 6.5 | 267.4211 | 252 | 2.94 | 249.06 | 3.2449
1.3 | 161.4838 | 156 | 5.4838 | 7 | 334.0025 | 312 | 3.64 | 308.36 | 3.2449
1.4 | 174.3599 | 168 | 6.3599 | 7.5 | 410.8084 | 372 | 4.34 | 367.66 | 3.2449
1.5 | 187.3009 | 180 | 7.3009 | 8 | 498.5693 | 444 | 5.18 | 438.82 | 3.2449
1.6 | 200.3069 | 192 | 8.3069 | 8.5 | 598.0154 | 528 | 6.16 | 521.84 | 3.2449
1.7 | 213.3777 | 204 | 9.3777 | 9 | 709.877 | 612 | 7.14 | 604.86 | 3.2449
1.8 | 226.5134 | 216 | 10.5134 | 9.5 | 834.8845 | 708 | 8.26 | 699.74 | 3.2449
1.9 | 239.714 | 228 | 11.714 | 10 | 973.7682 | 816 | 9.52 | 806.48 | 3.2449
2 | 252.9795 | 240 | 12.9795 | 10.5 | 1127.2584 | 924 | 10.78 | 913.22 | 3.2449
2.1 | 266.3099 | 252 | 14.3099 | 11 | 1296.0854 | 1044 | 12.18 | 1031.82 | 3.2449
2.2 | 279.7052 | 264 | 15.7052 | 11.5 | 1480.9797 | 1164 | 13.58 | 1150.42 | 3.2449
2.3 | 293.1653 | 276 | 17.1653 | 12 | 1682.6714 | 1296 | 15.12 | 1280.88 | 3.2449
2.4 | 306.6904 | 288 | 18.6904 | [5 empty] | 3.2449
2.5 | 320.2804 | 300 | 20.2804 | [5 empty] | 3.2449
2.6 | 333.9353 | 312 | 21.9353 | [5 empty] | 3.2449
2.7 | 347.6551 | 324 | 23.6551 | [5 empty] | 3.2449
2.8 | 361.4397 | 336 | 25.4397 | [5 empty] | 3.2449
2.9 | 375.2893 | 348 | 27.2893 | [5 empty] | 3.2449
3 | 389.2038 | 360 | 29.2038 | [5 empty] | 3.2449
3.1 | 403.1832 | 372 | 31.1832 | [5 empty] | 3.2449
3.2 | 417.2274 | 384 | 33.2274 | [5 empty] | 3.2449
3.3 | 431.3366 | 396 | 35.3366 | [5 empty] | 3.2449
3.4 | 445.5106 | 408 | 37.5106 | [5 empty] | 3.2449
3.5 | 459.7496 | 420 | 39.7496 | [5 empty] | 3.2449
3.6 | 474.0535 | 432 | 42.0535 | [5 empty] | 3.2449
3.7 | 488.4222 | 444 | 44.4222 | [5 empty] | 3.2449
3.8 | 502.8559 | 456 | 46.8559 | [5 empty] | 3.2449
3.9 | 517.3544 | 468 | 49.3544 | [5 empty] | 3.2449
4 | 531.9179 | 480 | 51.9179 | [5 empty] | 3.2449
4.1 | 546.5462 | 492 | 54.5462 | [5 empty] | 3.2449
4.2 | 561.2394 | 504 | 57.2394 | [5 empty] | 3.2449
4.3 | 575.9976 | 516 | 59.9976 | [5 empty] | 3.2449
4.4 | 590.8206 | 528 | 62.8206 | [5 empty] | 3.2449
4.5 | 605.7085 | 540 | 65.7085 | [5 empty] | 3.2449
4.6 | 620.6614 | 552 | 68.6614 | [5 empty] | 3.2449
4.7 | 635.6791 | 564 | 71.6791 | [5 empty] | 3.2449
4.8 | 650.7617 | 576 | 74.7617 | [5 empty] | 3.2449
4.9 | 665.9092 | 588 | 77.9092 | [5 empty] | 3.2449
5 | 681.1216 | 600 | 81.1216 | [5 empty] | 3.2449
5.1 | 696.399 | 612 | 84.399 | [5 empty] | 3.2449
5.2 | 711.7412 | 624 | 87.7412 | [5 empty] | 3.2449
5.3 | 727.1483 | 636 | 91.1483 | [5 empty] | 3.2449
5.4 | 742.6203 | 648 | 94.6203 | [5 empty] | 3.2449
5.5 | 758.1572 | 660 | 98.1572 | [5 empty] | 3.2449
5.6 | 773.759 | 672 | 101.759 | [5 empty] | 3.2449
5.7 | 789.4257 | 684 | 105.4257 | [5 empty] | 3.2449
5.8 | 805.1573 | 696 | 109.1573 | [5 empty] | 3.2449
5.9 | 820.9538 | 708 | 112.9538 | [5 empty] | 3.2449
6 | 836.8152 | 720 | 116.8152 | [5 empty] | 3.2449
6.1 | 852.7415 | 732 | 120.7415 | [5 empty] | 3.2449
6.2 | 868.7326 | 744 | 124.7326 | [5 empty] | 3.2449
6.3 | 884.7887 | 756 | 128.7887 | [5 empty] | 3.2449
6.4 | 900.9097 | 768 | 132.9097 | [5 empty] | 3.2449
6.5 | 917.0956 | 780 | 137.0956 | [5 empty] | 3.2449
6.6 | 933.3464 | 792 | 141.3464 | [5 empty] | 3.2449
6.7 | 949.662 | 804 | 145.662 | [5 empty] | 3.2449
6.8 | 966.0426 | 816 | 150.0426 | [5 empty] | 3.2449
6.9 | 982.4881 | 828 | 154.4881 | [5 empty] | 3.2449
7 | 998.9984 | 840 | 158.9984 | [5 empty] | 3.2449
7.1 | 1015.5737 | 852 | 163.5737 | [5 empty] | 3.2449
7.2 | 1032.2138 | 864 | 168.2138 | [5 empty] | 3.2449
7.3 | 1048.9189 | 876 | 172.9189 | [5 empty] | 3.2449
7.4 | 1065.6889 | 888 | 177.6889 | [5 empty] | 3.2449
7.5 | 1082.5237 | 900 | 182.5237 | [5 empty] | 3.2449
7.6 | 1099.4235 | 912 | 187.4235 | [5 empty] | 3.2449
7.7 | 1116.3881 | 924 | 192.3881 | [5 empty] | 3.2449
7.8 | 1133.4176 | 936 | 197.4176 | [5 empty] | 3.2449
7.9 | 1150.5121 | 948 | 202.5121 | [5 empty] | 3.2449
8 | 1167.6714 | 960 | 207.6714 | [5 empty] | 3.2449
8.1 | 1184.8956 | 972 | 212.8956 | [5 empty] | 3.2449
8.2 | 1202.1848 | 984 | 218.1848 | [5 empty] | 3.2449
8.3 | 1219.5388 | 996 | 223.5388 | [5 empty] | 3.2449
8.4 | 1236.9577 | 1008 | 228.9577 | [5 empty] | 3.2449
8.5 | 1254.4416 | 1020 | 234.4416 | [5 empty] | 3.2449
8.6 | 1271.9903 | 1032 | 239.9903 | [5 empty] | 3.2449
8.7 | 1289.6039 | 1044 | 245.6039 | [5 empty] | 3.2449
8.8 | 1307.2824 | 1056 | 251.2824 | [5 empty] | 3.2449
8.9 | 1325.0258 | 1068 | 257.0258 | [5 empty] | 3.2449
9 | 1342.8341 | 1080 | 262.8341 | [5 empty] | 3.2449
9.1 | 1360.7073 | 1092 | 268.7073 | [5 empty] | 3.2449
9.2 | 1378.6454 | 1104 | 274.6454 | [5 empty] | 3.2449
9.3 | 1396.6484 | 1116 | 280.6484 | [5 empty] | 3.2449
9.4 | 1414.7163 | 1128 | 286.7163 | [5 empty] | 3.2449
9.5 | 1432.8491 | 1140 | 292.8491 | [5 empty] | 3.2449
9.6 | 1451.0468 | 1152 | 299.0468 | [5 empty] | 3.2449
9.7 | 1469.3094 | 1164 | 305.3094 | [5 empty] | 3.2449
9.8 | 1487.6369 | 1176 | 311.6369 | [5 empty] | 3.2449
9.9 | 1506.0293 | 1188 | 318.0293 | [5 empty] | 3.2449
10 | 1524.4866 | 1200 | 324.4866 | [5 empty] | 3.2449
10.1 | 1543.0088 | 1212 | 331.0088 | [5 empty] | 3.2449
10.2 | 1561.5958 | 1224 | 337.5958 | [5 empty] | 3.2449
10.3 | 1580.2478 | 1236 | 344.2478 | [5 empty] | 3.2449
10.4 | 1598.9647 | 1248 | 350.9647 | [5 empty] | 3.2449
10.5 | 1617.7465 | 1260 | 357.7465 | [5 empty] | 3.2449
10.6 | 1636.5931 | 1272 | 364.5931 | [5 empty] | 3.2449
10.7 | 1655.5047 | 1284 | 371.5047 | [5 empty] | 3.2449
10.8 | 1674.4812 | 1296 | 378.4812 | [5 empty] | 3.2449
10.9 | 1693.5225 | 1308 | 385.5225 | [5 empty] | 3.2449
11 | 1712.6288 | 1320 | 392.6288 | [5 empty] | 3.2449
11.1 | 1731.7999 | 1332 | 399.7999 | [5 empty] | 3.2449
11.2 | 1751.036 | 1344 | 407.036 | [5 empty] | 3.2449
11.3 | 1770.3369 | 1356 | 414.3369 | [5 empty] | 3.2449
11.4 | 1789.7028 | 1368 | 421.7028 | [5 empty] | 3.2449
11.5 | 1809.1335 | 1380 | 429.1335 | [5 empty] | 3.2449
11.6 | 1828.6291 | 1392 | 436.6291 | [5 empty] | 3.2449
11.7 | 1848.1897 | 1404 | 444.1897 | [5 empty] | 3.2449
11.8 | 1867.8151 | 1416 | 451.8151 | [5 empty] | 3.2449
11.9 | 1887.5055 | 1428 | 459.5055 | [5 empty] | 3.2449
12 | 1907.2607 | 1440 | 467.2607 | [5 empty] | 3.2449
12.1 | 1927.0808 | 1452 | 475.0808 | [5 empty] | 3.2449
12.2 | 1946.9658 | 1464 | 482.9658 | [5 empty] | 3.2449
12.3 | 1966.9158 | 1476 | 490.9158 | [5 empty] | 3.2449
12.4 | 1986.9306 | 1488 | 498.9306 | [5 empty] | 3.2449
12.5 | 2007.0103 | 1500 | 507.0103 | [5 empty] | 3.2449
12.6 | 2027.1549 | 1512 | 515.1549 | [5 empty] | 3.2449
12.7 | 2047.3644 | 1524 | 523.3644 | [5 empty] | 3.2449
12.8 | 2067.6388 | 1536 | 531.6388 | [5 empty] | 3.2449
12.9 | 2087.9781 | 1548 | 539.9781 | [5 empty] | 3.2449
13 | 2108.3823 | 1560 | 548.3823 | [5 empty] | 3.2449
13.1 | 2128.8514 | 1572 | 556.8514 | [5 empty] | 3.2449
13.2 | 2149.3854 | 1584 | 565.3854 | [5 empty] | 3.2449
13.3 | 2169.9843 | 1596 | 573.9843 | [5 empty] | 3.2449
13.4 | 2190.6481 | 1608 | 582.6481 | [5 empty] | 3.2449
13.5 | 2211.3768 | 1620 | 591.3768 | [5 empty] | 3.2449
13.6 | 2232.1704 | 1632 | 600.1704 | [5 empty] | 3.2449
13.7 | 2253.0289 | 1644 | 609.0289 | [5 empty] | 3.2449
13.8 | 2273.9522 | 1656 | 617.9522 | [5 empty] | 3.2449
13.9 | 2294.9405 | 1668 | 626.9405 | [5 empty] | 3.2449
14 | 2315.9937 | 1680 | 635.9937 | [5 empty] | 3.2449
14.1 | 2337.1118 | 1692 | 645.1118 | [5 empty] | 3.2449
14.2 | 2358.2947 | 1704 | 654.2947 | [5 empty] | 3.2449
14.3 | 2379.5426 | 1716 | 663.5426 | [5 empty] | 3.2449
14.4 | 2400.8554 | 1728 | 672.8554 | [5 empty] | 3.2449
14.5 | 2422.233 | 1740 | 682.233 | [5 empty] | 3.2449
14.6 | 2443.6756 | 1752 | 691.6756 | [5 empty] | 3.2449
14.7 | 2465.1831 | 1764 | 701.1831 | [5 empty] | 3.2449
14.8 | 2486.7554 | 1776 | 710.7554 | [5 empty] | 3.2449
14.9 | 2508.3927 | 1788 | 720.3927 | [5 empty] | 3.2449
15 | 2530.0948 | 1800 | 730.0948 | [5 empty] | 3.2449
15.1 | 2551.8619 | 1812 | 739.8619 | [5 empty] | 3.2449
15.2 | 2573.6938 | 1824 | 749.6938 | [5 empty] | 3.2449
15.3 | 2595.5906 | 1836 | 759.5906 | [5 empty] | 3.2449
15.4 | 2617.5524 | 1848 | 769.5524 | [5 empty] | 3.2449
15.5 | 2639.579 | 1860 | 779.579 | [5 empty] | 3.2449
15.6 | 2661.6705 | 1872 | 789.6705 | [5 empty] | 3.2449
15.7 | 2683.827 | 1884 | 799.827 | [5 empty] | 3.2449
15.8 | 2706.0483 | 1896 | 810.0483 | [5 empty] | 3.2449
15.9 | 2728.3345 | 1908 | 820.3345 | [5 empty] | 3.2449
16 | 2750.6857 | 1920 | 830.6857 | [5 empty] | 3.2449
16.1 | 2773.1017 | 1932 | 841.1017 | [5 empty] | 3.2449
16.2 | 2795.5826 | 1944 | 851.5826 | [5 empty] | 3.2449
16.3 | 2818.1284 | 1956 | 862.1284 | [5 empty] | 3.2449
16.4 | 2840.7391 | 1968 | 872.7391 | [5 empty] | 3.2449
16.5 | 2863.4147 | 1980 | 883.4147 | [5 empty] | 3.2449
16.6 | 2886.1552 | 1992 | 894.1552 | [5 empty] | 3.2449
16.7 | 2908.9606 | 2004 | 904.9606 | [5 empty] | 3.2449
16.8 | 2931.8309 | 2016 | 915.8309 | [5 empty] | 3.2449
16.9 | 2954.7661 | 2028 | 926.7661 | [5 empty] | 3.2449
17 | 2977.7662 | 2040 | 937.7662 | [5 empty] | 3.2449
17.1 | 3000.8312 | 2052 | 948.8312 | [5 empty] | 3.2449
17.2 | 3023.9611 | 2064 | 959.9611 | [5 empty] | 3.2449
17.3 | 3047.1559 | 2076 | 971.1559 | [5 empty] | 3.2449
17.4 | 3070.4156 | 2088 | 982.4156 | [5 empty] | 3.2449
17.5 | 3093.7402 | 2100 | 993.7402 | [5 empty] | 3.2449
17.6 | 3117.1296 | 2112 | 1005.1296 | [5 empty] | 3.2449
17.7 | 3140.584 | 2124 | 1016.584 | [5 empty] | 3.2449
17.8 | 3164.1033 | 2136 | 1028.1033 | [5 empty] | 3.2449
17.9 | 3187.6875 | 2148 | 1039.6875 | [5 empty] | 3.2449
18 | 3211.3365 | 2160 | 1051.3365 | [5 empty] | 3.2449
18.1 | 3235.0505 | 2172 | 1063.0505 | [5 empty] | 3.2449
18.2 | 3258.8294 | 2184 | 1074.8294 | [5 empty] | 3.2449
18.3 | 3282.6731 | 2196 | 1086.6731 | [5 empty] | 3.2449
18.4 | 3306.5818 | 2208 | 1098.5818 | [5 empty] | 3.2449
18.5 | 3330.5553 | 2220 | 1110.5553 | [5 empty] | 3.2449
18.6 | 3354.5938 | 2232 | 1122.5938 | [5 empty] | 3.2449
18.7 | 3378.6971 | 2244 | 1134.6971 | [5 empty] | 3.2449
18.8 | 3402.8654 | 2256 | 1146.8654 | [5 empty] | 3.2449
18.9 | 3427.0985 | 2268 | 1159.0985 | [5 empty] | 3.2449
19 | 3451.3966 | 2280 | 1171.3966 | [5 empty] | 3.2449
19.1 | 3475.7595 | 2292 | 1183.7595 | [5 empty] | 3.2449
19.2 | 3500.1873 | 2304 | 1196.1873 | [5 empty] | 3.2449
19.3 | 3524.6801 | 2316 | 1208.6801 | [5 empty] | 3.2449
19.4 | 3549.2377 | 2328 | 1221.2377 | [5 empty] | 3.2449
19.5 | 3573.8602 | 2340 | 1233.8602 | [5 empty] | 3.2449
19.6 | 3598.5477 | 2352 | 1246.5477 | [5 empty] | 3.2449
19.7 | 3623.3 | 2364 | 1259.3 | [5 empty] | 3.2449
19.8 | 3648.1172 | 2376 | 1272.1172 | [5 empty] | 3.2449
19.9 | 3672.9993 | 2388 | 1284.9993 | [5 empty] | 3.2449
20 | 3697.9463 | 2400 | 1297.9463 | [5 empty] | 3.2449
20.5 | 3823.6549 | 2460 | 1363.6549 | [5 empty] | 3.2449
21 | 3950.9858 | 2520 | 1430.9858 | [5 empty] | 3.2449
21.5 | 4079.9392 | 2580 | 1499.9392 | [5 empty] | 3.2449
22 | 4210.5151 | 2640 | 1570.5151 | [5 empty] | 3.2449
22.5 | 4342.7133 | 2700 | 1642.7133 | [5 empty] | 3.2449
23 | 4476.534 | 2760 | 1716.534 | [5 empty] | 3.2449
23.5 | 4611.9772 | 2820 | 1791.9772 | [5 empty] | 3.2449
24 | 4749.0427 | 2880 | 1869.0427 | [5 empty] | 3.2449
24.5 | 4887.7307 | 2940 | 1947.7307 | [5 empty] | 3.2449
25 | 5028.0411 | 3000 | 2028.0411 | [5 empty] | 3.2449
25.5 | 5169.974 | 3060 | 2109.974 | [5 empty] | 3.2449
26 | 5313.5293 | 3120 | 2193.5293 | [5 empty] | 3.2449
26.5 | 5458.707 | 3180 | 2278.707 | [5 empty] | 3.2449
27 | 5605.5072 | 3240 | 2365.5072 | [5 empty] | 3.2449
27.5 | 5753.9298 | 3300 | 2453.9298 | [5 empty] | 3.2449
28 | 5903.9748 | 3360 | 2543.9748 | [5 empty] | 3.2449
28.5 | 6055.6423 | 3420 | 2635.6423 | [5 empty] | 3.2449
29 | 6208.9322 | 3480 | 2728.9322 | [5 empty] | 3.2449
29.5 | 6363.8445 | 3540 | 2823.8445 | [5 empty] | 3.2449
30 | 6520.3793 | 3600 | 2920.3793 | [5 empty] | 3.2449
30.5 | 6678.5364 | 3660 | 3018.5364 | [5 empty] | 3.2449
31 | 6838.3161 | 3720 | 3118.3161 | [5 empty] | 3.2449
31.5 | 6999.7181 | 3780 | 3219.7181 | [5 empty] | 3.2449
32 | 7162.7426 | 3840 | 3322.7426 | [5 empty] | 3.2449
32.5 | 7327.3895 | 3900 | 3427.3895 | [5 empty] | 3.2449
33 | 7493.6589 | 3960 | 3533.6589 | [5 empty] | 3.2449
33.5 | 7661.5507 | 4020 | 3641.5507 | [5 empty] | 3.2449
34 | 7831.0649 | 4080 | 3751.0649 | [5 empty] | 3.2449
34.5 | 8002.2016 | 4140 | 3862.2016 | [5 empty] | 3.2449
35 | 8174.9606 | 4200 | 3974.9606 | [5 empty] | 3.2449
35.5 | 8349.3422 | 4260 | 4089.3422 | [5 empty] | 3.2449
36 | 8525.3461 | 4320 | 4205.3461 | [5 empty] | 3.2449
36.5 | 8702.9725 | 4380 | 4322.9725 | [5 empty] | 3.2449
37 | 8882.2213 | 4440 | 4442.2213 | [5 empty] | 3.2449
37.5 | 9063.0926 | 4500 | 4563.0926 | [5 empty] | 3.2449
38 | 9245.5863 | 4560 | 4685.5863 | [5 empty] | 3.2449
38.5 | 9429.7024 | 4620 | 4809.7024 | [5 empty] | 3.2449
39 | 9615.4409 | 4680 | 4935.4409 | [5 empty] | 3.2449
39.5 | 9802.8019 | 4740 | 5062.8019 | [5 empty] | 3.2449
40 | 9991.7853 | 4800 | 5191.7853 | [5 empty] | 3.2449
40.5 | 10182.3912 | 4860 | 5322.3912 | [5 empty] | 3.2449
41 | 10374.6195 | 4920 | 5454.6195 | [5 empty] | 3.2449
41.5 | 10568.4702 | 4980 | 5588.4702 | [5 empty] | 3.2449
42 | 10763.9433 | 5040 | 5723.9433 | [5 empty] | 3.2449
42.5 | 10961.0389 | 5100 | 5861.0389 | [5 empty] | 3.2449
43 | 11159.7569 | 5160 | 5999.7569 | [5 empty] | 3.2449
43.5 | 11360.0974 | 5220 | 6140.0974 | [5 empty] | 3.2449
44 | 11562.0603 | 5280 | 6282.0603 | [5 empty] | 3.2449
44.5 | 11765.6456 | 5340 | 6425.6456 | [5 empty] | 3.2449
45 | 11970.8533 | 5400 | 6570.8533 | [5 empty] | 3.2449
45.5 | 12177.6835 | 5460 | 6717.6835 | [5 empty] | 3.2449
46 | 12386.1361 | 5520 | 6866.1361 | [5 empty] | 3.2449
46.5 | 12596.2112 | 5580 | 7016.2112 | [5 empty] | 3.2449
47 | 12807.9086 | 5640 | 7167.9086 | [5 empty] | 3.2449
47.5 | 13021.2285 | 5700 | 7321.2285 | [5 empty] | 3.2449
48 | 13236.1709 | 5760 | 7476.1709 | [5 empty] | 3.2449
48.5 | 13452.7357 | 5820 | 7632.7357 | [5 empty] | 3.2449
49 | 13670.9229 | 5880 | 7790.9229 | [5 empty] | 3.2449
49.5 | 13890.7325 | 5940 | 7950.7325 | [5 empty] | 3.2449
50 | 14112.1646 | 6000 | 8112.1646 | [5 empty] | 3.2449
51 | 14559.896 | 6120 | 8439.896 | [5 empty] | 3.2449
52 | 15014.1172 | 6240 | 8774.1172 | [5 empty] | 3.2449
53 | 15474.8281 | 6360 | 9114.8281 | [5 empty] | 3.2449
54 | 15942.0288 | 6480 | 9462.0288 | [5 empty] | 3.2449
55 | 16415.7191 | 6600 | 9815.7191 | [5 empty] | 3.2449
56 | 16895.8993 | 6720 | 10175.8993 | [5 empty] | 3.2449
57 | 17382.5691 | 6840 | 10542.5691 | [5 empty] | 3.2449
58 | 17875.7287 | 6960 | 10915.7287 | [5 empty] | 3.2449
59 | 18375.378 | 7080 | 11295.378 | [5 empty] | 3.2449
60 | 18881.517 | 7200 | 11681.517 | [5 empty] | 3.2449
61 | 19394.1458 | 7320 | 12074.1458 | [5 empty] | 3.2449
62 | 19913.2643 | 7440 | 12473.2643 | [5 empty] | 3.2449
63 | 20438.8725 | 7560 | 12878.8725 | [5 empty] | 3.2449
64 | 20970.9705 | 7680 | 13290.9705 | [5 empty] | 3.2449
65 | 21509.5582 | 7800 | 13709.5582 | [5 empty] | 3.2449
66 | 22054.6356 | 7920 | 14134.6356 | [5 empty] | 3.2449
67 | 22606.2027 | 8040 | 14566.2027 | [5 empty] | 3.2449
68 | 23164.2596 | 8160 | 15004.2596 | [5 empty] | 3.2449
69 | 23728.8062 | 8280 | 15448.8062 | [5 empty] | 3.2449
70 | 24299.8426 | 8400 | 15899.8426 | [5 empty] | 3.2449
71 | 24877.3687 | 8520 | 16357.3687 | [5 empty] | 3.2449
72 | 25461.3845 | 8640 | 16821.3845 | [5 empty] | 3.2449
73 | 26051.89 | 8760 | 17291.89 | [5 empty] | 3.2449
74 | 26648.8853 | 8880 | 17768.8853 | [5 empty] | 3.2449
75 | 27252.3703 | 9000 | 18252.3703 | [5 empty] | 3.2449
76 | 27862.3451 | 9120 | 18742.3451 | [5 empty] | 3.2449
77 | 28478.8095 | 9240 | 19238.8095 | [5 empty] | 3.2449
78 | 29101.7637 | 9360 | 19741.7637 | [5 empty] | 3.2449
79 | 29731.2077 | 9480 | 20251.2077 | [5 empty] | 3.2449
80 | 30367.1413 | 9600 | 20767.1413 | [5 empty] | 3.2449
81 | 31009.5647 | 9720 | 21289.5647 | [5 empty] | 3.2449
82 | 31658.4779 | 9840 | 21818.4779 | [5 empty] | 3.2449
83 | 32313.8807 | 9960 | 22353.8807 | [5 empty] | 3.2449
84 | 32975.7733 | 10080 | 22895.7733 | [5 empty] | 3.2449
85 | 33644.1557 | 10200 | 23444.1557 | [5 empty] | 3.2449
86 | 34319.0277 | 10320 | 23999.0277 | [5 empty] | 3.2449
87 | 35000.3895 | 10440 | 24560.3895 | [5 empty] | 3.2449
88 | 35688.241 | 10560 | 25128.241 | [5 empty] | 3.2449
89 | 36382.5823 | 10680 | 25702.5823 | [5 empty] | 3.2449
90 | 37083.4133 | 10800 | 26283.4133 | [5 empty] | 3.2449
91 | 37790.734 | 10920 | 26870.734 | [5 empty] | 3.2449
92 | 38504.5444 | 11040 | 27464.5444 | [5 empty] | 3.2449
93 | 39224.8446 | 11160 | 28064.8446 | [5 empty] | 3.2449
94 | 39951.6345 | 11280 | 28671.6345 | [5 empty] | 3.2449
95 | 40684.9142 | 11400 | 29284.9142 | [5 empty] | 3.2449
96 | 41424.6835 | 11520 | 29904.6835 | [5 empty] | 3.2449
97 | 42170.9426 | 11640 | 30530.9426 | [5 empty] | 3.2449
98 | 42923.6915 | 11760 | 31163.6915 | [5 empty] | 3.2449
99 | 43682.93 | 11880 | 31802.93 | [5 empty] | 3.2449
100 | 44448.6583 | 12000 | 32448.6583 | [5 empty] | 3.2449
105 | 48374.6458 | 12600 | 35774.6458 | [5 empty] | 3.2449
110 | 52462.8766 | 13200 | 39262.8766 | [5 empty] | 3.2449
115 | 56713.3507 | 13800 | 42913.3507 | [5 empty] | 3.2449
120 | 61126.068 | 14400 | 46726.068 | [5 empty] | 3.2449
125 | 65701.0287 | 15000 | 50701.0287 | [5 empty] | 3.2449
130 | 70438.2326 | 15600 | 54838.2326 | [5 empty] | 3.2449
135 | 75337.6798 | 16200 | 59137.6798 | [5 empty] | 3.2449
140 | 80399.3704 | 16800 | 63599.3704 | [5 empty] | 3.2449
145 | 85623.3042 | 17400 | 68223.3042 | [5 empty] | 3.2449
150 | 91009.4813 | 18000 | 73009.4813 | [5 empty] | 3.2449
155 | 96557.9017 | 18600 | 77957.9017 | [5 empty] | 3.2449
160 | 102268.5654 | 19200 | 83068.5654 | [5 empty] | 3.2449
165 | 108141.4723 | 19800 | 88341.4723 | [5 empty] | 3.2449
170 | 114176.6226 | 20400 | 93776.6226 | [5 empty] | 3.2449
175 | 120374.0162 | 21000 | 99374.0162 | [5 empty] | 3.2449
180 | 126733.653 | 21600 | 105133.653 | [5 empty] | 3.2449
185 | 133255.5332 | 22200 | 111055.5332 | [5 empty] | 3.2449
190 | 139939.6566 | 22800 | 117139.6566 | [5 empty] | 3.2449
195 | 146786.0234 | 23400 | 123386.0234 | [5 empty] | 3.2449
200 | 153794.6334 | 24000 | 129794.6334 | [5 empty] | 3.2449