## Sheet1
Scheibengenerator Berechnung V1.7 |  |  | 16M-12S
1. Ladebeginn ausrechnen: | Variablen einsetzen: |  |  | Resultate: | Einheit:
Schnellaufzahl | 1. TSR (n) | 5 | Umdrehungen/Minute | 119.3662 | RPM ( U / min)
Windgeschw. (NUR für Ladebeginn) | 2. V (m/s) | 3
Durchmesser | 3. D (m) | 2.4 | Umdrehungen/Sekunde | 1.9894 | RPS ( U / Sek)
2. Geschwindigkeit der Spulen:
Anzahl Spulen | 1. Spulen (n) | 12 | Umfang in Loch-Mitte | 0.7338 | m
Maße der Spule |  |  | > Radius bei Lochmitte | 116.7879 | mm
Spulenlochlänge | 2. Länge(mm) | 47.6
Spulenlochbreite aussen | 3. Breite(mm) | 34.3 | Geschw. In Mitte Spulenlöcher | 1.4598 | m/s
Spulenlochbreite innen | 4. Breite(mm) | 10
Schenkelbreite (von oben gesehen) | 5. Breite(mm) | 18
Abstand zw. Spulen | 6. Abstand (mm) | 6
Abstand Spulenende zu Statorrand | 7. Abstand (mm) | 10 | Statordurchmesser | 36.4435 | cm
|  |  | Magnetscheibendurchmesser | 32.8435 | cm
(Nur Annäherungswerte)
3. Magnetische Flussdichte: | [5 empty] | N52 | 1.43
[6 empty] | N50 | 1.4
Dicke Magnet | 1. Dicke (mm) | 10 |  |  |  | N48 | 1.38
Luftspalt zwischen Magneten | 2. Abstand (mm) | 18 | >> Max 2xMagnetdicke ! |  |  | N45 | 1.32
Wertigkeit Magnet | 3. Grad ( Tesla) | 1.32 | Magnetische Flussdichte: | 0.726 | Tesla | N42 | 1.28
[6 empty] | N40 | 1.25
4. Anzahl der benötigten Wicklungen:
Systemspannung (12V,24V,48V,240V,...) | 1. Spannung (Volt) | 120
Breite Magnet | 3. Breite(mm) | 30
Länge Magnet | 4. Länge(mm) | 46
Anzahl Magnet-Pole | 5. Magnetpole (n) | 16
Anzahl Phasen | 6. Phasen (n) | 3
a) Sternschaltung (Y) |  |  | Anzahl Wicklungen/Spule | 194.2617 | Wicklungen
b) Dreieckschaltung (D) |  |  | Anzahl Wicklungen/Spule | 336.522 | Wicklungen
5. Spulenschenkeldicke (Höhe)
|  |  | Querschnitt | zulässige Stromdichte [A/mm²] | max. Strom
Drahtdurchmesser | 1. D (mm) | 1 | 0.785 | 4 | 3.14 | AC
Packdichte | 2. Dichte(Faktor) | 1.8 |  |  | 4.0192 | DC
Drähte in Hand | 3. Anzahl (n) | 1
Schichtdicke Laminat über den Spulen | 4. Dicke (mm) | 0.3 | (je Statorseite)
Abstand zwischen Stator und Magneten | 5. Abstand (mm) | 1 | (je Statorseite)
a) Sternschaltung (Y) |  |  | Dicke(Höhe) | 15.2573 | mm | 17.8573 | Kontrolle Luftspalt
wenn rot, dann zu dick !
b) Dreieckschaltung (D) |  |  | Dicke(Höhe) | 26.4304 | mm
6. Drahtlänge:
a) Sternschaltung (Y) |  |  | Drahtlänge/Spule | 34.0929 | m
|  |  | Gesamtlänge aller Spulen | 409.1152 | m
|  |  | Gesamtgewicht aller Spulen | 2879.0122 | g
b) Dreieckschaltung (D) |  |  | Drahtlänge/Spule | 59.0596 | m
|  |  | Gesamtlänge aller Spulen | 708.7153 | m
|  |  | Gesamtgewicht aller Spulen | 4987.3485 | g
7. Innenwiderstand
Spezifischer Widerstand des Drahtes | 1. Widerstand (ohm) | 0.0178
a) Sternschaltung (Y) |  |  | Gesamtinnenwiderstand | 6.1814 | Ohm
b) Dreieckschaltung (D) |  |  | Gesamtinnenwiderstand | 3.5694 | Ohm
8. Leistung / Wirkungsgrad:
(gilt nur für den Fall von Batterieladung)
a) Sternschaltung (Y)
Luftdichte | Kg/m' 3 | 1.23 | Leistung Rotor | 973.7681 | Watt
Rotorwirkungsgrad | % | 35 | Ladestrom vor Gleichrichter | 6.1601 | A
Spannungsabfall Gleichrichter | V | 1.4 | Leistung Generator | 739.2076 | Watt
Windgeschwindigkeit (für Leistungsber.) | m/s | 10 | Wirkungsgrad Generator | 75.9121 | %
|  | 1 | Verlustleistung Generator | 234.5605 | Watt
|  |  | Verluste durch Gleichrichter | 8.6241 | Watt
|  |  | Ladeleistung an Batterie | 730.5835 | Watt
|  |  | Ladestrom nach Gleichrichter | 6.0882 | A | nicht wesentlich mehr als Feld G42, sonst nur kurzzeitig!
|  |  | Wirk-grad Gen +Gleichrichter | 75.0264 | %
|  |  | Gesamtwirkungsgrad Anlage | 26.2593 | %
b) Dreieckschaltung (D)
|  |  | Leistung Rotor | 973.7681 | Watt
|  |  | Ladestrom vor Gleichrichter | 6.7568 | A
|  |  | Leistung Generator | 810.8129 | Watt
|  |  | Wirkungsgrad Generator | 83.2655 | %
|  |  | Verlustleistung Generator | 162.9552 | Watt
|  |  | Verluste durch Gleichrichter | 9.4595 | Watt
|  |  | Ladeleistung an Batterie | 801.3534 | Watt
|  |  | Ladestrom nach Gleichrichter | 6.6779 | A
|  |  | Wirk-grad Gen +Gleichrichter | 82.2941 | %
|  |  | Gesamtwirkungsgrad Anlage | 29.1429 | %
a) Sternschaltung (Y)
Dreieckschaltung

## Sheet2
Strom | Summe (Pe+Pv) | P(elektrisch) | P(Verlust) | V(Wind) | P(mechanisch) | P(elektisch) | Verlust Gleichr. | P(Batterie) | Wirkungsgrad | Hilfen:
Generator
0.1 | 12.0618 | 12 | 0.061814 | [6 empty] | 6.1814
0.2 | 24.2473 | 24 | 0.24725 | [6 empty] | 6.1814
0.3 | 36.5563 | 36 | 0.55632 | 2 | 7.7901 | #N/A | #N/A | #N/A |  | 6.1814
0.4 | 48.989 | 48 | 0.98902 | 2.5 | 15.2151 | 12 | 0.14 | 11.86 |  | 6.1814
0.5 | 61.5453 | 60 | 1.5453 | 3 | 26.2917 | 24 | 0.28 | 23.72 |  | 6.1814
0.6 | 74.2253 | 72 | 2.2253 | 3.5 | 41.7503 | 36 | 0.42 | 35.58 |  | 6.1814
0.7 | 87.0289 | 84 | 3.0289 | 4 | 62.3212 | 60 | 0.7 | 59.3 |  | 6.1814
0.8 | 99.9561 | 96 | 3.9561 | 4.5 | 88.7346 | 84 | 0.98 | 83.02 |  | 6.1814
0.9 | 113.0069 | 108 | 5.0069 | 5 | 121.721 | 108 | 1.26 | 106.74 |  | 6.1814
1 | 126.1814 | 120 | 6.1814 | 5.5 | 162.0107 | 144 | 1.68 | 142.32 |  | 6.1814
1.1 | 139.4795 | 132 | 7.4795 | 6 | 210.3339 | 192 | 2.24 | 189.76 |  | 6.1814
1.2 | 152.9012 | 144 | 8.9012 | 6.5 | 267.4211 | 240 | 2.8 | 237.2 |  | 6.1814
1.3 | 166.4465 | 156 | 10.4465 | 7 | 334.0025 | 288 | 3.36 | 284.64 |  | 6.1814
1.4 | 180.1155 | 168 | 12.1155 | 7.5 | 410.8084 | 348 | 4.06 | 343.94 |  | 6.1814
1.5 | 193.9081 | 180 | 13.9081 | 8 | 498.5693 | 420 | 4.9 | 415.1 |  | 6.1814
1.6 | 207.8243 | 192 | 15.8243 | 8.5 | 598.0154 | 492 | 5.74 | 486.26 |  | 6.1814
1.7 | 221.8641 | 204 | 17.8641 | 9 | 709.877 | 564 | 6.58 | 557.42 |  | 6.1814
1.8 | 236.0276 | 216 | 20.0276 | 9.5 | 834.8845 | 648 | 7.56 | 640.44 |  | 6.1814
1.9 | 250.3147 | 228 | 22.3147 | 10 | 973.7682 | 732 | 8.54 | 723.46 |  | 6.1814
2 | 264.7255 | 240 | 24.7255 | 10.5 | 1127.2584 | 828 | 9.66 | 818.34 |  | 6.1814
2.1 | 279.2598 | 252 | 27.2598 | 11 | 1296.0854 | 924 | 10.78 | 913.22 |  | 6.1814
2.2 | 293.9178 | 264 | 29.9178 | 11.5 | 1480.9797 | 1020 | 11.9 | 1008.1 |  | 6.1814
2.3 | 308.6994 | 276 | 32.6994 | 12 | 1682.6714 | 1128 | 13.16 | 1114.84 |  | 6.1814
2.4 | 323.6047 | 288 | 35.6047 | [6 empty] | 6.1814
2.5 | 338.6335 | 300 | 38.6335 | [6 empty] | 6.1814
2.6 | 353.786 | 312 | 41.786 | [6 empty] | 6.1814
2.7 | 369.0622 | 324 | 45.0622 | [6 empty] | 6.1814
2.8 | 384.4619 | 336 | 48.4619 | [6 empty] | 6.1814
2.9 | 399.9853 | 348 | 51.9853 | [6 empty] | 6.1814
3 | 415.6323 | 360 | 55.6323 | [6 empty] | 6.1814
3.1 | 431.4029 | 372 | 59.4029 | [6 empty] | 6.1814
3.2 | 447.2972 | 384 | 63.2972 | [6 empty] | 6.1814
3.3 | 463.3151 | 396 | 67.3151 | [6 empty] | 6.1814
3.4 | 479.4566 | 408 | 71.4566 | [6 empty] | 6.1814
3.5 | 495.7217 | 420 | 75.7217 | [6 empty] | 6.1814
3.6 | 512.1105 | 432 | 80.1105 | [6 empty] | 6.1814
3.7 | 528.6229 | 444 | 84.6229 | [6 empty] | 6.1814
3.8 | 545.2589 | 456 | 89.2589 | [6 empty] | 6.1814
3.9 | 562.0186 | 468 | 94.0186 | [6 empty] | 6.1814
4 | 578.9019 | 480 | 98.9019 | [6 empty] | 6.1814
4.1 | 595.9088 | 492 | 103.9088 | [6 empty] | 6.1814
4.2 | 613.0393 | 504 | 109.0393 | [6 empty] | 6.1814
4.3 | 630.2935 | 516 | 114.2935 | [6 empty] | 6.1814
4.4 | 647.6712 | 528 | 119.6712 | [6 empty] | 6.1814
4.5 | 665.1727 | 540 | 125.1727 | [6 empty] | 6.1814
4.6 | 682.7977 | 552 | 130.7977 | [6 empty] | 6.1814
4.7 | 700.5464 | 564 | 136.5464 | [6 empty] | 6.1814
4.8 | 718.4187 | 576 | 142.4187 | [6 empty] | 6.1814
4.9 | 736.4146 | 588 | 148.4146 | [6 empty] | 6.1814
5 | 754.5342 | 600 | 154.5342 | [6 empty] | 6.1814
5.1 | 772.7773 | 612 | 160.7773 | [6 empty] | 6.1814
5.2 | 791.1441 | 624 | 167.1441 | [6 empty] | 6.1814
5.3 | 809.6346 | 636 | 173.6346 | [6 empty] | 6.1814
5.4 | 828.2486 | 648 | 180.2486 | [6 empty] | 6.1814
5.5 | 846.9863 | 660 | 186.9863 | [6 empty] | 6.1814
5.6 | 865.8476 | 672 | 193.8476 | [6 empty] | 6.1814
5.7 | 884.8326 | 684 | 200.8326 | [6 empty] | 6.1814
5.8 | 903.9412 | 696 | 207.9412 | [6 empty] | 6.1814
5.9 | 923.1734 | 708 | 215.1734 | [6 empty] | 6.1814
6 | 942.5292 | 720 | 222.5292 | [6 empty] | 6.1814
6.1 | 962.0086 | 732 | 230.0086 | [6 empty] | 6.1814
6.2 | 981.6117 | 744 | 237.6117 | [6 empty] | 6.1814
6.3 | 1001.3384 | 756 | 245.3384 | [6 empty] | 6.1814
6.4 | 1021.1888 | 768 | 253.1888 | [6 empty] | 6.1814
6.5 | 1041.1627 | 780 | 261.1627 | [6 empty] | 6.1814
6.6 | 1061.2603 | 792 | 269.2603 | [6 empty] | 6.1814
6.7 | 1081.4815 | 804 | 277.4815 | [6 empty] | 6.1814
6.8 | 1101.8264 | 816 | 285.8264 | [6 empty] | 6.1814
6.9 | 1122.2948 | 828 | 294.2948 | [6 empty] | 6.1814
7 | 1142.8869 | 840 | 302.8869 | [6 empty] | 6.1814
7.1 | 1163.6027 | 852 | 311.6027 | [6 empty] | 6.1814
7.2 | 1184.442 | 864 | 320.442 | [6 empty] | 6.1814
7.3 | 1205.405 | 876 | 329.405 | [6 empty] | 6.1814
7.4 | 1226.4916 | 888 | 338.4916 | [6 empty] | 6.1814
7.5 | 1247.7018 | 900 | 347.7018 | [6 empty] | 6.1814
7.6 | 1269.0357 | 912 | 357.0357 | [6 empty] | 6.1814
7.7 | 1290.4932 | 924 | 366.4932 | [6 empty] | 6.1814
7.8 | 1312.0743 | 936 | 376.0743 | [6 empty] | 6.1814
7.9 | 1333.7791 | 948 | 385.7791 | [6 empty] | 6.1814
8 | 1355.6074 | 960 | 395.6074 | [6 empty] | 6.1814
8.1 | 1377.5594 | 972 | 405.5594 | [6 empty] | 6.1814
8.2 | 1399.6351 | 984 | 415.6351 | [6 empty] | 6.1814
8.3 | 1421.8343 | 996 | 425.8343 | [6 empty] | 6.1814
8.4 | 1444.1572 | 1008 | 436.1572 | [6 empty] | 6.1814
8.5 | 1466.6037 | 1020 | 446.6037 | [6 empty] | 6.1814
8.6 | 1489.1738 | 1032 | 457.1738 | [6 empty] | 6.1814
8.7 | 1511.8676 | 1044 | 467.8676 | [6 empty] | 6.1814
8.8 | 1534.685 | 1056 | 478.685 | [6 empty] | 6.1814
8.9 | 1557.626 | 1068 | 489.626 | [6 empty] | 6.1814
9 | 1580.6907 | 1080 | 500.6907 | [6 empty] | 6.1814
9.1 | 1603.8789 | 1092 | 511.8789 | [6 empty] | 6.1814
9.2 | 1627.1908 | 1104 | 523.1908 | [6 empty] | 6.1814
9.3 | 1650.6264 | 1116 | 534.6264 | [6 empty] | 6.1814
9.4 | 1674.1855 | 1128 | 546.1855 | [6 empty] | 6.1814
9.5 | 1697.8683 | 1140 | 557.8683 | [6 empty] | 6.1814
9.6 | 1721.6747 | 1152 | 569.6747 | [6 empty] | 6.1814
9.7 | 1745.6047 | 1164 | 581.6047 | [6 empty] | 6.1814
9.8 | 1769.6584 | 1176 | 593.6584 | [6 empty] | 6.1814
9.9 | 1793.8357 | 1188 | 605.8357 | [6 empty] | 6.1814
10 | 1818.1366 | 1200 | 618.1366 | [6 empty] | 6.1814
10.1 | 1842.5612 | 1212 | 630.5612 | [6 empty] | 6.1814
10.2 | 1867.1093 | 1224 | 643.1093 | [6 empty] | 6.1814
10.3 | 1891.7811 | 1236 | 655.7811 | [6 empty] | 6.1814
10.4 | 1916.5766 | 1248 | 668.5766 | [6 empty] | 6.1814
10.5 | 1941.4956 | 1260 | 681.4956 | [6 empty] | 6.1814
10.6 | 1966.5383 | 1272 | 694.5383 | [6 empty] | 6.1814
10.7 | 1991.7046 | 1284 | 707.7046 | [6 empty] | 6.1814
10.8 | 2016.9945 | 1296 | 720.9945 | [6 empty] | 6.1814
10.9 | 2042.4081 | 1308 | 734.4081 | [6 empty] | 6.1814
11 | 2067.9453 | 1320 | 747.9453 | [6 empty] | 6.1814
11.1 | 2093.6061 | 1332 | 761.6061 | [6 empty] | 6.1814
11.2 | 2119.3906 | 1344 | 775.3906 | [6 empty] | 6.1814
11.3 | 2145.2986 | 1356 | 789.2986 | [6 empty] | 6.1814
11.4 | 2171.3303 | 1368 | 803.3303 | [6 empty] | 6.1814
11.5 | 2197.4857 | 1380 | 817.4857 | [6 empty] | 6.1814
11.6 | 2223.7646 | 1392 | 831.7646 | [6 empty] | 6.1814
11.7 | 2250.1672 | 1404 | 846.1672 | [6 empty] | 6.1814
11.8 | 2276.6934 | 1416 | 860.6934 | [6 empty] | 6.1814
11.9 | 2303.3433 | 1428 | 875.3433 | [6 empty] | 6.1814
12 | 2330.1167 | 1440 | 890.1167 | [6 empty] | 6.1814
12.1 | 2357.0138 | 1452 | 905.0138 | [6 empty] | 6.1814
12.2 | 2384.0345 | 1464 | 920.0345 | [6 empty] | 6.1814
12.3 | 2411.1789 | 1476 | 935.1789 | [6 empty] | 6.1814
12.4 | 2438.4469 | 1488 | 950.4469 | [6 empty] | 6.1814
12.5 | 2465.8385 | 1500 | 965.8385 | [6 empty] | 6.1814
12.6 | 2493.3537 | 1512 | 981.3537 | [6 empty] | 6.1814
12.7 | 2520.9925 | 1524 | 996.9925 | [6 empty] | 6.1814
12.8 | 2548.755 | 1536 | 1012.755 | [6 empty] | 6.1814
12.9 | 2576.6411 | 1548 | 1028.6411 | [6 empty] | 6.1814
13 | 2604.6509 | 1560 | 1044.6509 | [6 empty] | 6.1814
13.1 | 2632.7842 | 1572 | 1060.7842 | [6 empty] | 6.1814
13.2 | 2661.0412 | 1584 | 1077.0412 | [6 empty] | 6.1814
13.3 | 2689.4219 | 1596 | 1093.4219 | [6 empty] | 6.1814
13.4 | 2717.9261 | 1608 | 1109.9261 | [6 empty] | 6.1814
13.5 | 2746.554 | 1620 | 1126.554 | [6 empty] | 6.1814
13.6 | 2775.3055 | 1632 | 1143.3055 | [6 empty] | 6.1814
13.7 | 2804.1806 | 1644 | 1160.1806 | [6 empty] | 6.1814
13.8 | 2833.1794 | 1656 | 1177.1794 | [6 empty] | 6.1814
13.9 | 2862.3018 | 1668 | 1194.3018 | [6 empty] | 6.1814
14 | 2891.5478 | 1680 | 1211.5478 | [6 empty] | 6.1814
14.1 | 2920.9174 | 1692 | 1228.9174 | [6 empty] | 6.1814
14.2 | 2950.4107 | 1704 | 1246.4107 | [6 empty] | 6.1814
14.3 | 2980.0276 | 1716 | 1264.0276 | [6 empty] | 6.1814
14.4 | 3009.7681 | 1728 | 1281.7681 | [6 empty] | 6.1814
14.5 | 3039.6322 | 1740 | 1299.6322 | [6 empty] | 6.1814
14.6 | 3069.62 | 1752 | 1317.62 | [6 empty] | 6.1814
14.7 | 3099.7314 | 1764 | 1335.7314 | [6 empty] | 6.1814
14.8 | 3129.9664 | 1776 | 1353.9664 | [6 empty] | 6.1814
14.9 | 3160.3251 | 1788 | 1372.3251 | [6 empty] | 6.1814
15 | 3190.8074 | 1800 | 1390.8074 | [6 empty] | 6.1814
15.1 | 3221.4133 | 1812 | 1409.4133 | [6 empty] | 6.1814
15.2 | 3252.1428 | 1824 | 1428.1428 | [6 empty] | 6.1814
15.3 | 3282.996 | 1836 | 1446.996 | [6 empty] | 6.1814
15.4 | 3313.9728 | 1848 | 1465.9728 | [6 empty] | 6.1814
15.5 | 3345.0732 | 1860 | 1485.0732 | [6 empty] | 6.1814
15.6 | 3376.2973 | 1872 | 1504.2973 | [6 empty] | 6.1814
15.7 | 3407.6449 | 1884 | 1523.6449 | [6 empty] | 6.1814
15.8 | 3439.1162 | 1896 | 1543.1162 | [6 empty] | 6.1814
15.9 | 3470.7112 | 1908 | 1562.7112 | [6 empty] | 6.1814
16 | 3502.4297 | 1920 | 1582.4297 | [6 empty] | 6.1814
16.1 | 3534.2719 | 1932 | 1602.2719 | [6 empty] | 6.1814
16.2 | 3566.2377 | 1944 | 1622.2377 | [6 empty] | 6.1814
16.3 | 3598.3272 | 1956 | 1642.3272 | [6 empty] | 6.1814
16.4 | 3630.5402 | 1968 | 1662.5402 | [6 empty] | 6.1814
16.5 | 3662.8769 | 1980 | 1682.8769 | [6 empty] | 6.1814
16.6 | 3695.3373 | 1992 | 1703.3373 | [6 empty] | 6.1814
16.7 | 3727.9212 | 2004 | 1723.9212 | [6 empty] | 6.1814
16.8 | 3760.6288 | 2016 | 1744.6288 | [6 empty] | 6.1814
16.9 | 3793.46 | 2028 | 1765.46 | [6 empty] | 6.1814
17 | 3826.4148 | 2040 | 1786.4148 | [6 empty] | 6.1814
17.1 | 3859.4933 | 2052 | 1807.4933 | [6 empty] | 6.1814
17.2 | 3892.6954 | 2064 | 1828.6954 | [6 empty] | 6.1814
17.3 | 3926.0211 | 2076 | 1850.0211 | [6 empty] | 6.1814
17.4 | 3959.4704 | 2088 | 1871.4704 | [6 empty] | 6.1814
17.5 | 3993.0434 | 2100 | 1893.0434 | [6 empty] | 6.1814
17.6 | 4026.74 | 2112 | 1914.74 | [6 empty] | 6.1814
17.7 | 4060.5602 | 2124 | 1936.5602 | [6 empty] | 6.1814
17.8 | 4094.504 | 2136 | 1958.504 | [6 empty] | 6.1814
17.9 | 4128.5715 | 2148 | 1980.5715 | [6 empty] | 6.1814
18 | 4162.7626 | 2160 | 2002.7626 | [6 empty] | 6.1814
18.1 | 4197.0774 | 2172 | 2025.0774 | [6 empty] | 6.1814
18.2 | 4231.5157 | 2184 | 2047.5157 | [6 empty] | 6.1814
18.3 | 4266.0777 | 2196 | 2070.0777 | [6 empty] | 6.1814
18.4 | 4300.7633 | 2208 | 2092.7633 | [6 empty] | 6.1814
18.5 | 4335.5726 | 2220 | 2115.5726 | [6 empty] | 6.1814
18.6 | 4370.5054 | 2232 | 2138.5054 | [6 empty] | 6.1814
18.7 | 4405.5619 | 2244 | 2161.5619 | [6 empty] | 6.1814
18.8 | 4440.742 | 2256 | 2184.742 | [6 empty] | 6.1814
18.9 | 4476.0458 | 2268 | 2208.0458 | [6 empty] | 6.1814
19 | 4511.4732 | 2280 | 2231.4732 | [6 empty] | 6.1814
19.1 | 4547.0242 | 2292 | 2255.0242 | [6 empty] | 6.1814
19.2 | 4582.6988 | 2304 | 2278.6988 | [6 empty] | 6.1814
19.3 | 4618.4971 | 2316 | 2302.4971 | [6 empty] | 6.1814
19.4 | 4654.419 | 2328 | 2326.419 | [6 empty] | 6.1814
19.5 | 4690.4645 | 2340 | 2350.4645 | [6 empty] | 6.1814
19.6 | 4726.6336 | 2352 | 2374.6336 | [6 empty] | 6.1814
19.7 | 4762.9264 | 2364 | 2398.9264 | [6 empty] | 6.1814
19.8 | 4799.3428 | 2376 | 2423.3428 | [6 empty] | 6.1814
19.9 | 4835.8828 | 2388 | 2447.8828 | [6 empty] | 6.1814
20 | 4872.5465 | 2400 | 2472.5465 | [6 empty] | 6.1814
20.5 | 5057.7191 | 2460 | 2597.7191 | [6 empty] | 6.1814
21 | 5245.9825 | 2520 | 2725.9825 | [6 empty] | 6.1814
21.5 | 5437.3365 | 2580 | 2857.3365 | [6 empty] | 6.1814
22 | 5631.7812 | 2640 | 2991.7812 | [6 empty] | 6.1814
22.5 | 5829.3166 | 2700 | 3129.3166 | [6 empty] | 6.1814
23 | 6029.9427 | 2760 | 3269.9427 | [6 empty] | 6.1814
23.5 | 6233.6595 | 2820 | 3413.6595 | [6 empty] | 6.1814
24 | 6440.4669 | 2880 | 3560.4669 | [6 empty] | 6.1814
24.5 | 6650.365 | 2940 | 3710.365 | [6 empty] | 6.1814
25 | 6863.3538 | 3000 | 3863.3538 | [6 empty] | 6.1814
25.5 | 7079.4333 | 3060 | 4019.4333 | [6 empty] | 6.1814
26 | 7298.6035 | 3120 | 4178.6035 | [6 empty] | 6.1814
26.5 | 7520.8644 | 3180 | 4340.8644 | [6 empty] | 6.1814
27 | 7746.2159 | 3240 | 4506.2159 | [6 empty] | 6.1814
27.5 | 7974.6581 | 3300 | 4674.6581 | [6 empty] | 6.1814
28 | 8206.1911 | 3360 | 4846.1911 | [6 empty] | 6.1814
28.5 | 8440.8146 | 3420 | 5020.8146 | [6 empty] | 6.1814
29 | 8678.5289 | 3480 | 5198.5289 | [6 empty] | 6.1814
29.5 | 8919.3339 | 3540 | 5379.3339 | [6 empty] | 6.1814
30 | 9163.2295 | 3600 | 5563.2295 | [6 empty] | 6.1814
30.5 | 9410.2159 | 3660 | 5750.2159 | [6 empty] | 6.1814
31 | 9660.2929 | 3720 | 5940.2929 | [6 empty] | 6.1814
31.5 | 9913.4606 | 3780 | 6133.4606 | [6 empty] | 6.1814
32 | 10169.7189 | 3840 | 6329.7189 | [6 empty] | 6.1814
32.5 | 10429.068 | 3900 | 6529.068 | [6 empty] | 6.1814
33 | 10691.5077 | 3960 | 6731.5077 | [6 empty] | 6.1814
33.5 | 10957.0382 | 4020 | 6937.0382 | [6 empty] | 6.1814
34 | 11225.6593 | 4080 | 7145.6593 | [6 empty] | 6.1814
34.5 | 11497.371 | 4140 | 7357.371 | [6 empty] | 6.1814
35 | 11772.1735 | 4200 | 7572.1735 | [6 empty] | 6.1814
35.5 | 12050.0667 | 4260 | 7790.0667 | [6 empty] | 6.1814
36 | 12331.0505 | 4320 | 8011.0505 | [6 empty] | 6.1814
36.5 | 12615.125 | 4380 | 8235.125 | [6 empty] | 6.1814
37 | 12902.2902 | 4440 | 8462.2902 | [6 empty] | 6.1814
37.5 | 13192.5461 | 4500 | 8692.5461 | [6 empty] | 6.1814
38 | 13485.8927 | 4560 | 8925.8927 | [6 empty] | 6.1814
38.5 | 13782.33 | 4620 | 9162.33 | [6 empty] | 6.1814
39 | 14081.8579 | 4680 | 9401.8579 | [6 empty] | 6.1814
39.5 | 14384.4765 | 4740 | 9644.4765 | [6 empty] | 6.1814
40 | 14690.1858 | 4800 | 9890.1858 | [6 empty] | 6.1814
40.5 | 14998.9858 | 4860 | 10138.9858 | [6 empty] | 6.1814
41 | 15310.8765 | 4920 | 10390.8765 | [6 empty] | 6.1814
41.5 | 15625.8578 | 4980 | 10645.8578 | [6 empty] | 6.1814
42 | 15943.9299 | 5040 | 10903.9299 | [6 empty] | 6.1814
42.5 | 16265.0926 | 5100 | 11165.0926 | [6 empty] | 6.1814
43 | 16589.346 | 5160 | 11429.346 | [6 empty] | 6.1814
43.5 | 16916.6901 | 5220 | 11696.6901 | [6 empty] | 6.1814
44 | 17247.1248 | 5280 | 11967.1248 | [6 empty] | 6.1814
44.5 | 17580.6503 | 5340 | 12240.6503 | [6 empty] | 6.1814
45 | 17917.2664 | 5400 | 12517.2664 | [6 empty] | 6.1814
45.5 | 18256.9733 | 5460 | 12796.9733 | [6 empty] | 6.1814
46 | 18599.7708 | 5520 | 13079.7708 | [6 empty] | 6.1814
46.5 | 18945.6589 | 5580 | 13365.6589 | [6 empty] | 6.1814
47 | 19294.6378 | 5640 | 13654.6378 | [6 empty] | 6.1814
47.5 | 19646.7074 | 5700 | 13946.7074 | [6 empty] | 6.1814
48 | 20001.8676 | 5760 | 14241.8676 | [6 empty] | 6.1814
48.5 | 20360.1185 | 5820 | 14540.1185 | [6 empty] | 6.1814
49 | 20721.4601 | 5880 | 14841.4601 | [6 empty] | 6.1814
49.5 | 21085.8924 | 5940 | 15145.8924 | [6 empty] | 6.1814
50 | 21453.4154 | 6000 | 15453.4154 | [6 empty] | 6.1814
51 | 22197.7333 | 6120 | 16077.7333 | [6 empty] | 6.1814
52 | 22954.414 | 6240 | 16714.414 | [6 empty] | 6.1814
53 | 23723.4575 | 6360 | 17363.4575 | [6 empty] | 6.1814
54 | 24504.8637 | 6480 | 18024.8637 | [6 empty] | 6.1814
55 | 25298.6326 | 6600 | 18698.6326 | [6 empty] | 6.1814
56 | 26104.7642 | 6720 | 19384.7642 | [6 empty] | 6.1814
57 | 26923.2586 | 6840 | 20083.2586 | [6 empty] | 6.1814
58 | 27754.1157 | 6960 | 20794.1157 | [6 empty] | 6.1814
59 | 28597.3355 | 7080 | 21517.3355 | [6 empty] | 6.1814
60 | 29452.9181 | 7200 | 22252.9181 | [6 empty] | 6.1814
61 | 30320.8634 | 7320 | 23000.8634 | [6 empty] | 6.1814
62 | 31201.1714 | 7440 | 23761.1714 | [6 empty] | 6.1814
63 | 32093.8422 | 7560 | 24533.8422 | [6 empty] | 6.1814
64 | 32998.8757 | 7680 | 25318.8757 | [6 empty] | 6.1814
65 | 33916.2719 | 7800 | 26116.2719 | [6 empty] | 6.1814
66 | 34846.0309 | 7920 | 26926.0309 | [6 empty] | 6.1814
67 | 35788.1526 | 8040 | 27748.1526 | [6 empty] | 6.1814
68 | 36742.637 | 8160 | 28582.637 | [6 empty] | 6.1814
69 | 37709.4842 | 8280 | 29429.4842 | [6 empty] | 6.1814
70 | 38688.6941 | 8400 | 30288.6941 | [6 empty] | 6.1814
71 | 39680.2667 | 8520 | 31160.2667 | [6 empty] | 6.1814
72 | 40684.2021 | 8640 | 32044.2021 | [6 empty] | 6.1814
73 | 41700.5002 | 8760 | 32940.5002 | [6 empty] | 6.1814
74 | 42729.161 | 8880 | 33849.161 | [6 empty] | 6.1814
75 | 43770.1845 | 9000 | 34770.1845 | [6 empty] | 6.1814
76 | 44823.5708 | 9120 | 35703.5708 | [6 empty] | 6.1814
77 | 45889.3198 | 9240 | 36649.3198 | [6 empty] | 6.1814
78 | 46967.4316 | 9360 | 37607.4316 | [6 empty] | 6.1814
79 | 48057.9061 | 9480 | 38577.9061 | [6 empty] | 6.1814
80 | 49160.7433 | 9600 | 39560.7433 | [6 empty] | 6.1814
81 | 50275.9432 | 9720 | 40555.9432 | [6 empty] | 6.1814
82 | 51403.5059 | 9840 | 41563.5059 | [6 empty] | 6.1814
83 | 52543.4313 | 9960 | 42583.4313 | [6 empty] | 6.1814
84 | 53695.7195 | 10080 | 43615.7195 | [6 empty] | 6.1814
85 | 54860.3704 | 10200 | 44660.3704 | [6 empty] | 6.1814
86 | 56037.384 | 10320 | 45717.384 | [6 empty] | 6.1814
87 | 57226.7603 | 10440 | 46786.7603 | [6 empty] | 6.1814
88 | 58428.4994 | 10560 | 47868.4994 | [6 empty] | 6.1814
89 | 59642.6012 | 10680 | 48962.6012 | [6 empty] | 6.1814
90 | 60869.0657 | 10800 | 50069.0657 | [6 empty] | 6.1814
91 | 62107.893 | 10920 | 51187.893 | [6 empty] | 6.1814
92 | 63359.083 | 11040 | 52319.083 | [6 empty] | 6.1814
93 | 64622.6357 | 11160 | 53462.6357 | [6 empty] | 6.1814
94 | 65898.5512 | 11280 | 54618.5512 | [6 empty] | 6.1814
95 | 67186.8294 | 11400 | 55786.8294 | [6 empty] | 6.1814
96 | 68487.4703 | 11520 | 56967.4703 | [6 empty] | 6.1814
97 | 69800.474 | 11640 | 58160.474 | [6 empty] | 6.1814
98 | 71125.8404 | 11760 | 59365.8404 | [6 empty] | 6.1814
99 | 72463.5695 | 11880 | 60583.5695 | [6 empty] | 6.1814
100 | 73813.6614 | 12000 | 61813.6614 | [6 empty] | 6.1814
105 | 80749.5617 | 12600 | 68149.5617 | [6 empty] | 6.1814
110 | 87994.5303 | 13200 | 74794.5303 | [6 empty] | 6.1814
115 | 95548.5672 | 13800 | 81748.5672 | [6 empty] | 6.1814
120 | 103411.6724 | 14400 | 89011.6724 | [6 empty] | 6.1814
125 | 111583.8459 | 15000 | 96583.8459 | [6 empty] | 6.1814
130 | 120065.0878 | 15600 | 104465.0878 | [6 empty] | 6.1814
135 | 128855.3979 | 16200 | 112655.3979 | [6 empty] | 6.1814
140 | 137954.7764 | 16800 | 121154.7764 | [6 empty] | 6.1814
145 | 147363.2231 | 17400 | 129963.2231 | [6 empty] | 6.1814
150 | 157080.7382 | 18000 | 139080.7382 | [6 empty] | 6.1814
155 | 167107.3215 | 18600 | 148507.3215 | [6 empty] | 6.1814
160 | 177442.9732 | 19200 | 158242.9732 | [6 empty] | 6.1814
165 | 188087.6932 | 19800 | 168287.6932 | [6 empty] | 6.1814
170 | 199041.4815 | 20400 | 178641.4815 | [6 empty] | 6.1814
175 | 210304.338 | 21000 | 189304.338 | [6 empty] | 6.1814
180 | 221876.2629 | 21600 | 200276.2629 | [6 empty] | 6.1814
185 | 233757.2562 | 22200 | 211557.2562 | [6 empty] | 6.1814
190 | 245947.3177 | 22800 | 223147.3177 | [6 empty] | 6.1814
195 | 258446.4475 | 23400 | 235046.4475 | [6 empty] | 6.1814
200 | 271254.6456 | 24000 | 247254.6456 | [6 empty] | 6.1814

## Sheet3
Strom | Summe (Pe+Pv) | P(elektrisch) | P(Verlust) | V(Wind) | P(mechanisch) | P(elektisch) | Verlust Gleichr. | P(Batterie) | Hilfen:
0.1 | 12.0357 | 12 | 0.035694 | [5 empty] | 3.5694
0.2 | 24.1428 | 24 | 0.14277 | [5 empty] | 3.5694
0.3 | 36.3212 | 36 | 0.32124 | 2 | 7.7901 | #N/A | #N/A | #N/A | 3.5694
0.4 | 48.5711 | 48 | 0.5711 | 2.5 | 15.2151 | 12 | 0.14 | 11.86 | 3.5694
0.5 | 60.8923 | 60 | 0.89234 | 3 | 26.2917 | 24 | 0.28 | 23.72 | 3.5694
0.6 | 73.285 | 72 | 1.285 | 3.5 | 41.7503 | 36 | 0.42 | 35.58 | 3.5694
0.7 | 85.749 | 84 | 1.749 | 4 | 62.3212 | 60 | 0.7 | 59.3 | 3.5694
0.8 | 98.2844 | 96 | 2.2844 | 4.5 | 88.7346 | 84 | 0.98 | 83.02 | 3.5694
0.9 | 110.8912 | 108 | 2.8912 | 5 | 121.721 | 108 | 1.26 | 106.74 | 3.5694
1 | 123.5694 | 120 | 3.5694 | 5.5 | 162.0107 | 144 | 1.68 | 142.32 | 3.5694
1.1 | 136.3189 | 132 | 4.3189 | 6 | 210.3339 | 192 | 2.24 | 189.76 | 3.5694
1.2 | 149.1399 | 144 | 5.1399 | 6.5 | 267.4211 | 240 | 2.8 | 237.2 | 3.5694
1.3 | 162.0322 | 156 | 6.0322 | 7 | 334.0025 | 300 | 3.5 | 296.5 | 3.5694
1.4 | 174.9959 | 168 | 6.9959 | 7.5 | 410.8084 | 372 | 4.34 | 367.66 | 3.5694
1.5 | 188.031 | 180 | 8.031 | 8 | 498.5693 | 444 | 5.18 | 438.82 | 3.5694
1.6 | 201.1375 | 192 | 9.1375 | 8.5 | 598.0154 | 528 | 6.16 | 521.84 | 3.5694
1.7 | 214.3154 | 204 | 10.3154 | 9 | 709.877 | 612 | 7.14 | 604.86 | 3.5694
1.8 | 227.5647 | 216 | 11.5647 | 9.5 | 834.8845 | 708 | 8.26 | 699.74 | 3.5694
1.9 | 240.8854 | 228 | 12.8854 | 10 | 973.7682 | 804 | 9.38 | 794.62 | 3.5694
2 | 254.2774 | 240 | 14.2774 | 10.5 | 1127.2584 | 912 | 10.64 | 901.36 | 3.5694
2.1 | 267.7408 | 252 | 15.7408 | 11 | 1296.0854 | 1032 | 12.04 | 1019.96 | 3.5694
2.2 | 281.2757 | 264 | 17.2757 | 11.5 | 1480.9797 | 1152 | 13.44 | 1138.56 | 3.5694
2.3 | 294.8819 | 276 | 18.8819 | 12 | 1682.6714 | 1272 | 14.84 | 1257.16 | 3.5694
2.4 | 308.5595 | 288 | 20.5595 | [5 empty] | 3.5694
2.5 | 322.3085 | 300 | 22.3085 | [5 empty] | 3.5694
2.6 | 336.1288 | 312 | 24.1288 | [5 empty] | 3.5694
2.7 | 350.0206 | 324 | 26.0206 | [5 empty] | 3.5694
2.8 | 363.9837 | 336 | 27.9837 | [5 empty] | 3.5694
2.9 | 378.0183 | 348 | 30.0183 | [5 empty] | 3.5694
3 | 392.1242 | 360 | 32.1242 | [5 empty] | 3.5694
3.1 | 406.3015 | 372 | 34.3015 | [5 empty] | 3.5694
3.2 | 420.5502 | 384 | 36.5502 | [5 empty] | 3.5694
3.3 | 434.8702 | 396 | 38.8702 | [5 empty] | 3.5694
3.4 | 449.2617 | 408 | 41.2617 | [5 empty] | 3.5694
3.5 | 463.7246 | 420 | 43.7246 | [5 empty] | 3.5694
3.6 | 478.2588 | 432 | 46.2588 | [5 empty] | 3.5694
3.7 | 492.8644 | 444 | 48.8644 | [5 empty] | 3.5694
3.8 | 507.5414 | 456 | 51.5414 | [5 empty] | 3.5694
3.9 | 522.2899 | 468 | 54.2899 | [5 empty] | 3.5694
4 | 537.1096 | 480 | 57.1096 | [5 empty] | 3.5694
4.1 | 552.0008 | 492 | 60.0008 | [5 empty] | 3.5694
4.2 | 566.9634 | 504 | 62.9634 | [5 empty] | 3.5694
4.3 | 581.9973 | 516 | 65.9973 | [5 empty] | 3.5694
4.4 | 597.1027 | 528 | 69.1027 | [5 empty] | 3.5694
4.5 | 612.2794 | 540 | 72.2794 | [5 empty] | 3.5694
4.6 | 627.5275 | 552 | 75.5275 | [5 empty] | 3.5694
4.7 | 642.847 | 564 | 78.847 | [5 empty] | 3.5694
4.8 | 658.2379 | 576 | 82.2379 | [5 empty] | 3.5694
4.9 | 673.7002 | 588 | 85.7002 | [5 empty] | 3.5694
5 | 689.2338 | 600 | 89.2338 | [5 empty] | 3.5694
5.1 | 704.8389 | 612 | 92.8389 | [5 empty] | 3.5694
5.2 | 720.5153 | 624 | 96.5153 | [5 empty] | 3.5694
5.3 | 736.2631 | 636 | 100.2631 | [5 empty] | 3.5694
5.4 | 752.0823 | 648 | 104.0823 | [5 empty] | 3.5694
5.5 | 767.9729 | 660 | 107.9729 | [5 empty] | 3.5694
5.6 | 783.9349 | 672 | 111.9349 | [5 empty] | 3.5694
5.7 | 799.9683 | 684 | 115.9683 | [5 empty] | 3.5694
5.8 | 816.073 | 696 | 120.073 | [5 empty] | 3.5694
5.9 | 832.2492 | 708 | 124.2492 | [5 empty] | 3.5694
6 | 848.4967 | 720 | 128.4967 | [5 empty] | 3.5694
6.1 | 864.8156 | 732 | 132.8156 | [5 empty] | 3.5694
6.2 | 881.2059 | 744 | 137.2059 | [5 empty] | 3.5694
6.3 | 897.6676 | 756 | 141.6676 | [5 empty] | 3.5694
6.4 | 914.2007 | 768 | 146.2007 | [5 empty] | 3.5694
6.5 | 930.8051 | 780 | 150.8051 | [5 empty] | 3.5694
6.6 | 947.481 | 792 | 155.481 | [5 empty] | 3.5694
6.7 | 964.2282 | 804 | 160.2282 | [5 empty] | 3.5694
6.8 | 981.0469 | 816 | 165.0469 | [5 empty] | 3.5694
6.9 | 997.9369 | 828 | 169.9369 | [5 empty] | 3.5694
7 | 1014.8983 | 840 | 174.8983 | [5 empty] | 3.5694
7.1 | 1031.9311 | 852 | 179.9311 | [5 empty] | 3.5694
7.2 | 1049.0352 | 864 | 185.0352 | [5 empty] | 3.5694
7.3 | 1066.2108 | 876 | 190.2108 | [5 empty] | 3.5694
7.4 | 1083.4577 | 888 | 195.4577 | [5 empty] | 3.5694
7.5 | 1100.7761 | 900 | 200.7761 | [5 empty] | 3.5694
7.6 | 1118.1658 | 912 | 206.1658 | [5 empty] | 3.5694
7.7 | 1135.6269 | 924 | 211.6269 | [5 empty] | 3.5694
7.8 | 1153.1594 | 936 | 217.1594 | [5 empty] | 3.5694
7.9 | 1170.7633 | 948 | 222.7633 | [5 empty] | 3.5694
8 | 1188.4386 | 960 | 228.4386 | [5 empty] | 3.5694
8.1 | 1206.1852 | 972 | 234.1852 | [5 empty] | 3.5694
8.2 | 1224.0033 | 984 | 240.0033 | [5 empty] | 3.5694
8.3 | 1241.8927 | 996 | 245.8927 | [5 empty] | 3.5694
8.4 | 1259.8535 | 1008 | 251.8535 | [5 empty] | 3.5694
8.5 | 1277.8857 | 1020 | 257.8857 | [5 empty] | 3.5694
8.6 | 1295.9893 | 1032 | 263.9893 | [5 empty] | 3.5694
8.7 | 1314.1643 | 1044 | 270.1643 | [5 empty] | 3.5694
8.8 | 1332.4107 | 1056 | 276.4107 | [5 empty] | 3.5694
8.9 | 1350.7284 | 1068 | 282.7284 | [5 empty] | 3.5694
9 | 1369.1175 | 1080 | 289.1175 | [5 empty] | 3.5694
9.1 | 1387.5781 | 1092 | 295.5781 | [5 empty] | 3.5694
9.2 | 1406.11 | 1104 | 302.11 | [5 empty] | 3.5694
9.3 | 1424.7133 | 1116 | 308.7133 | [5 empty] | 3.5694
9.4 | 1443.388 | 1128 | 315.388 | [5 empty] | 3.5694
9.5 | 1462.1341 | 1140 | 322.1341 | [5 empty] | 3.5694
9.6 | 1480.9515 | 1152 | 328.9515 | [5 empty] | 3.5694
9.7 | 1499.8404 | 1164 | 335.8404 | [5 empty] | 3.5694
9.8 | 1518.8006 | 1176 | 342.8006 | [5 empty] | 3.5694
9.9 | 1537.8322 | 1188 | 349.8322 | [5 empty] | 3.5694
10 | 1556.9352 | 1200 | 356.9352 | [5 empty] | 3.5694
10.1 | 1576.1096 | 1212 | 364.1096 | [5 empty] | 3.5694
10.2 | 1595.3554 | 1224 | 371.3554 | [5 empty] | 3.5694
10.3 | 1614.6726 | 1236 | 378.6726 | [5 empty] | 3.5694
10.4 | 1634.0612 | 1248 | 386.0612 | [5 empty] | 3.5694
10.5 | 1653.5211 | 1260 | 393.5211 | [5 empty] | 3.5694
10.6 | 1673.0524 | 1272 | 401.0524 | [5 empty] | 3.5694
10.7 | 1692.6552 | 1284 | 408.6552 | [5 empty] | 3.5694
10.8 | 1712.3293 | 1296 | 416.3293 | [5 empty] | 3.5694
10.9 | 1732.0748 | 1308 | 424.0748 | [5 empty] | 3.5694
11 | 1751.8916 | 1320 | 431.8916 | [5 empty] | 3.5694
11.1 | 1771.7799 | 1332 | 439.7799 | [5 empty] | 3.5694
11.2 | 1791.7396 | 1344 | 447.7396 | [5 empty] | 3.5694
11.3 | 1811.7706 | 1356 | 455.7706 | [5 empty] | 3.5694
11.4 | 1831.873 | 1368 | 463.873 | [5 empty] | 3.5694
11.5 | 1852.0469 | 1380 | 472.0469 | [5 empty] | 3.5694
11.6 | 1872.2921 | 1392 | 480.2921 | [5 empty] | 3.5694
11.7 | 1892.6087 | 1404 | 488.6087 | [5 empty] | 3.5694
11.8 | 1912.9966 | 1416 | 496.9966 | [5 empty] | 3.5694
11.9 | 1933.456 | 1428 | 505.456 | [5 empty] | 3.5694
12 | 1953.9867 | 1440 | 513.9867 | [5 empty] | 3.5694
12.1 | 1974.5889 | 1452 | 522.5889 | [5 empty] | 3.5694
12.2 | 1995.2624 | 1464 | 531.2624 | [5 empty] | 3.5694
12.3 | 2016.0073 | 1476 | 540.0073 | [5 empty] | 3.5694
12.4 | 2036.8236 | 1488 | 548.8236 | [5 empty] | 3.5694
12.5 | 2057.7113 | 1500 | 557.7113 | [5 empty] | 3.5694
12.6 | 2078.6704 | 1512 | 566.6704 | [5 empty] | 3.5694
12.7 | 2099.7009 | 1524 | 575.7009 | [5 empty] | 3.5694
12.8 | 2120.8027 | 1536 | 584.8027 | [5 empty] | 3.5694
12.9 | 2141.9759 | 1548 | 593.9759 | [5 empty] | 3.5694
13 | 2163.2206 | 1560 | 603.2206 | [5 empty] | 3.5694
13.1 | 2184.5366 | 1572 | 612.5366 | [5 empty] | 3.5694
13.2 | 2205.924 | 1584 | 621.924 | [5 empty] | 3.5694
13.3 | 2227.3827 | 1596 | 631.3827 | [5 empty] | 3.5694
13.4 | 2248.9129 | 1608 | 640.9129 | [5 empty] | 3.5694
13.5 | 2270.5145 | 1620 | 650.5145 | [5 empty] | 3.5694
13.6 | 2292.1874 | 1632 | 660.1874 | [5 empty] | 3.5694
13.7 | 2313.9318 | 1644 | 669.9318 | [5 empty] | 3.5694
13.8 | 2335.7475 | 1656 | 679.7475 | [5 empty] | 3.5694
13.9 | 2357.6346 | 1668 | 689.6346 | [5 empty] | 3.5694
14 | 2379.5931 | 1680 | 699.5931 | [5 empty] | 3.5694
14.1 | 2401.623 | 1692 | 709.623 | [5 empty] | 3.5694
14.2 | 2423.7242 | 1704 | 719.7242 | [5 empty] | 3.5694
14.3 | 2445.8969 | 1716 | 729.8969 | [5 empty] | 3.5694
14.4 | 2468.1409 | 1728 | 740.1409 | [5 empty] | 3.5694
14.5 | 2490.4563 | 1740 | 750.4563 | [5 empty] | 3.5694
14.6 | 2512.8432 | 1752 | 760.8432 | [5 empty] | 3.5694
14.7 | 2535.3014 | 1764 | 771.3014 | [5 empty] | 3.5694
14.8 | 2557.831 | 1776 | 781.831 | [5 empty] | 3.5694
14.9 | 2580.4319 | 1788 | 792.4319 | [5 empty] | 3.5694
15 | 2603.1043 | 1800 | 803.1043 | [5 empty] | 3.5694
15.1 | 2625.848 | 1812 | 813.848 | [5 empty] | 3.5694
15.2 | 2648.6632 | 1824 | 824.6632 | [5 empty] | 3.5694
15.3 | 2671.5497 | 1836 | 835.5497 | [5 empty] | 3.5694
15.4 | 2694.5076 | 1848 | 846.5076 | [5 empty] | 3.5694
15.5 | 2717.5369 | 1860 | 857.5369 | [5 empty] | 3.5694
15.6 | 2740.6376 | 1872 | 868.6376 | [5 empty] | 3.5694
15.7 | 2763.8097 | 1884 | 879.8097 | [5 empty] | 3.5694
15.8 | 2787.0531 | 1896 | 891.0531 | [5 empty] | 3.5694
15.9 | 2810.368 | 1908 | 902.368 | [5 empty] | 3.5694
16 | 2833.7542 | 1920 | 913.7542 | [5 empty] | 3.5694
16.1 | 2857.2118 | 1932 | 925.2118 | [5 empty] | 3.5694
16.2 | 2880.7408 | 1944 | 936.7408 | [5 empty] | 3.5694
16.3 | 2904.3412 | 1956 | 948.3412 | [5 empty] | 3.5694
16.4 | 2928.013 | 1968 | 960.013 | [5 empty] | 3.5694
16.5 | 2951.7562 | 1980 | 971.7562 | [5 empty] | 3.5694
16.6 | 2975.5708 | 1992 | 983.5708 | [5 empty] | 3.5694
16.7 | 2999.4567 | 2004 | 995.4567 | [5 empty] | 3.5694
16.8 | 3023.414 | 2016 | 1007.414 | [5 empty] | 3.5694
16.9 | 3047.4427 | 2028 | 1019.4427 | [5 empty] | 3.5694
17 | 3071.5428 | 2040 | 1031.5428 | [5 empty] | 3.5694
17.1 | 3095.7143 | 2052 | 1043.7143 | [5 empty] | 3.5694
17.2 | 3119.9572 | 2064 | 1055.9572 | [5 empty] | 3.5694
17.3 | 3144.2715 | 2076 | 1068.2715 | [5 empty] | 3.5694
17.4 | 3168.6571 | 2088 | 1080.6571 | [5 empty] | 3.5694
17.5 | 3193.1142 | 2100 | 1093.1142 | [5 empty] | 3.5694
17.6 | 3217.6426 | 2112 | 1105.6426 | [5 empty] | 3.5694
17.7 | 3242.2424 | 2124 | 1118.2424 | [5 empty] | 3.5694
17.8 | 3266.9136 | 2136 | 1130.9136 | [5 empty] | 3.5694
17.9 | 3291.6562 | 2148 | 1143.6562 | [5 empty] | 3.5694
18 | 3316.4702 | 2160 | 1156.4702 | [5 empty] | 3.5694
18.1 | 3341.3555 | 2172 | 1169.3555 | [5 empty] | 3.5694
18.2 | 3366.3123 | 2184 | 1182.3123 | [5 empty] | 3.5694
18.3 | 3391.3404 | 2196 | 1195.3404 | [5 empty] | 3.5694
18.4 | 3416.44 | 2208 | 1208.44 | [5 empty] | 3.5694
18.5 | 3441.6109 | 2220 | 1221.6109 | [5 empty] | 3.5694
18.6 | 3466.8532 | 2232 | 1234.8532 | [5 empty] | 3.5694
18.7 | 3492.1668 | 2244 | 1248.1668 | [5 empty] | 3.5694
18.8 | 3517.5519 | 2256 | 1261.5519 | [5 empty] | 3.5694
18.9 | 3543.0084 | 2268 | 1275.0084 | [5 empty] | 3.5694
19 | 3568.5362 | 2280 | 1288.5362 | [5 empty] | 3.5694
19.1 | 3594.1355 | 2292 | 1302.1355 | [5 empty] | 3.5694
19.2 | 3619.8061 | 2304 | 1315.8061 | [5 empty] | 3.5694
19.3 | 3645.5481 | 2316 | 1329.5481 | [5 empty] | 3.5694
19.4 | 3671.3615 | 2328 | 1343.3615 | [5 empty] | 3.5694
19.5 | 3697.2463 | 2340 | 1357.2463 | [5 empty] | 3.5694
19.6 | 3723.2024 | 2352 | 1371.2024 | [5 empty] | 3.5694
19.7 | 3749.23 | 2364 | 1385.23 | [5 empty] | 3.5694
19.8 | 3775.3289 | 2376 | 1399.3289 | [5 empty] | 3.5694
19.9 | 3801.4993 | 2388 | 1413.4993 | [5 empty] | 3.5694
20 | 3827.741 | 2400 | 1427.741 | [5 empty] | 3.5694
20.5 | 3960.0204 | 2460 | 1500.0204 | [5 empty] | 3.5694
21 | 4094.0844 | 2520 | 1574.0844 | [5 empty] | 3.5694
21.5 | 4229.9332 | 2580 | 1649.9332 | [5 empty] | 3.5694
22 | 4367.5666 | 2640 | 1727.5666 | [5 empty] | 3.5694
22.5 | 4506.9847 | 2700 | 1806.9847 | [5 empty] | 3.5694
23 | 4648.1874 | 2760 | 1888.1874 | [5 empty] | 3.5694
23.5 | 4791.1749 | 2820 | 1971.1749 | [5 empty] | 3.5694
24 | 4935.947 | 2880 | 2055.947 | [5 empty] | 3.5694
24.5 | 5082.5038 | 2940 | 2142.5038 | [5 empty] | 3.5694
25 | 5230.8453 | 3000 | 2230.8453 | [5 empty] | 3.5694
25.5 | 5380.9714 | 3060 | 2320.9714 | [5 empty] | 3.5694
26 | 5532.8822 | 3120 | 2412.8822 | [5 empty] | 3.5694
26.5 | 5686.5777 | 3180 | 2506.5777 | [5 empty] | 3.5694
27 | 5842.0579 | 3240 | 2602.0579 | [5 empty] | 3.5694
27.5 | 5999.3228 | 3300 | 2699.3228 | [5 empty] | 3.5694
28 | 6158.3723 | 3360 | 2798.3723 | [5 empty] | 3.5694
28.5 | 6319.2065 | 3420 | 2899.2065 | [5 empty] | 3.5694
29 | 6481.8254 | 3480 | 3001.8254 | [5 empty] | 3.5694
29.5 | 6646.2289 | 3540 | 3106.2289 | [5 empty] | 3.5694
30 | 6812.4172 | 3600 | 3212.4172 | [5 empty] | 3.5694
30.5 | 6980.3901 | 3660 | 3320.3901 | [5 empty] | 3.5694
31 | 7150.1477 | 3720 | 3430.1477 | [5 empty] | 3.5694
31.5 | 7321.6899 | 3780 | 3541.6899 | [5 empty] | 3.5694
32 | 7495.0169 | 3840 | 3655.0169 | [5 empty] | 3.5694
32.5 | 7670.1285 | 3900 | 3770.1285 | [5 empty] | 3.5694
33 | 7847.0248 | 3960 | 3887.0248 | [5 empty] | 3.5694
33.5 | 8025.7058 | 4020 | 4005.7058 | [5 empty] | 3.5694
34 | 8206.1714 | 4080 | 4126.1714 | [5 empty] | 3.5694
34.5 | 8388.4217 | 4140 | 4248.4217 | [5 empty] | 3.5694
35 | 8572.4567 | 4200 | 4372.4567 | [5 empty] | 3.5694
35.5 | 8758.2764 | 4260 | 4498.2764 | [5 empty] | 3.5694
36 | 8945.8807 | 4320 | 4625.8807 | [5 empty] | 3.5694
36.5 | 9135.2698 | 4380 | 4755.2698 | [5 empty] | 3.5694
37 | 9326.4435 | 4440 | 4886.4435 | [5 empty] | 3.5694
37.5 | 9519.4018 | 4500 | 5019.4018 | [5 empty] | 3.5694
38 | 9714.1449 | 4560 | 5154.1449 | [5 empty] | 3.5694
38.5 | 9910.6726 | 4620 | 5290.6726 | [5 empty] | 3.5694
39 | 10108.985 | 4680 | 5428.985 | [5 empty] | 3.5694
39.5 | 10309.0821 | 4740 | 5569.0821 | [5 empty] | 3.5694
40 | 10510.9639 | 4800 | 5710.9639 | [5 empty] | 3.5694
40.5 | 10714.6303 | 4860 | 5854.6303 | [5 empty] | 3.5694
41 | 10920.0814 | 4920 | 6000.0814 | [5 empty] | 3.5694
41.5 | 11127.3172 | 4980 | 6147.3172 | [5 empty] | 3.5694
42 | 11336.3377 | 5040 | 6296.3377 | [5 empty] | 3.5694
42.5 | 11547.1428 | 5100 | 6447.1428 | [5 empty] | 3.5694
43 | 11759.7326 | 5160 | 6599.7326 | [5 empty] | 3.5694
43.5 | 11974.1071 | 5220 | 6754.1071 | [5 empty] | 3.5694
44 | 12190.2663 | 5280 | 6910.2663 | [5 empty] | 3.5694
44.5 | 12408.2101 | 5340 | 7068.2101 | [5 empty] | 3.5694
45 | 12627.9386 | 5400 | 7227.9386 | [5 empty] | 3.5694
45.5 | 12849.4518 | 5460 | 7389.4518 | [5 empty] | 3.5694
46 | 13072.7497 | 5520 | 7552.7497 | [5 empty] | 3.5694
46.5 | 13297.8323 | 5580 | 7717.8323 | [5 empty] | 3.5694
47 | 13524.6995 | 5640 | 7884.6995 | [5 empty] | 3.5694
47.5 | 13753.3514 | 5700 | 8053.3514 | [5 empty] | 3.5694
48 | 13983.788 | 5760 | 8223.788 | [5 empty] | 3.5694
48.5 | 14216.0092 | 5820 | 8396.0092 | [5 empty] | 3.5694
49 | 14450.0152 | 5880 | 8570.0152 | [5 empty] | 3.5694
49.5 | 14685.8058 | 5940 | 8745.8058 | [5 empty] | 3.5694
50 | 14923.381 | 6000 | 8923.381 | [5 empty] | 3.5694
51 | 15403.8856 | 6120 | 9283.8856 | [5 empty] | 3.5694
52 | 15891.5289 | 6240 | 9651.5289 | [5 empty] | 3.5694
53 | 16386.3109 | 6360 | 10026.3109 | [5 empty] | 3.5694
54 | 16888.2317 | 6480 | 10408.2317 | [5 empty] | 3.5694
55 | 17397.2911 | 6600 | 10797.2911 | [5 empty] | 3.5694
56 | 17913.4892 | 6720 | 11193.4892 | [5 empty] | 3.5694
57 | 18436.826 | 6840 | 11596.826 | [5 empty] | 3.5694
58 | 18967.3015 | 6960 | 12007.3015 | [5 empty] | 3.5694
59 | 19504.9158 | 7080 | 12424.9158 | [5 empty] | 3.5694
60 | 20049.6687 | 7200 | 12849.6687 | [5 empty] | 3.5694
61 | 20601.5603 | 7320 | 13281.5603 | [5 empty] | 3.5694
62 | 21160.5907 | 7440 | 13720.5907 | [5 empty] | 3.5694
63 | 21726.7597 | 7560 | 14166.7597 | [5 empty] | 3.5694
64 | 22300.0675 | 7680 | 14620.0675 | [5 empty] | 3.5694
65 | 22880.514 | 7800 | 15080.514 | [5 empty] | 3.5694
66 | 23468.0991 | 7920 | 15548.0991 | [5 empty] | 3.5694
67 | 24062.823 | 8040 | 16022.823 | [5 empty] | 3.5694
68 | 24664.6856 | 8160 | 16504.6856 | [5 empty] | 3.5694
69 | 25273.6869 | 8280 | 16993.6869 | [5 empty] | 3.5694
70 | 25889.8268 | 8400 | 17489.8268 | [5 empty] | 3.5694
71 | 26513.1055 | 8520 | 17993.1055 | [5 empty] | 3.5694
72 | 27143.5229 | 8640 | 18503.5229 | [5 empty] | 3.5694
73 | 27781.079 | 8760 | 19021.079 | [5 empty] | 3.5694
74 | 28425.7738 | 8880 | 19545.7738 | [5 empty] | 3.5694
75 | 29077.6074 | 9000 | 20077.6074 | [5 empty] | 3.5694
76 | 29736.5796 | 9120 | 20616.5796 | [5 empty] | 3.5694
77 | 30402.6905 | 9240 | 21162.6905 | [5 empty] | 3.5694
78 | 31075.9401 | 9360 | 21715.9401 | [5 empty] | 3.5694
79 | 31756.3284 | 9480 | 22276.3284 | [5 empty] | 3.5694
80 | 32443.8555 | 9600 | 22843.8555 | [5 empty] | 3.5694
81 | 33138.5212 | 9720 | 23418.5212 | [5 empty] | 3.5694
82 | 33840.3257 | 9840 | 24000.3257 | [5 empty] | 3.5694
83 | 34549.2688 | 9960 | 24589.2688 | [5 empty] | 3.5694
84 | 35265.3507 | 10080 | 25185.3507 | [5 empty] | 3.5694
85 | 35988.5712 | 10200 | 25788.5712 | [5 empty] | 3.5694
86 | 36718.9305 | 10320 | 26398.9305 | [5 empty] | 3.5694
87 | 37456.4285 | 10440 | 27016.4285 | [5 empty] | 3.5694
88 | 38201.0651 | 10560 | 27641.0651 | [5 empty] | 3.5694
89 | 38952.8405 | 10680 | 28272.8405 | [5 empty] | 3.5694
90 | 39711.7546 | 10800 | 28911.7546 | [5 empty] | 3.5694
91 | 40477.8074 | 10920 | 29557.8074 | [5 empty] | 3.5694
92 | 41250.9989 | 11040 | 30210.9989 | [5 empty] | 3.5694
93 | 42031.3291 | 11160 | 30871.3291 | [5 empty] | 3.5694
94 | 42818.798 | 11280 | 31538.798 | [5 empty] | 3.5694
95 | 43613.4056 | 11400 | 32213.4056 | [5 empty] | 3.5694
96 | 44415.1519 | 11520 | 32895.1519 | [5 empty] | 3.5694
97 | 45224.0369 | 11640 | 33584.0369 | [5 empty] | 3.5694
98 | 46040.0606 | 11760 | 34280.0606 | [5 empty] | 3.5694
99 | 46863.223 | 11880 | 34983.223 | [5 empty] | 3.5694
100 | 47693.5242 | 12000 | 35693.5242 | [5 empty] | 3.5694
105 | 51952.1104 | 12600 | 39352.1104 | [5 empty] | 3.5694
110 | 56389.1643 | 13200 | 43189.1643 | [5 empty] | 3.5694
115 | 61004.6857 | 13800 | 47204.6857 | [5 empty] | 3.5694
120 | 65798.6748 | 14400 | 51398.6748 | [5 empty] | 3.5694
125 | 70771.1315 | 15000 | 55771.1315 | [5 empty] | 3.5694
130 | 75922.0559 | 15600 | 60322.0559 | [5 empty] | 3.5694
135 | 81251.4478 | 16200 | 65051.4478 | [5 empty] | 3.5694
140 | 86759.3074 | 16800 | 69959.3074 | [5 empty] | 3.5694
145 | 92445.6346 | 17400 | 75045.6346 | [5 empty] | 3.5694
150 | 98310.4294 | 18000 | 80310.4294 | [5 empty] | 3.5694
155 | 104353.6918 | 18600 | 85753.6918 | [5 empty] | 3.5694
160 | 110575.4219 | 19200 | 91375.4219 | [5 empty] | 3.5694
165 | 116975.6196 | 19800 | 97175.6196 | [5 empty] | 3.5694
170 | 123554.2849 | 20400 | 103154.2849 | [5 empty] | 3.5694
175 | 130311.4178 | 21000 | 109311.4178 | [5 empty] | 3.5694
180 | 137247.0183 | 21600 | 115647.0183 | [5 empty] | 3.5694
185 | 144361.0865 | 22200 | 122161.0865 | [5 empty] | 3.5694
190 | 151653.6223 | 22800 | 128853.6223 | [5 empty] | 3.5694
195 | 159124.6257 | 23400 | 135724.6257 | [5 empty] | 3.5694
200 | 166774.0967 | 24000 | 142774.0967 | [5 empty] | 3.5694