## Sheet1
Scheibengenerator Berechnung V1.7 |  |  | 16M-12S
1. Ladebeginn ausrechnen: | Variablen einsetzen: |  |  | Resultate: | Einheit:
Schnellaufzahl | 1. TSR (n) | 5.5 | Umdrehungen/Minute | 131.3028 | RPM ( U / min)
Windgeschw. (NUR für Ladebeginn) | 2. V (m/s) | 3
Durchmesser | 3. D (m) | 2.4 | Umdrehungen/Sekunde | 2.1884 | RPS ( U / Sek)
2. Geschwindigkeit der Spulen:
Anzahl Spulen | 1. Spulen (n) | 12 | Umfang in Loch-Mitte | 0.777 | m
Maße der Spule |  |  | > Radius bei Lochmitte | 123.6634 | mm
Spulenlochlänge | 2. Länge(mm) | 47.6
Spulenlochbreite aussen | 3. Breite(mm) | 41.5 | Geschw. In Mitte Spulenlöcher | 1.7004 | m/s
Spulenlochbreite innen | 4. Breite(mm) | 10
Schenkelbreite (von oben gesehen) | 5. Breite(mm) | 18
Abstand zw. Spulen | 6. Abstand (mm) | 6
Abstand Spulenende zu Statorrand | 7. Abstand (mm) | 10 | Statordurchmesser | 36.4435 | cm
|  |  | Magnetscheibendurchmesser | 32.8435 | cm
(Nur Annäherungswerte)
3. Magnetische Flussdichte: | [5 empty] | N52 | 1.43
[6 empty] | N50 | 1.4
Dicke Magnet | 1. Dicke (mm) | 10 |  |  |  | N48 | 1.38
Luftspalt zwischen Magneten | 2. Abstand (mm) | 18 | >> Max 2xMagnetdicke ! |  |  | N45 | 1.32
Wertigkeit Magnet | 3. Grad ( Tesla) | 1.32 | Magnetische Flussdichte: | 0.726 | Tesla | N42 | 1.28
[6 empty] | N40 | 1.25
4. Anzahl der benötigten Wicklungen:
Systemspannung (12V,24V,48V,240V,...) | 1. Spannung (Volt) | 120 | [6 empty] | Durchmesser Magnete Außen
Breite Magnet | 3. Breite(mm) | 30 |  |  |  |  | 177.2349 | 92 | 269.2349
Länge Magnet | 4. Länge(mm) | 46
Anzahl Magnet-Pole | 5. Magnetpole (n) | 16
Anzahl Phasen | 6. Phasen (n) | 3
a) Sternschaltung (Y) |  |  | Anzahl Wicklungen/Spule | 176.6016 | Wicklungen
b) Dreieckschaltung (D) |  |  | Anzahl Wicklungen/Spule | 305.9291 | Wicklungen
5. Spulenschenkeldicke (Höhe)
|  |  | Querschnitt | zulässige Stromdichte [A/mm²] | max. Strom
Drahtdurchmesser | 1. D (mm) | 1 | 0.785 | 4 | 3.14 | AC
Packdichte | 2. Dichte(Faktor) | 1.8 |  |  | 4.0192 | DC
Drähte in Hand | 3. Anzahl (n) | 1
Schichtdicke Laminat über den Spulen | 4. Dicke (mm) | 0.3 | (je Statorseite)
Abstand zwischen Stator und Magneten | 5. Abstand (mm) | 1 | (je Statorseite)
a) Sternschaltung (Y) |  |  | Dicke(Höhe) | 13.8703 | mm | 16.4703 | Kontrolle Luftspalt
wenn rot, dann zu dick !
b) Dreieckschaltung (D) |  |  | Dicke(Höhe) | 24.0276 | mm
6. Drahtlänge:
a) Sternschaltung (Y) |  |  | Drahtlänge/Spule | 32.2651 | m
|  |  | Gesamtlänge aller Spulen | 387.1813 | m
|  |  | Gesamtgewicht aller Spulen | 2724.6595 | g
b) Dreieckschaltung (D) |  |  | Drahtlänge/Spule | 55.8932 | m
|  |  | Gesamtlänge aller Spulen | 670.7189 | m
|  |  | Gesamtgewicht aller Spulen | 4719.9615 | g
7. Innenwiderstand
Spezifischer Widerstand des Drahtes | 1. Widerstand (ohm) | 0.0178
a) Sternschaltung (Y) |  |  | Gesamtinnenwiderstand | 5.85 | Ohm
b) Dreieckschaltung (D) |  |  | Gesamtinnenwiderstand | 3.378 | Ohm
8. Leistung / Wirkungsgrad:
(gilt nur für den Fall von Batterieladung)
a) Sternschaltung (Y)
Luftdichte | Kg/m' 3 | 1.23 | Leistung Rotor | 709.8769 | Watt
Rotorwirkungsgrad | % | 35 | Ladestrom vor Gleichrichter | 4.7949 | A
Spannungsabfall Gleichrichter | V | 1.4 | Leistung Generator | 575.3825 | Watt
Windgeschwindigkeit (für Leistungsber.) | m/s | 9 | Wirkungsgrad Generator | 81.0538 | %
|  | 1 | Verlustleistung Generator | 134.4944 | Watt
|  |  | Verluste durch Gleichrichter | 6.7128 | Watt
|  |  | Ladeleistung an Batterie | 568.6698 | Watt
|  |  | Ladestrom nach Gleichrichter | 4.7389 | A | nicht wesentlich mehr als Feld G42, sonst nur kurzzeitig!
|  |  | Wirk-grad Gen +Gleichrichter | 80.1082 | %
|  |  | Gesamtwirkungsgrad Anlage | 28.0379 | %
b) Dreieckschaltung (D)
|  |  | Leistung Rotor | 709.8769 | Watt
|  |  | Ladestrom vor Gleichrichter | 5.1648 | A
|  |  | Leistung Generator | 619.7702 | Watt
|  |  | Wirkungsgrad Generator | 87.3067 | %
|  |  | Verlustleistung Generator | 90.1067 | Watt
|  |  | Verluste durch Gleichrichter | 7.2307 | Watt
|  |  | Ladeleistung an Batterie | 612.5396 | Watt
|  |  | Ladestrom nach Gleichrichter | 5.1045 | A
|  |  | Wirk-grad Gen +Gleichrichter | 86.2881 | %
|  |  | Gesamtwirkungsgrad Anlage | 30.5574 | %
a) Sternschaltung (Y)
Dreieckschaltung

## Sheet2
Strom | Summe (Pe+Pv) | P(elektrisch) | P(Verlust) | V(Wind) | P(mechanisch) | P(elektisch) | Verlust Gleichr. | P(Batterie) | Wirkungsgrad | Hilfen:
Generator
0.1 | 12.0585 | 12 | 0.0585 | [6 empty] | 5.85
0.2 | 24.234 | 24 | 0.234 | [6 empty] | 5.85
0.3 | 36.5265 | 36 | 0.5265 | 2 | 7.7901 | #N/A | #N/A | #N/A |  | 5.85
0.4 | 48.936 | 48 | 0.93599 | 2.5 | 15.2151 | 12 | 0.14 | 11.86 |  | 5.85
0.5 | 61.4625 | 60 | 1.4625 | 3 | 26.2917 | 24 | 0.28 | 23.72 |  | 5.85
0.6 | 74.106 | 72 | 2.106 | 3.5 | 41.7503 | 36 | 0.42 | 35.58 |  | 5.85
0.7 | 86.8665 | 84 | 2.8665 | 4 | 62.3212 | 60 | 0.7 | 59.3 |  | 5.85
0.8 | 99.744 | 96 | 3.744 | 4.5 | 88.7346 | 84 | 0.98 | 83.02 |  | 5.85
0.9 | 112.7385 | 108 | 4.7385 | 5 | 121.721 | 108 | 1.26 | 106.74 |  | 5.85
1 | 125.85 | 120 | 5.85 | 5.5 | 162.0107 | 144 | 1.68 | 142.32 |  | 5.85
1.1 | 139.0785 | 132 | 7.0785 | 6 | 210.3339 | 192 | 2.24 | 189.76 |  | 5.85
1.2 | 152.4239 | 144 | 8.4239 | 6.5 | 267.4211 | 240 | 2.8 | 237.2 |  | 5.85
1.3 | 165.8864 | 156 | 9.8864 | 7 | 334.0025 | 288 | 3.36 | 284.64 |  | 5.85
1.4 | 179.4659 | 168 | 11.4659 | 7.5 | 410.8084 | 348 | 4.06 | 343.94 |  | 5.85
1.5 | 193.1624 | 180 | 13.1624 | 8 | 498.5693 | 420 | 4.9 | 415.1 |  | 5.85
1.6 | 206.9759 | 192 | 14.9759 | 8.5 | 598.0154 | 492 | 5.74 | 486.26 |  | 5.85
1.7 | 220.9064 | 204 | 16.9064 | 9 | 709.877 | 564 | 6.58 | 557.42 |  | 5.85
1.8 | 234.9539 | 216 | 18.9539 | 9.5 | 834.8845 | 648 | 7.56 | 640.44 |  | 5.85
1.9 | 249.1184 | 228 | 21.1184 | 10 | 973.7682 | 744 | 8.68 | 735.32 |  | 5.85
2 | 263.3999 | 240 | 23.3999 | 10.5 | 1127.2584 | 840 | 9.8 | 830.2 |  | 5.85
2.1 | 277.7983 | 252 | 25.7983 | 11 | 1296.0854 | 936 | 10.92 | 925.08 |  | 5.85
2.2 | 292.3138 | 264 | 28.3138 | 11.5 | 1480.9797 | 1032 | 12.04 | 1019.96 |  | 5.85
2.3 | 306.9463 | 276 | 30.9463 | 12 | 1682.6714 | 1140 | 13.3 | 1126.7 |  | 5.85
2.4 | 321.6958 | 288 | 33.6958 | [6 empty] | 5.85
2.5 | 336.5623 | 300 | 36.5623 | [6 empty] | 5.85
2.6 | 351.5458 | 312 | 39.5458 | [6 empty] | 5.85
2.7 | 366.6462 | 324 | 42.6462 | [6 empty] | 5.85
2.8 | 381.8637 | 336 | 45.8637 | [6 empty] | 5.85
2.9 | 397.1982 | 348 | 49.1982 | [6 empty] | 5.85
3 | 412.6497 | 360 | 52.6497 | [6 empty] | 5.85
3.1 | 428.2182 | 372 | 56.2182 | [6 empty] | 5.85
3.2 | 443.9036 | 384 | 59.9036 | [6 empty] | 5.85
3.3 | 459.7061 | 396 | 63.7061 | [6 empty] | 5.85
3.4 | 475.6256 | 408 | 67.6256 | [6 empty] | 5.85
3.5 | 491.6621 | 420 | 71.6621 | [6 empty] | 5.85
3.6 | 507.8155 | 432 | 75.8155 | [6 empty] | 5.85
3.7 | 524.086 | 444 | 80.086 | [6 empty] | 5.85
3.8 | 540.4735 | 456 | 84.4735 | [6 empty] | 5.85
3.9 | 556.978 | 468 | 88.978 | [6 empty] | 5.85
4 | 573.5994 | 480 | 93.5994 | [6 empty] | 5.85
4.1 | 590.3379 | 492 | 98.3379 | [6 empty] | 5.85
4.2 | 607.1934 | 504 | 103.1934 | [6 empty] | 5.85
4.3 | 624.1658 | 516 | 108.1658 | [6 empty] | 5.85
4.4 | 641.2553 | 528 | 113.2553 | [6 empty] | 5.85
4.5 | 658.4618 | 540 | 118.4618 | [6 empty] | 5.85
4.6 | 675.7852 | 552 | 123.7852 | [6 empty] | 5.85
4.7 | 693.2257 | 564 | 129.2257 | [6 empty] | 5.85
4.8 | 710.7832 | 576 | 134.7832 | [6 empty] | 5.85
4.9 | 728.4576 | 588 | 140.4576 | [6 empty] | 5.85
5 | 746.2491 | 600 | 146.2491 | [6 empty] | 5.85
5.1 | 764.1576 | 612 | 152.1576 | [6 empty] | 5.85
5.2 | 782.183 | 624 | 158.183 | [6 empty] | 5.85
5.3 | 800.3255 | 636 | 164.3255 | [6 empty] | 5.85
5.4 | 818.585 | 648 | 170.585 | [6 empty] | 5.85
5.5 | 836.9614 | 660 | 176.9614 | [6 empty] | 5.85
5.6 | 855.4549 | 672 | 183.4549 | [6 empty] | 5.85
5.7 | 874.0653 | 684 | 190.0653 | [6 empty] | 5.85
5.8 | 892.7928 | 696 | 196.7928 | [6 empty] | 5.85
5.9 | 911.6373 | 708 | 203.6373 | [6 empty] | 5.85
6 | 930.5987 | 720 | 210.5987 | [6 empty] | 5.85
6.1 | 949.6772 | 732 | 217.6772 | [6 empty] | 5.85
6.2 | 968.8726 | 744 | 224.8726 | [6 empty] | 5.85
6.3 | 988.1851 | 756 | 232.1851 | [6 empty] | 5.85
6.4 | 1007.6145 | 768 | 239.6145 | [6 empty] | 5.85
6.5 | 1027.161 | 780 | 247.161 | [6 empty] | 5.85
6.6 | 1046.8244 | 792 | 254.8244 | [6 empty] | 5.85
6.7 | 1066.6049 | 804 | 262.6049 | [6 empty] | 5.85
6.8 | 1086.5023 | 816 | 270.5023 | [6 empty] | 5.85
6.9 | 1106.5168 | 828 | 278.5168 | [6 empty] | 5.85
7 | 1126.6482 | 840 | 286.6482 | [6 empty] | 5.85
7.1 | 1146.8967 | 852 | 294.8967 | [6 empty] | 5.85
7.2 | 1167.2621 | 864 | 303.2621 | [6 empty] | 5.85
7.3 | 1187.7446 | 876 | 311.7446 | [6 empty] | 5.85
7.4 | 1208.344 | 888 | 320.344 | [6 empty] | 5.85
7.5 | 1229.0605 | 900 | 329.0605 | [6 empty] | 5.85
7.6 | 1249.8939 | 912 | 337.8939 | [6 empty] | 5.85
7.7 | 1270.8444 | 924 | 346.8444 | [6 empty] | 5.85
7.8 | 1291.9118 | 936 | 355.9118 | [6 empty] | 5.85
7.9 | 1313.0963 | 948 | 365.0963 | [6 empty] | 5.85
8 | 1334.3977 | 960 | 374.3977 | [6 empty] | 5.85
8.1 | 1355.8162 | 972 | 383.8162 | [6 empty] | 5.85
8.2 | 1377.3516 | 984 | 393.3516 | [6 empty] | 5.85
8.3 | 1399.004 | 996 | 403.004 | [6 empty] | 5.85
8.4 | 1420.7735 | 1008 | 412.7735 | [6 empty] | 5.85
8.5 | 1442.6599 | 1020 | 422.6599 | [6 empty] | 5.85
8.6 | 1464.6634 | 1032 | 432.6634 | [6 empty] | 5.85
8.7 | 1486.7838 | 1044 | 442.7838 | [6 empty] | 5.85
8.8 | 1509.0212 | 1056 | 453.0212 | [6 empty] | 5.85
8.9 | 1531.3757 | 1068 | 463.3757 | [6 empty] | 5.85
9 | 1553.8471 | 1080 | 473.8471 | [6 empty] | 5.85
9.1 | 1576.4355 | 1092 | 484.4355 | [6 empty] | 5.85
9.2 | 1599.141 | 1104 | 495.141 | [6 empty] | 5.85
9.3 | 1621.9634 | 1116 | 505.9634 | [6 empty] | 5.85
9.4 | 1644.9028 | 1128 | 516.9028 | [6 empty] | 5.85
9.5 | 1667.9593 | 1140 | 527.9593 | [6 empty] | 5.85
9.6 | 1691.1327 | 1152 | 539.1327 | [6 empty] | 5.85
9.7 | 1714.4231 | 1164 | 550.4231 | [6 empty] | 5.85
9.8 | 1737.8306 | 1176 | 561.8306 | [6 empty] | 5.85
9.9 | 1761.355 | 1188 | 573.355 | [6 empty] | 5.85
10 | 1784.9964 | 1200 | 584.9964 | [6 empty] | 5.85
10.1 | 1808.7549 | 1212 | 596.7549 | [6 empty] | 5.85
10.2 | 1832.6303 | 1224 | 608.6303 | [6 empty] | 5.85
10.3 | 1856.6227 | 1236 | 620.6227 | [6 empty] | 5.85
10.4 | 1880.7321 | 1248 | 632.7321 | [6 empty] | 5.85
10.5 | 1904.9586 | 1260 | 644.9586 | [6 empty] | 5.85
10.6 | 1929.302 | 1272 | 657.302 | [6 empty] | 5.85
10.7 | 1953.7624 | 1284 | 669.7624 | [6 empty] | 5.85
10.8 | 1978.3398 | 1296 | 682.3398 | [6 empty] | 5.85
10.9 | 2003.0342 | 1308 | 695.0342 | [6 empty] | 5.85
11 | 2027.8457 | 1320 | 707.8457 | [6 empty] | 5.85
11.1 | 2052.7741 | 1332 | 720.7741 | [6 empty] | 5.85
11.2 | 2077.8195 | 1344 | 733.8195 | [6 empty] | 5.85
11.3 | 2102.9819 | 1356 | 746.9819 | [6 empty] | 5.85
11.4 | 2128.2614 | 1368 | 760.2614 | [6 empty] | 5.85
11.5 | 2153.6578 | 1380 | 773.6578 | [6 empty] | 5.85
11.6 | 2179.1712 | 1392 | 787.1712 | [6 empty] | 5.85
11.7 | 2204.8016 | 1404 | 800.8016 | [6 empty] | 5.85
11.8 | 2230.549 | 1416 | 814.549 | [6 empty] | 5.85
11.9 | 2256.4134 | 1428 | 828.4134 | [6 empty] | 5.85
12 | 2282.3948 | 1440 | 842.3948 | [6 empty] | 5.85
12.1 | 2308.4933 | 1452 | 856.4933 | [6 empty] | 5.85
12.2 | 2334.7087 | 1464 | 870.7087 | [6 empty] | 5.85
12.3 | 2361.0411 | 1476 | 885.0411 | [6 empty] | 5.85
12.4 | 2387.4905 | 1488 | 899.4905 | [6 empty] | 5.85
12.5 | 2414.0569 | 1500 | 914.0569 | [6 empty] | 5.85
12.6 | 2440.7403 | 1512 | 928.7403 | [6 empty] | 5.85
12.7 | 2467.5407 | 1524 | 943.5407 | [6 empty] | 5.85
12.8 | 2494.4581 | 1536 | 958.4581 | [6 empty] | 5.85
12.9 | 2521.4925 | 1548 | 973.4925 | [6 empty] | 5.85
13 | 2548.644 | 1560 | 988.644 | [6 empty] | 5.85
13.1 | 2575.9124 | 1572 | 1003.9124 | [6 empty] | 5.85
13.2 | 2603.2978 | 1584 | 1019.2978 | [6 empty] | 5.85
13.3 | 2630.8002 | 1596 | 1034.8002 | [6 empty] | 5.85
13.4 | 2658.4196 | 1608 | 1050.4196 | [6 empty] | 5.85
13.5 | 2686.156 | 1620 | 1066.156 | [6 empty] | 5.85
13.6 | 2714.0094 | 1632 | 1082.0094 | [6 empty] | 5.85
13.7 | 2741.9798 | 1644 | 1097.9798 | [6 empty] | 5.85
13.8 | 2770.0672 | 1656 | 1114.0672 | [6 empty] | 5.85
13.9 | 2798.2716 | 1668 | 1130.2716 | [6 empty] | 5.85
14 | 2826.593 | 1680 | 1146.593 | [6 empty] | 5.85
14.1 | 2855.0314 | 1692 | 1163.0314 | [6 empty] | 5.85
14.2 | 2883.5868 | 1704 | 1179.5868 | [6 empty] | 5.85
14.3 | 2912.2592 | 1716 | 1196.2592 | [6 empty] | 5.85
14.4 | 2941.0486 | 1728 | 1213.0486 | [6 empty] | 5.85
14.5 | 2969.955 | 1740 | 1229.955 | [6 empty] | 5.85
14.6 | 2998.9784 | 1752 | 1246.9784 | [6 empty] | 5.85
14.7 | 3028.1188 | 1764 | 1264.1188 | [6 empty] | 5.85
14.8 | 3057.3762 | 1776 | 1281.3762 | [6 empty] | 5.85
14.9 | 3086.7506 | 1788 | 1298.7506 | [6 empty] | 5.85
15 | 3116.242 | 1800 | 1316.242 | [6 empty] | 5.85
15.1 | 3145.8503 | 1812 | 1333.8503 | [6 empty] | 5.85
15.2 | 3175.5757 | 1824 | 1351.5757 | [6 empty] | 5.85
15.3 | 3205.4181 | 1836 | 1369.4181 | [6 empty] | 5.85
15.4 | 3235.3775 | 1848 | 1387.3775 | [6 empty] | 5.85
15.5 | 3265.4539 | 1860 | 1405.4539 | [6 empty] | 5.85
15.6 | 3295.6473 | 1872 | 1423.6473 | [6 empty] | 5.85
15.7 | 3325.9577 | 1884 | 1441.9577 | [6 empty] | 5.85
15.8 | 3356.3851 | 1896 | 1460.3851 | [6 empty] | 5.85
15.9 | 3386.9295 | 1908 | 1478.9295 | [6 empty] | 5.85
16 | 3417.5908 | 1920 | 1497.5908 | [6 empty] | 5.85
16.1 | 3448.3692 | 1932 | 1516.3692 | [6 empty] | 5.85
16.2 | 3479.2646 | 1944 | 1535.2646 | [6 empty] | 5.85
16.3 | 3510.277 | 1956 | 1554.277 | [6 empty] | 5.85
16.4 | 3541.4064 | 1968 | 1573.4064 | [6 empty] | 5.85
16.5 | 3572.6528 | 1980 | 1592.6528 | [6 empty] | 5.85
16.6 | 3604.0161 | 1992 | 1612.0161 | [6 empty] | 5.85
16.7 | 3635.4965 | 2004 | 1631.4965 | [6 empty] | 5.85
16.8 | 3667.0939 | 2016 | 1651.0939 | [6 empty] | 5.85
16.9 | 3698.8083 | 2028 | 1670.8083 | [6 empty] | 5.85
17 | 3730.6397 | 2040 | 1690.6397 | [6 empty] | 5.85
17.1 | 3762.588 | 2052 | 1710.588 | [6 empty] | 5.85
17.2 | 3794.6534 | 2064 | 1730.6534 | [6 empty] | 5.85
17.3 | 3826.8358 | 2076 | 1750.8358 | [6 empty] | 5.85
17.4 | 3859.1352 | 2088 | 1771.1352 | [6 empty] | 5.85
17.5 | 3891.5515 | 2100 | 1791.5515 | [6 empty] | 5.85
17.6 | 3924.0849 | 2112 | 1812.0849 | [6 empty] | 5.85
17.7 | 3956.7353 | 2124 | 1832.7353 | [6 empty] | 5.85
17.8 | 3989.5027 | 2136 | 1853.5027 | [6 empty] | 5.85
17.9 | 4022.387 | 2148 | 1874.387 | [6 empty] | 5.85
18 | 4055.3884 | 2160 | 1895.3884 | [6 empty] | 5.85
18.1 | 4088.5068 | 2172 | 1916.5068 | [6 empty] | 5.85
18.2 | 4121.7422 | 2184 | 1937.7422 | [6 empty] | 5.85
18.3 | 4155.0945 | 2196 | 1959.0945 | [6 empty] | 5.85
18.4 | 4188.5639 | 2208 | 1980.5639 | [6 empty] | 5.85
18.5 | 4222.1503 | 2220 | 2002.1503 | [6 empty] | 5.85
18.6 | 4255.8536 | 2232 | 2023.8536 | [6 empty] | 5.85
18.7 | 4289.674 | 2244 | 2045.674 | [6 empty] | 5.85
18.8 | 4323.6114 | 2256 | 2067.6114 | [6 empty] | 5.85
18.9 | 4357.6657 | 2268 | 2089.6657 | [6 empty] | 5.85
19 | 4391.8371 | 2280 | 2111.8371 | [6 empty] | 5.85
19.1 | 4426.1254 | 2292 | 2134.1254 | [6 empty] | 5.85
19.2 | 4460.5308 | 2304 | 2156.5308 | [6 empty] | 5.85
19.3 | 4495.0532 | 2316 | 2179.0532 | [6 empty] | 5.85
19.4 | 4529.6925 | 2328 | 2201.6925 | [6 empty] | 5.85
19.5 | 4564.4489 | 2340 | 2224.4489 | [6 empty] | 5.85
19.6 | 4599.3223 | 2352 | 2247.3223 | [6 empty] | 5.85
19.7 | 4634.3126 | 2364 | 2270.3126 | [6 empty] | 5.85
19.8 | 4669.42 | 2376 | 2293.42 | [6 empty] | 5.85
19.9 | 4704.6443 | 2388 | 2316.6443 | [6 empty] | 5.85
20 | 4739.9857 | 2400 | 2339.9857 | [6 empty] | 5.85
20.5 | 4918.4475 | 2460 | 2458.4475 | [6 empty] | 5.85
21 | 5099.8342 | 2520 | 2579.8342 | [6 empty] | 5.85
21.5 | 5284.146 | 2580 | 2704.146 | [6 empty] | 5.85
22 | 5471.3827 | 2640 | 2831.3827 | [6 empty] | 5.85
22.5 | 5661.5444 | 2700 | 2961.5444 | [6 empty] | 5.85
23 | 5854.6311 | 2760 | 3094.6311 | [6 empty] | 5.85
23.5 | 6050.6427 | 2820 | 3230.6427 | [6 empty] | 5.85
24 | 6249.5794 | 2880 | 3369.5794 | [6 empty] | 5.85
24.5 | 6451.441 | 2940 | 3511.441 | [6 empty] | 5.85
25 | 6656.2276 | 3000 | 3656.2276 | [6 empty] | 5.85
25.5 | 6863.9392 | 3060 | 3803.9392 | [6 empty] | 5.85
26 | 7074.5758 | 3120 | 3954.5758 | [6 empty] | 5.85
26.5 | 7288.1374 | 3180 | 4108.1374 | [6 empty] | 5.85
27 | 7504.6239 | 3240 | 4264.6239 | [6 empty] | 5.85
27.5 | 7724.0354 | 3300 | 4424.0354 | [6 empty] | 5.85
28 | 7946.372 | 3360 | 4586.372 | [6 empty] | 5.85
28.5 | 8171.6334 | 3420 | 4751.6334 | [6 empty] | 5.85
29 | 8399.8199 | 3480 | 4919.8199 | [6 empty] | 5.85
29.5 | 8630.9314 | 3540 | 5090.9314 | [6 empty] | 5.85
30 | 8864.9678 | 3600 | 5264.9678 | [6 empty] | 5.85
30.5 | 9101.9292 | 3660 | 5441.9292 | [6 empty] | 5.85
31 | 9341.8156 | 3720 | 5621.8156 | [6 empty] | 5.85
31.5 | 9584.627 | 3780 | 5804.627 | [6 empty] | 5.85
32 | 9830.3634 | 3840 | 5990.3634 | [6 empty] | 5.85
32.5 | 10079.0247 | 3900 | 6179.0247 | [6 empty] | 5.85
33 | 10330.611 | 3960 | 6370.611 | [6 empty] | 5.85
33.5 | 10585.1224 | 4020 | 6565.1224 | [6 empty] | 5.85
34 | 10842.5586 | 4080 | 6762.5586 | [6 empty] | 5.85
34.5 | 11102.9199 | 4140 | 6962.9199 | [6 empty] | 5.85
35 | 11366.2062 | 4200 | 7166.2062 | [6 empty] | 5.85
35.5 | 11632.4174 | 4260 | 7372.4174 | [6 empty] | 5.85
36 | 11901.5536 | 4320 | 7581.5536 | [6 empty] | 5.85
36.5 | 12173.6148 | 4380 | 7793.6148 | [6 empty] | 5.85
37 | 12448.601 | 4440 | 8008.601 | [6 empty] | 5.85
37.5 | 12726.5122 | 4500 | 8226.5122 | [6 empty] | 5.85
38 | 13007.3483 | 4560 | 8447.3483 | [6 empty] | 5.85
38.5 | 13291.1095 | 4620 | 8671.1095 | [6 empty] | 5.85
39 | 13577.7956 | 4680 | 8897.7956 | [6 empty] | 5.85
39.5 | 13867.4067 | 4740 | 9127.4067 | [6 empty] | 5.85
40 | 14159.9428 | 4800 | 9359.9428 | [6 empty] | 5.85
40.5 | 14455.4038 | 4860 | 9595.4038 | [6 empty] | 5.85
41 | 14753.7899 | 4920 | 9833.7899 | [6 empty] | 5.85
41.5 | 15055.1009 | 4980 | 10075.1009 | [6 empty] | 5.85
42 | 15359.3369 | 5040 | 10319.3369 | [6 empty] | 5.85
42.5 | 15666.4979 | 5100 | 10566.4979 | [6 empty] | 5.85
43 | 15976.5839 | 5160 | 10816.5839 | [6 empty] | 5.85
43.5 | 16289.5948 | 5220 | 11069.5948 | [6 empty] | 5.85
44 | 16605.5307 | 5280 | 11325.5307 | [6 empty] | 5.85
44.5 | 16924.3917 | 5340 | 11584.3917 | [6 empty] | 5.85
45 | 17246.1776 | 5400 | 11846.1776 | [6 empty] | 5.85
45.5 | 17570.8884 | 5460 | 12110.8884 | [6 empty] | 5.85
46 | 17898.5243 | 5520 | 12378.5243 | [6 empty] | 5.85
46.5 | 18229.0851 | 5580 | 12649.0851 | [6 empty] | 5.85
47 | 18562.571 | 5640 | 12922.571 | [6 empty] | 5.85
47.5 | 18898.9818 | 5700 | 13198.9818 | [6 empty] | 5.85
48 | 19238.3176 | 5760 | 13478.3176 | [6 empty] | 5.85
48.5 | 19580.5784 | 5820 | 13760.5784 | [6 empty] | 5.85
49 | 19925.7641 | 5880 | 14045.7641 | [6 empty] | 5.85
49.5 | 20273.8748 | 5940 | 14333.8748 | [6 empty] | 5.85
50 | 20624.9106 | 6000 | 14624.9106 | [6 empty] | 5.85
51 | 21335.757 | 6120 | 15215.757 | [6 empty] | 5.85
52 | 22058.3033 | 6240 | 15818.3033 | [6 empty] | 5.85
53 | 22792.5495 | 6360 | 16432.5495 | [6 empty] | 5.85
54 | 23538.4957 | 6480 | 17058.4957 | [6 empty] | 5.85
55 | 24296.1418 | 6600 | 17696.1418 | [6 empty] | 5.85
56 | 25065.4878 | 6720 | 18345.4878 | [6 empty] | 5.85
57 | 25846.5338 | 6840 | 19006.5338 | [6 empty] | 5.85
58 | 26639.2797 | 6960 | 19679.2797 | [6 empty] | 5.85
59 | 27443.7255 | 7080 | 20363.7255 | [6 empty] | 5.85
60 | 28259.8712 | 7200 | 21059.8712 | [6 empty] | 5.85
61 | 29087.7169 | 7320 | 21767.7169 | [6 empty] | 5.85
62 | 29927.2625 | 7440 | 22487.2625 | [6 empty] | 5.85
63 | 30778.508 | 7560 | 23218.508 | [6 empty] | 5.85
64 | 31641.4535 | 7680 | 23961.4535 | [6 empty] | 5.85
65 | 32516.0989 | 7800 | 24716.0989 | [6 empty] | 5.85
66 | 33402.4442 | 7920 | 25482.4442 | [6 empty] | 5.85
67 | 34300.4894 | 8040 | 26260.4894 | [6 empty] | 5.85
68 | 35210.2346 | 8160 | 27050.2346 | [6 empty] | 5.85
69 | 36131.6797 | 8280 | 27851.6797 | [6 empty] | 5.85
70 | 37064.8247 | 8400 | 28664.8247 | [6 empty] | 5.85
71 | 38009.6697 | 8520 | 29489.6697 | [6 empty] | 5.85
72 | 38966.2145 | 8640 | 30326.2145 | [6 empty] | 5.85
73 | 39934.4594 | 8760 | 31174.4594 | [6 empty] | 5.85
74 | 40914.4041 | 8880 | 32034.4041 | [6 empty] | 5.85
75 | 41906.0488 | 9000 | 32906.0488 | [6 empty] | 5.85
76 | 42909.3934 | 9120 | 33789.3934 | [6 empty] | 5.85
77 | 43924.4379 | 9240 | 34684.4379 | [6 empty] | 5.85
78 | 44951.1824 | 9360 | 35591.1824 | [6 empty] | 5.85
79 | 45989.6267 | 9480 | 36509.6267 | [6 empty] | 5.85
80 | 47039.771 | 9600 | 37439.771 | [6 empty] | 5.85
81 | 48101.6153 | 9720 | 38381.6153 | [6 empty] | 5.85
82 | 49175.1595 | 9840 | 39335.1595 | [6 empty] | 5.85
83 | 50260.4036 | 9960 | 40300.4036 | [6 empty] | 5.85
84 | 51357.3476 | 10080 | 41277.3476 | [6 empty] | 5.85
85 | 52465.9915 | 10200 | 42265.9915 | [6 empty] | 5.85
86 | 53586.3354 | 10320 | 43266.3354 | [6 empty] | 5.85
87 | 54718.3792 | 10440 | 44278.3792 | [6 empty] | 5.85
88 | 55862.123 | 10560 | 45302.123 | [6 empty] | 5.85
89 | 57017.5666 | 10680 | 46337.5666 | [6 empty] | 5.85
90 | 58184.7102 | 10800 | 47384.7102 | [6 empty] | 5.85
91 | 59363.5538 | 10920 | 48443.5538 | [6 empty] | 5.85
92 | 60554.0972 | 11040 | 49514.0972 | [6 empty] | 5.85
93 | 61756.3406 | 11160 | 50596.3406 | [6 empty] | 5.85
94 | 62970.2839 | 11280 | 51690.2839 | [6 empty] | 5.85
95 | 64195.9271 | 11400 | 52795.9271 | [6 empty] | 5.85
96 | 65433.2703 | 11520 | 53913.2703 | [6 empty] | 5.85
97 | 66682.3134 | 11640 | 55042.3134 | [6 empty] | 5.85
98 | 67943.0564 | 11760 | 56183.0564 | [6 empty] | 5.85
99 | 69215.4994 | 11880 | 57335.4994 | [6 empty] | 5.85
100 | 70499.6423 | 12000 | 58499.6423 | [6 empty] | 5.85
105 | 77095.8556 | 12600 | 64495.8556 | [6 empty] | 5.85
110 | 83984.5671 | 13200 | 70784.5671 | [6 empty] | 5.85
115 | 91165.7769 | 13800 | 77365.7769 | [6 empty] | 5.85
120 | 98639.4849 | 14400 | 84239.4849 | [6 empty] | 5.85
125 | 106405.691 | 15000 | 91405.691 | [6 empty] | 5.85
130 | 114464.3954 | 15600 | 98864.3954 | [6 empty] | 5.85
135 | 122815.598 | 16200 | 106615.598 | [6 empty] | 5.85
140 | 131459.2988 | 16800 | 114659.2988 | [6 empty] | 5.85
145 | 140395.4979 | 17400 | 122995.4979 | [6 empty] | 5.85
150 | 149624.1951 | 18000 | 131624.1951 | [6 empty] | 5.85
155 | 159145.3905 | 18600 | 140545.3905 | [6 empty] | 5.85
160 | 168959.0842 | 19200 | 149759.0842 | [6 empty] | 5.85
165 | 179065.2761 | 19800 | 159265.2761 | [6 empty] | 5.85
170 | 189463.9661 | 20400 | 169063.9661 | [6 empty] | 5.85
175 | 200155.1544 | 21000 | 179155.1544 | [6 empty] | 5.85
180 | 211138.8409 | 21600 | 189538.8409 | [6 empty] | 5.85
185 | 222415.0256 | 22200 | 200215.0256 | [6 empty] | 5.85
190 | 233983.7086 | 22800 | 211183.7086 | [6 empty] | 5.85
195 | 245844.8897 | 23400 | 222444.8897 | [6 empty] | 5.85
200 | 257998.569 | 24000 | 233998.569 | [6 empty] | 5.85

## Sheet3
Strom | Summe (Pe+Pv) | P(elektrisch) | P(Verlust) | V(Wind) | P(mechanisch) | P(elektisch) | Verlust Gleichr. | P(Batterie) | Hilfen:
0.1 | 12.0338 | 12 | 0.03378 | [5 empty] | 3.378
0.2 | 24.1351 | 24 | 0.13512 | [5 empty] | 3.378
0.3 | 36.304 | 36 | 0.30402 | 2 | 7.7901 | #N/A | #N/A | #N/A | 3.378
0.4 | 48.5405 | 48 | 0.54048 | 2.5 | 15.2151 | 12 | 0.14 | 11.86 | 3.378
0.5 | 60.8445 | 60 | 0.8445 | 3 | 26.2917 | 24 | 0.28 | 23.72 | 3.378
0.6 | 73.2161 | 72 | 1.2161 | 3.5 | 41.7503 | 36 | 0.42 | 35.58 | 3.378
0.7 | 85.6552 | 84 | 1.6552 | 4 | 62.3212 | 60 | 0.7 | 59.3 | 3.378
0.8 | 98.1619 | 96 | 2.1619 | 4.5 | 88.7346 | 84 | 0.98 | 83.02 | 3.378
0.9 | 110.7362 | 108 | 2.7362 | 5 | 121.721 | 108 | 1.26 | 106.74 | 3.378
1 | 123.378 | 120 | 3.378 | 5.5 | 162.0107 | 156 | 1.82 | 154.18 | 3.378
1.1 | 136.0874 | 132 | 4.0874 | 6 | 210.3339 | 192 | 2.24 | 189.76 | 3.378
1.2 | 148.8643 | 144 | 4.8643 | 6.5 | 267.4211 | 252 | 2.94 | 249.06 | 3.378
1.3 | 161.7088 | 156 | 5.7088 | 7 | 334.0025 | 300 | 3.5 | 296.5 | 3.378
1.4 | 174.6209 | 168 | 6.6209 | 7.5 | 410.8084 | 372 | 4.34 | 367.66 | 3.378
1.5 | 187.6005 | 180 | 7.6005 | 8 | 498.5693 | 444 | 5.18 | 438.82 | 3.378
1.6 | 200.6477 | 192 | 8.6477 | 8.5 | 598.0154 | 528 | 6.16 | 521.84 | 3.378
1.7 | 213.7624 | 204 | 9.7624 | 9 | 709.877 | 612 | 7.14 | 604.86 | 3.378
1.8 | 226.9447 | 216 | 10.9447 | 9.5 | 834.8845 | 708 | 8.26 | 699.74 | 3.378
1.9 | 240.1945 | 228 | 12.1945 | 10 | 973.7682 | 816 | 9.52 | 806.48 | 3.378
2 | 253.512 | 240 | 13.512 | 10.5 | 1127.2584 | 924 | 10.78 | 913.22 | 3.378
2.1 | 266.8969 | 252 | 14.8969 | 11 | 1296.0854 | 1032 | 12.04 | 1019.96 | 3.378
2.2 | 280.3495 | 264 | 16.3495 | 11.5 | 1480.9797 | 1152 | 13.44 | 1138.56 | 3.378
2.3 | 293.8696 | 276 | 17.8696 | 12 | 1682.6714 | 1284 | 14.98 | 1269.02 | 3.378
2.4 | 307.4572 | 288 | 19.4572 | [5 empty] | 3.378
2.5 | 321.1124 | 300 | 21.1124 | [5 empty] | 3.378
2.6 | 334.8352 | 312 | 22.8352 | [5 empty] | 3.378
2.7 | 348.6255 | 324 | 24.6255 | [5 empty] | 3.378
2.8 | 362.4834 | 336 | 26.4834 | [5 empty] | 3.378
2.9 | 376.4089 | 348 | 28.4089 | [5 empty] | 3.378
3 | 390.4019 | 360 | 30.4019 | [5 empty] | 3.378
3.1 | 404.4625 | 372 | 32.4625 | [5 empty] | 3.378
3.2 | 418.5906 | 384 | 34.5906 | [5 empty] | 3.378
3.3 | 432.7863 | 396 | 36.7863 | [5 empty] | 3.378
3.4 | 447.0495 | 408 | 39.0495 | [5 empty] | 3.378
3.5 | 461.3804 | 420 | 41.3804 | [5 empty] | 3.378
3.6 | 475.7787 | 432 | 43.7787 | [5 empty] | 3.378
3.7 | 490.2447 | 444 | 46.2447 | [5 empty] | 3.378
3.8 | 504.7782 | 456 | 48.7782 | [5 empty] | 3.378
3.9 | 519.3792 | 468 | 51.3792 | [5 empty] | 3.378
4 | 534.0478 | 480 | 54.0478 | [5 empty] | 3.378
4.1 | 548.784 | 492 | 56.784 | [5 empty] | 3.378
4.2 | 563.5877 | 504 | 59.5877 | [5 empty] | 3.378
4.3 | 578.459 | 516 | 62.459 | [5 empty] | 3.378
4.4 | 593.3979 | 528 | 65.3979 | [5 empty] | 3.378
4.5 | 608.4043 | 540 | 68.4043 | [5 empty] | 3.378
4.6 | 623.4782 | 552 | 71.4782 | [5 empty] | 3.378
4.7 | 638.6198 | 564 | 74.6198 | [5 empty] | 3.378
4.8 | 653.8289 | 576 | 77.8289 | [5 empty] | 3.378
4.9 | 669.1055 | 588 | 81.1055 | [5 empty] | 3.378
5 | 684.4497 | 600 | 84.4497 | [5 empty] | 3.378
5.1 | 699.8615 | 612 | 87.8615 | [5 empty] | 3.378
5.2 | 715.3408 | 624 | 91.3408 | [5 empty] | 3.378
5.3 | 730.8877 | 636 | 94.8877 | [5 empty] | 3.378
5.4 | 746.5021 | 648 | 98.5021 | [5 empty] | 3.378
5.5 | 762.1842 | 660 | 102.1842 | [5 empty] | 3.378
5.6 | 777.9337 | 672 | 105.9337 | [5 empty] | 3.378
5.7 | 793.7508 | 684 | 109.7508 | [5 empty] | 3.378
5.8 | 809.6355 | 696 | 113.6355 | [5 empty] | 3.378
5.9 | 825.5878 | 708 | 117.5878 | [5 empty] | 3.378
6 | 841.6076 | 720 | 121.6076 | [5 empty] | 3.378
6.1 | 857.695 | 732 | 125.695 | [5 empty] | 3.378
6.2 | 873.8499 | 744 | 129.8499 | [5 empty] | 3.378
6.3 | 890.0724 | 756 | 134.0724 | [5 empty] | 3.378
6.4 | 906.3624 | 768 | 138.3624 | [5 empty] | 3.378
6.5 | 922.72 | 780 | 142.72 | [5 empty] | 3.378
6.6 | 939.1452 | 792 | 147.1452 | [5 empty] | 3.378
6.7 | 955.6379 | 804 | 151.6379 | [5 empty] | 3.378
6.8 | 972.1982 | 816 | 156.1982 | [5 empty] | 3.378
6.9 | 988.826 | 828 | 160.826 | [5 empty] | 3.378
7 | 1005.5214 | 840 | 165.5214 | [5 empty] | 3.378
7.1 | 1022.2844 | 852 | 170.2844 | [5 empty] | 3.378
7.2 | 1039.1149 | 864 | 175.1149 | [5 empty] | 3.378
7.3 | 1056.013 | 876 | 180.013 | [5 empty] | 3.378
7.4 | 1072.9787 | 888 | 184.9787 | [5 empty] | 3.378
7.5 | 1090.0119 | 900 | 190.0119 | [5 empty] | 3.378
7.6 | 1107.1126 | 912 | 195.1126 | [5 empty] | 3.378
7.7 | 1124.2809 | 924 | 200.2809 | [5 empty] | 3.378
7.8 | 1141.5168 | 936 | 205.5168 | [5 empty] | 3.378
7.9 | 1158.8203 | 948 | 210.8203 | [5 empty] | 3.378
8 | 1176.1913 | 960 | 216.1913 | [5 empty] | 3.378
8.1 | 1193.6298 | 972 | 221.6298 | [5 empty] | 3.378
8.2 | 1211.1359 | 984 | 227.1359 | [5 empty] | 3.378
8.3 | 1228.7096 | 996 | 232.7096 | [5 empty] | 3.378
8.4 | 1246.3509 | 1008 | 238.3509 | [5 empty] | 3.378
8.5 | 1264.0597 | 1020 | 244.0597 | [5 empty] | 3.378
8.6 | 1281.836 | 1032 | 249.836 | [5 empty] | 3.378
8.7 | 1299.68 | 1044 | 255.68 | [5 empty] | 3.378
8.8 | 1317.5914 | 1056 | 261.5914 | [5 empty] | 3.378
8.9 | 1335.5705 | 1068 | 267.5705 | [5 empty] | 3.378
9 | 1353.6171 | 1080 | 273.6171 | [5 empty] | 3.378
9.1 | 1371.7312 | 1092 | 279.7312 | [5 empty] | 3.378
9.2 | 1389.9129 | 1104 | 285.9129 | [5 empty] | 3.378
9.3 | 1408.1622 | 1116 | 292.1622 | [5 empty] | 3.378
9.4 | 1426.4791 | 1128 | 298.4791 | [5 empty] | 3.378
9.5 | 1444.8635 | 1140 | 304.8635 | [5 empty] | 3.378
9.6 | 1463.3154 | 1152 | 311.3154 | [5 empty] | 3.378
9.7 | 1481.8349 | 1164 | 317.8349 | [5 empty] | 3.378
9.8 | 1500.422 | 1176 | 324.422 | [5 empty] | 3.378
9.9 | 1519.0767 | 1188 | 331.0767 | [5 empty] | 3.378
10 | 1537.7989 | 1200 | 337.7989 | [5 empty] | 3.378
10.1 | 1556.5886 | 1212 | 344.5886 | [5 empty] | 3.378
10.2 | 1575.4459 | 1224 | 351.4459 | [5 empty] | 3.378
10.3 | 1594.3708 | 1236 | 358.3708 | [5 empty] | 3.378
10.4 | 1613.3632 | 1248 | 365.3632 | [5 empty] | 3.378
10.5 | 1632.4232 | 1260 | 372.4232 | [5 empty] | 3.378
10.6 | 1651.5508 | 1272 | 379.5508 | [5 empty] | 3.378
10.7 | 1670.7459 | 1284 | 386.7459 | [5 empty] | 3.378
10.8 | 1690.0086 | 1296 | 394.0086 | [5 empty] | 3.378
10.9 | 1709.3388 | 1308 | 401.3388 | [5 empty] | 3.378
11 | 1728.7366 | 1320 | 408.7366 | [5 empty] | 3.378
11.1 | 1748.202 | 1332 | 416.202 | [5 empty] | 3.378
11.2 | 1767.7349 | 1344 | 423.7349 | [5 empty] | 3.378
11.3 | 1787.3354 | 1356 | 431.3354 | [5 empty] | 3.378
11.4 | 1807.0034 | 1368 | 439.0034 | [5 empty] | 3.378
11.5 | 1826.739 | 1380 | 446.739 | [5 empty] | 3.378
11.6 | 1846.5421 | 1392 | 454.5421 | [5 empty] | 3.378
11.7 | 1866.4129 | 1404 | 462.4129 | [5 empty] | 3.378
11.8 | 1886.3511 | 1416 | 470.3511 | [5 empty] | 3.378
11.9 | 1906.357 | 1428 | 478.357 | [5 empty] | 3.378
12 | 1926.4303 | 1440 | 486.4303 | [5 empty] | 3.378
12.1 | 1946.5713 | 1452 | 494.5713 | [5 empty] | 3.378
12.2 | 1966.7798 | 1464 | 502.7798 | [5 empty] | 3.378
12.3 | 1987.0559 | 1476 | 511.0559 | [5 empty] | 3.378
12.4 | 2007.3995 | 1488 | 519.3995 | [5 empty] | 3.378
12.5 | 2027.8107 | 1500 | 527.8107 | [5 empty] | 3.378
12.6 | 2048.2895 | 1512 | 536.2895 | [5 empty] | 3.378
12.7 | 2068.8358 | 1524 | 544.8358 | [5 empty] | 3.378
12.8 | 2089.4496 | 1536 | 553.4496 | [5 empty] | 3.378
12.9 | 2110.1311 | 1548 | 562.1311 | [5 empty] | 3.378
13 | 2130.8801 | 1560 | 570.8801 | [5 empty] | 3.378
13.1 | 2151.6966 | 1572 | 579.6966 | [5 empty] | 3.378
13.2 | 2172.5807 | 1584 | 588.5807 | [5 empty] | 3.378
13.3 | 2193.5324 | 1596 | 597.5324 | [5 empty] | 3.378
13.4 | 2214.5516 | 1608 | 606.5516 | [5 empty] | 3.378
13.5 | 2235.6384 | 1620 | 615.6384 | [5 empty] | 3.378
13.6 | 2256.7928 | 1632 | 624.7928 | [5 empty] | 3.378
13.7 | 2278.0147 | 1644 | 634.0147 | [5 empty] | 3.378
13.8 | 2299.3041 | 1656 | 643.3041 | [5 empty] | 3.378
13.9 | 2320.6612 | 1668 | 652.6612 | [5 empty] | 3.378
14 | 2342.0858 | 1680 | 662.0858 | [5 empty] | 3.378
14.1 | 2363.5779 | 1692 | 671.5779 | [5 empty] | 3.378
14.2 | 2385.1376 | 1704 | 681.1376 | [5 empty] | 3.378
14.3 | 2406.7649 | 1716 | 690.7649 | [5 empty] | 3.378
14.4 | 2428.4597 | 1728 | 700.4597 | [5 empty] | 3.378
14.5 | 2450.2221 | 1740 | 710.2221 | [5 empty] | 3.378
14.6 | 2472.052 | 1752 | 720.052 | [5 empty] | 3.378
14.7 | 2493.9495 | 1764 | 729.9495 | [5 empty] | 3.378
14.8 | 2515.9146 | 1776 | 739.9146 | [5 empty] | 3.378
14.9 | 2537.9472 | 1788 | 749.9472 | [5 empty] | 3.378
15 | 2560.0474 | 1800 | 760.0474 | [5 empty] | 3.378
15.1 | 2582.2152 | 1812 | 770.2152 | [5 empty] | 3.378
15.2 | 2604.4505 | 1824 | 780.4505 | [5 empty] | 3.378
15.3 | 2626.7533 | 1836 | 790.7533 | [5 empty] | 3.378
15.4 | 2649.1238 | 1848 | 801.1238 | [5 empty] | 3.378
15.5 | 2671.5617 | 1860 | 811.5617 | [5 empty] | 3.378
15.6 | 2694.0673 | 1872 | 822.0673 | [5 empty] | 3.378
15.7 | 2716.6404 | 1884 | 832.6404 | [5 empty] | 3.378
15.8 | 2739.2811 | 1896 | 843.2811 | [5 empty] | 3.378
15.9 | 2761.9893 | 1908 | 853.9893 | [5 empty] | 3.378
16 | 2784.7651 | 1920 | 864.7651 | [5 empty] | 3.378
16.1 | 2807.6084 | 1932 | 875.6084 | [5 empty] | 3.378
16.2 | 2830.5193 | 1944 | 886.5193 | [5 empty] | 3.378
16.3 | 2853.4978 | 1956 | 897.4978 | [5 empty] | 3.378
16.4 | 2876.5438 | 1968 | 908.5438 | [5 empty] | 3.378
16.5 | 2899.6574 | 1980 | 919.6574 | [5 empty] | 3.378
16.6 | 2922.8385 | 1992 | 930.8385 | [5 empty] | 3.378
16.7 | 2946.0872 | 2004 | 942.0872 | [5 empty] | 3.378
16.8 | 2969.4035 | 2016 | 953.4035 | [5 empty] | 3.378
16.9 | 2992.7873 | 2028 | 964.7873 | [5 empty] | 3.378
17 | 3016.2387 | 2040 | 976.2387 | [5 empty] | 3.378
17.1 | 3039.7576 | 2052 | 987.7576 | [5 empty] | 3.378
17.2 | 3063.3441 | 2064 | 999.3441 | [5 empty] | 3.378
17.3 | 3086.9982 | 2076 | 1010.9982 | [5 empty] | 3.378
17.4 | 3110.7198 | 2088 | 1022.7198 | [5 empty] | 3.378
17.5 | 3134.509 | 2100 | 1034.509 | [5 empty] | 3.378
17.6 | 3158.3657 | 2112 | 1046.3657 | [5 empty] | 3.378
17.7 | 3182.29 | 2124 | 1058.29 | [5 empty] | 3.378
17.8 | 3206.2819 | 2136 | 1070.2819 | [5 empty] | 3.378
17.9 | 3230.3413 | 2148 | 1082.3413 | [5 empty] | 3.378
18 | 3254.4683 | 2160 | 1094.4683 | [5 empty] | 3.378
18.1 | 3278.6628 | 2172 | 1106.6628 | [5 empty] | 3.378
18.2 | 3302.9249 | 2184 | 1118.9249 | [5 empty] | 3.378
18.3 | 3327.2546 | 2196 | 1131.2546 | [5 empty] | 3.378
18.4 | 3351.6518 | 2208 | 1143.6518 | [5 empty] | 3.378
18.5 | 3376.1166 | 2220 | 1156.1166 | [5 empty] | 3.378
18.6 | 3400.6489 | 2232 | 1168.6489 | [5 empty] | 3.378
18.7 | 3425.2488 | 2244 | 1181.2488 | [5 empty] | 3.378
18.8 | 3449.9163 | 2256 | 1193.9163 | [5 empty] | 3.378
18.9 | 3474.6513 | 2268 | 1206.6513 | [5 empty] | 3.378
19 | 3499.4539 | 2280 | 1219.4539 | [5 empty] | 3.378
19.1 | 3524.324 | 2292 | 1232.324 | [5 empty] | 3.378
19.2 | 3549.2617 | 2304 | 1245.2617 | [5 empty] | 3.378
19.3 | 3574.2669 | 2316 | 1258.2669 | [5 empty] | 3.378
19.4 | 3599.3398 | 2328 | 1271.3398 | [5 empty] | 3.378
19.5 | 3624.4801 | 2340 | 1284.4801 | [5 empty] | 3.378
19.6 | 3649.6881 | 2352 | 1297.6881 | [5 empty] | 3.378
19.7 | 3674.9636 | 2364 | 1310.9636 | [5 empty] | 3.378
19.8 | 3700.3066 | 2376 | 1324.3066 | [5 empty] | 3.378
19.9 | 3725.7172 | 2388 | 1337.7172 | [5 empty] | 3.378
20 | 3751.1954 | 2400 | 1351.1954 | [5 empty] | 3.378
20.5 | 3879.5997 | 2460 | 1419.5997 | [5 empty] | 3.378
21 | 4009.6929 | 2520 | 1489.6929 | [5 empty] | 3.378
21.5 | 4141.4752 | 2580 | 1561.4752 | [5 empty] | 3.378
22 | 4274.9465 | 2640 | 1634.9465 | [5 empty] | 3.378
22.5 | 4410.1067 | 2700 | 1710.1067 | [5 empty] | 3.378
23 | 4546.9559 | 2760 | 1786.9559 | [5 empty] | 3.378
23.5 | 4685.4942 | 2820 | 1865.4942 | [5 empty] | 3.378
24 | 4825.7214 | 2880 | 1945.7214 | [5 empty] | 3.378
24.5 | 4967.6376 | 2940 | 2027.6376 | [5 empty] | 3.378
25 | 5111.2428 | 3000 | 2111.2428 | [5 empty] | 3.378
25.5 | 5256.537 | 3060 | 2196.537 | [5 empty] | 3.378
26 | 5403.5202 | 3120 | 2283.5202 | [5 empty] | 3.378
26.5 | 5552.1924 | 3180 | 2372.1924 | [5 empty] | 3.378
27 | 5702.5536 | 3240 | 2462.5536 | [5 empty] | 3.378
27.5 | 5854.6038 | 3300 | 2554.6038 | [5 empty] | 3.378
28 | 6008.343 | 3360 | 2648.343 | [5 empty] | 3.378
28.5 | 6163.7712 | 3420 | 2743.7712 | [5 empty] | 3.378
29 | 6320.8884 | 3480 | 2840.8884 | [5 empty] | 3.378
29.5 | 6479.6945 | 3540 | 2939.6945 | [5 empty] | 3.378
30 | 6640.1897 | 3600 | 3040.1897 | [5 empty] | 3.378
30.5 | 6802.3738 | 3660 | 3142.3738 | [5 empty] | 3.378
31 | 6966.247 | 3720 | 3246.247 | [5 empty] | 3.378
31.5 | 7131.8091 | 3780 | 3351.8091 | [5 empty] | 3.378
32 | 7299.0603 | 3840 | 3459.0603 | [5 empty] | 3.378
32.5 | 7468.0004 | 3900 | 3568.0004 | [5 empty] | 3.378
33 | 7638.6295 | 3960 | 3678.6295 | [5 empty] | 3.378
33.5 | 7810.9476 | 4020 | 3790.9476 | [5 empty] | 3.378
34 | 7984.9547 | 4080 | 3904.9547 | [5 empty] | 3.378
34.5 | 8160.6509 | 4140 | 4020.6509 | [5 empty] | 3.378
35 | 8338.036 | 4200 | 4138.036 | [5 empty] | 3.378
35.5 | 8517.1101 | 4260 | 4257.1101 | [5 empty] | 3.378
36 | 8697.8731 | 4320 | 4377.8731 | [5 empty] | 3.378
36.5 | 8880.3252 | 4380 | 4500.3252 | [5 empty] | 3.378
37 | 9064.4663 | 4440 | 4624.4663 | [5 empty] | 3.378
37.5 | 9250.2964 | 4500 | 4750.2964 | [5 empty] | 3.378
38 | 9437.8154 | 4560 | 4877.8154 | [5 empty] | 3.378
38.5 | 9627.0235 | 4620 | 5007.0235 | [5 empty] | 3.378
39 | 9817.9206 | 4680 | 5137.9206 | [5 empty] | 3.378
39.5 | 10010.5066 | 4740 | 5270.5066 | [5 empty] | 3.378
40 | 10204.7817 | 4800 | 5404.7817 | [5 empty] | 3.378
40.5 | 10400.7457 | 4860 | 5540.7457 | [5 empty] | 3.378
41 | 10598.3987 | 4920 | 5678.3987 | [5 empty] | 3.378
41.5 | 10797.7408 | 4980 | 5817.7408 | [5 empty] | 3.378
42 | 10998.7718 | 5040 | 5958.7718 | [5 empty] | 3.378
42.5 | 11201.4918 | 5100 | 6101.4918 | [5 empty] | 3.378
43 | 11405.9008 | 5160 | 6245.9008 | [5 empty] | 3.378
43.5 | 11611.9988 | 5220 | 6391.9988 | [5 empty] | 3.378
44 | 11819.7858 | 5280 | 6539.7858 | [5 empty] | 3.378
44.5 | 12029.2618 | 5340 | 6689.2618 | [5 empty] | 3.378
45 | 12240.4268 | 5400 | 6840.4268 | [5 empty] | 3.378
45.5 | 12453.2808 | 5460 | 6993.2808 | [5 empty] | 3.378
46 | 12667.8237 | 5520 | 7147.8237 | [5 empty] | 3.378
46.5 | 12884.0557 | 5580 | 7304.0557 | [5 empty] | 3.378
47 | 13101.9767 | 5640 | 7461.9767 | [5 empty] | 3.378
47.5 | 13321.5866 | 5700 | 7621.5866 | [5 empty] | 3.378
48 | 13542.8856 | 5760 | 7782.8856 | [5 empty] | 3.378
48.5 | 13765.8735 | 5820 | 7945.8735 | [5 empty] | 3.378
49 | 13990.5505 | 5880 | 8110.5505 | [5 empty] | 3.378
49.5 | 14216.9164 | 5940 | 8276.9164 | [5 empty] | 3.378
50 | 14444.9713 | 6000 | 8444.9713 | [5 empty] | 3.378
51 | 14906.1482 | 6120 | 8786.1482 | [5 empty] | 3.378
52 | 15374.081 | 6240 | 9134.081 | [5 empty] | 3.378
53 | 15848.7698 | 6360 | 9488.7698 | [5 empty] | 3.378
54 | 16330.2146 | 6480 | 9850.2146 | [5 empty] | 3.378
55 | 16818.4153 | 6600 | 10218.4153 | [5 empty] | 3.378
56 | 17313.372 | 6720 | 10593.372 | [5 empty] | 3.378
57 | 17815.0848 | 6840 | 10975.0848 | [5 empty] | 3.378
58 | 18323.5534 | 6960 | 11363.5534 | [5 empty] | 3.378
59 | 18838.7781 | 7080 | 11758.7781 | [5 empty] | 3.378
60 | 19360.7587 | 7200 | 12160.7587 | [5 empty] | 3.378
61 | 19889.4953 | 7320 | 12569.4953 | [5 empty] | 3.378
62 | 20424.9879 | 7440 | 12984.9879 | [5 empty] | 3.378
63 | 20967.2365 | 7560 | 13407.2365 | [5 empty] | 3.378
64 | 21516.241 | 7680 | 13836.241 | [5 empty] | 3.378
65 | 22072.0016 | 7800 | 14272.0016 | [5 empty] | 3.378
66 | 22634.5181 | 7920 | 14714.5181 | [5 empty] | 3.378
67 | 23203.7905 | 8040 | 15163.7905 | [5 empty] | 3.378
68 | 23779.819 | 8160 | 15619.819 | [5 empty] | 3.378
69 | 24362.6034 | 8280 | 16082.6034 | [5 empty] | 3.378
70 | 24952.1438 | 8400 | 16552.1438 | [5 empty] | 3.378
71 | 25548.4402 | 8520 | 17028.4402 | [5 empty] | 3.378
72 | 26151.4926 | 8640 | 17511.4926 | [5 empty] | 3.378
73 | 26761.3009 | 8760 | 18001.3009 | [5 empty] | 3.378
74 | 27377.8652 | 8880 | 18497.8652 | [5 empty] | 3.378
75 | 28001.1855 | 9000 | 19001.1855 | [5 empty] | 3.378
76 | 28631.2618 | 9120 | 19511.2618 | [5 empty] | 3.378
77 | 29268.094 | 9240 | 20028.094 | [5 empty] | 3.378
78 | 29911.6822 | 9360 | 20551.6822 | [5 empty] | 3.378
79 | 30562.0264 | 9480 | 21082.0264 | [5 empty] | 3.378
80 | 31219.1266 | 9600 | 21619.1266 | [5 empty] | 3.378
81 | 31882.9828 | 9720 | 22162.9828 | [5 empty] | 3.378
82 | 32553.5949 | 9840 | 22713.5949 | [5 empty] | 3.378
83 | 33230.963 | 9960 | 23270.963 | [5 empty] | 3.378
84 | 33915.0871 | 10080 | 23835.0871 | [5 empty] | 3.378
85 | 34605.9672 | 10200 | 24405.9672 | [5 empty] | 3.378
86 | 35303.6032 | 10320 | 24983.6032 | [5 empty] | 3.378
87 | 36007.9952 | 10440 | 25567.9952 | [5 empty] | 3.378
88 | 36719.1432 | 10560 | 26159.1432 | [5 empty] | 3.378
89 | 37437.0472 | 10680 | 26757.0472 | [5 empty] | 3.378
90 | 38161.7071 | 10800 | 27361.7071 | [5 empty] | 3.378
91 | 38893.1231 | 10920 | 27973.1231 | [5 empty] | 3.378
92 | 39631.295 | 11040 | 28591.295 | [5 empty] | 3.378
93 | 40376.2228 | 11160 | 29216.2228 | [5 empty] | 3.378
94 | 41127.9067 | 11280 | 29847.9067 | [5 empty] | 3.378
95 | 41886.3465 | 11400 | 30486.3465 | [5 empty] | 3.378
96 | 42651.5423 | 11520 | 31131.5423 | [5 empty] | 3.378
97 | 43423.4941 | 11640 | 31783.4941 | [5 empty] | 3.378
98 | 44202.2019 | 11760 | 32442.2019 | [5 empty] | 3.378
99 | 44987.6656 | 11880 | 33107.6656 | [5 empty] | 3.378
100 | 45779.8854 | 12000 | 33779.8854 | [5 empty] | 3.378
105 | 49842.3236 | 12600 | 37242.3236 | [5 empty] | 3.378
110 | 54073.6613 | 13200 | 40873.6613 | [5 empty] | 3.378
115 | 58473.8984 | 13800 | 44673.8984 | [5 empty] | 3.378
120 | 63043.0349 | 14400 | 48643.0349 | [5 empty] | 3.378
125 | 67781.0709 | 15000 | 52781.0709 | [5 empty] | 3.378
130 | 72688.0062 | 15600 | 57088.0062 | [5 empty] | 3.378
135 | 77763.8411 | 16200 | 61563.8411 | [5 empty] | 3.378
140 | 83008.5753 | 16800 | 66208.5753 | [5 empty] | 3.378
145 | 88422.209 | 17400 | 71022.209 | [5 empty] | 3.378
150 | 94004.742 | 18000 | 76004.742 | [5 empty] | 3.378
155 | 99756.1746 | 18600 | 81156.1746 | [5 empty] | 3.378
160 | 105676.5065 | 19200 | 86476.5065 | [5 empty] | 3.378
165 | 111765.7379 | 19800 | 91965.7379 | [5 empty] | 3.378
170 | 118023.8687 | 20400 | 97623.8687 | [5 empty] | 3.378
175 | 124450.8989 | 21000 | 103450.8989 | [5 empty] | 3.378
180 | 131046.8285 | 21600 | 109446.8285 | [5 empty] | 3.378
185 | 137811.6576 | 22200 | 115611.6576 | [5 empty] | 3.378
190 | 144745.3861 | 22800 | 121945.3861 | [5 empty] | 3.378
195 | 151848.0141 | 23400 | 128448.0141 | [5 empty] | 3.378
200 | 159119.5414 | 24000 | 135119.5414 | [5 empty] | 3.378