## Sheet1
Scheibengenerator Berechnung V1.7 |  |  | 16M-12S
1. Ladebeginn ausrechnen: | Variablen einsetzen: |  |  | Resultate: | Einheit:
Schnellaufzahl | 1. TSR (n) | 5.5 | Umdrehungen/Minute | 153.1866 | RPM ( U / min)
Windgeschw. (NUR für Ladebeginn) | 2. V (m/s) | 3.5
Durchmesser | 3. D (m) | 2.4 | Umdrehungen/Sekunde | 2.5531 | RPS ( U / Sek)
2. Geschwindigkeit der Spulen:
Anzahl Spulen | 1. Spulen (n) | 12 | Umfang in Loch-Mitte | 0.8022 | m
Maße der Spule |  |  | > Radius bei Lochmitte | 127.6741 | mm
Spulenlochlänge | 2. Länge(mm) | 46
Spulenlochbreite aussen | 3. Breite(mm) | 31.1 | Geschw. In Mitte Spulenlöcher | 2.0481 | m/s
Spulenlochbreite innen | 4. Breite(mm) | 16.6
Schenkelbreite (von oben gesehen) | 5. Breite(mm) | 20
Abstand zw. Spulen | 6. Abstand (mm) | 6
Abstand Spulenende zu Statorrand | 7. Abstand (mm) | 10 | Statordurchmesser | 40.1626 | cm
|  |  | Magnetscheibendurchmesser | 36.1626 | cm
(Nur Annäherungswerte)
3. Magnetische Flussdichte: | [5 empty] | N52 | 1.43
[6 empty] | N50 | 1.4
Dicke Magnet | 1. Dicke (mm) | 10 |  |  |  | N48 | 1.38
Luftspalt zwischen Magneten | 2. Abstand (mm) | 18.5 | >> Max 2xMagnetdicke ! |  |  | N45 | 1.32
Wertigkeit Magnet | 3. Grad ( Tesla) | 1.32 | Magnetische Flussdichte: | 0.7095 | Tesla | N42 | 1.28
[6 empty] | N40 | 1.25
4. Anzahl der benötigten Wicklungen:
Systemspannung (12V,24V,48V,240V,...) | 1. Spannung (Volt) | 130 | [5 empty] | Magnet Innendurchmesser real
Breite Magnet | 3. Breite(mm) | 30 | [5 empty] | 238.2115
Länge Magnet | 4. Länge(mm) | 46 | [5 empty] | Magnet Aussendruchmesser real
Anzahl Magnet-Pole | 5. Magnetpole (n) | 16 | [5 empty] | 330.2115
Anzahl Phasen | 6. Phasen (n) | 3
a) Sternschaltung (Y) |  |  | Anzahl Wicklungen/Spule | 167.652 | Wicklungen
b) Dreieckschaltung (D) |  |  | Anzahl Wicklungen/Spule | 290.4256 | Wicklungen
5. Spulenschenkeldicke (Höhe)
|  |  | Querschnitt | zulässige Stromdichte [A/mm²] | max. Strom
Drahtdurchmesser | 1. D (mm) | 1.12 | 0.9847 | 4 | 3.9388 | AC
Packdichte | 2. Dichte(Faktor) | 1.8 |  |  | 5.0417 | DC
Drähte in Hand | 3. Anzahl (n) | 1 | parallel
Schichtdicke Laminat über den Spulen | 4. Dicke (mm) | 0.3 | (je Statorseite)
Abstand zwischen Stator und Magneten | 5. Abstand (mm) | 1.5 | (je Statorseite)
a) Sternschaltung (Y) |  |  | Dicke(Höhe) | 14.8654 | mm | 18.4654 | Kontrolle Luftspalt
wenn rot, dann zu dick !
b) Dreieckschaltung (D) |  |  | Dicke(Höhe) | 25.7515 | mm
6. Drahtlänge:
a) Sternschaltung (Y) |  |  | Drahtlänge/Spule | 30.1271 | m
|  |  | Gesamtlänge aller Spulen | 361.5247 | m
|  |  | Gesamtgewicht aller Spulen | 3191.3315 | g
b) Dreieckschaltung (D) |  |  | Drahtlänge/Spule | 52.1895 | m
|  |  | Gesamtlänge aller Spulen | 626.2737 | m
|  |  | Gesamtgewicht aller Spulen | 5528.3832 | g
7. Innenwiderstand
Spezifischer Widerstand des Drahtes | 1. Widerstand (ohm) | 0.0178
a) Sternschaltung (Y) |  |  | Gesamtinnenwiderstand | 4.3545 | Ohm
b) Dreieckschaltung (D) |  |  | Gesamtinnenwiderstand | 2.5145 | Ohm
8. Leistung / Wirkungsgrad:
(gilt nur für den Fall von Batterieladung)
a) Sternschaltung (Y)
Luftdichte | Kg/m' 3 | 1.23 | Leistung Rotor | 709.8769 | Watt
Rotorwirkungsgrad | % | 35 | Ladestrom vor Gleichrichter | 4.7157 | A
Spannungsabfall Gleichrichter | V | 1.4 | Leistung Generator | 613.0416 | Watt
Windgeschwindigkeit (für Leistungsber.) | m/s | 9 | Wirkungsgrad Generator | 86.3589 | %
|  |  | Verlustleistung Generator | 96.8354 | Watt
|  |  | Verluste durch Gleichrichter | 6.602 | Watt
|  |  | Ladeleistung an Batterie | 606.4396 | Watt
|  |  | Ladestrom nach Gleichrichter | 4.6649 | A | nicht wesentlich mehr als Feld G42, sonst nur kurzzeitig!
|  |  | Wirk-grad Gen +Gleichrichter | 85.4288 | %
|  |  | Gesamtwirkungsgrad Anlage | 29.9001 | %
b) Dreieckschaltung (D)
|  |  | Leistung Rotor | 709.8769 | Watt
|  |  | Ladestrom vor Gleichrichter | 4.9808 | A
|  |  | Leistung Generator | 647.4982 | Watt
|  |  | Wirkungsgrad Generator | 91.2127 | %
|  |  | Verlustleistung Generator | 62.3787 | Watt
|  |  | Verluste durch Gleichrichter | 6.9731 | Watt
|  |  | Ladeleistung an Batterie | 640.5252 | Watt
|  |  | Ladestrom nach Gleichrichter | 4.9271 | A
|  |  | Wirk-grad Gen +Gleichrichter | 90.2305 | %
|  |  | Gesamtwirkungsgrad Anlage | 31.9245 | %
a) Sternschaltung (Y)
Dreieckschaltung

## Sheet2
Strom | Summe (Pe+Pv) | P(elektrisch) | P(Verlust) | V(Wind) | P(mechanisch) | P(elektisch) | Verlust Gleichr. | P(Batterie) | Wirkungsgrad | Hilfen:
Generator
0.1 | 13.0435 | 13 | 0.043545 | [6 empty] | 4.3545
0.2 | 26.1742 | 26 | 0.17418 | [6 empty] | 4.3545
0.3 | 39.3919 | 39 | 0.39191 | 2 | 7.7901 | #N/A | #N/A | #N/A |  | 4.3545
0.4 | 52.6967 | 52 | 0.69672 | 2.5 | 15.2151 | 13 | 0.14 | 12.86 |  | 4.3545
0.5 | 66.0886 | 65 | 1.0886 | 3 | 26.2917 | 26 | 0.28 | 25.72 |  | 4.3545
0.6 | 79.5676 | 78 | 1.5676 | 3.5 | 41.7503 | 39 | 0.42 | 38.58 |  | 4.3545
0.7 | 93.1337 | 91 | 2.1337 | 4 | 62.3212 | 52 | 0.56 | 51.44 |  | 4.3545
0.8 | 106.7869 | 104 | 2.7869 | 4.5 | 88.7346 | 78 | 0.84 | 77.16 |  | 4.3545
0.9 | 120.5272 | 117 | 3.5272 | 5 | 121.721 | 117 | 1.26 | 115.74 |  | 4.3545
1 | 134.3545 | 130 | 4.3545 | 5.5 | 162.0107 | 143 | 1.54 | 141.46 |  | 4.3545
1.1 | 148.269 | 143 | 5.269 | 6 | 210.3339 | 195 | 2.1 | 192.9 |  | 4.3545
1.2 | 162.2705 | 156 | 6.2705 | 6.5 | 267.4211 | 247 | 2.66 | 244.34 |  | 4.3545
1.3 | 176.3591 | 169 | 7.3591 | 7 | 334.0025 | 299 | 3.22 | 295.78 |  | 4.3545
1.4 | 190.5349 | 182 | 8.5349 | 7.5 | 410.8084 | 364 | 3.92 | 360.08 |  | 4.3545
1.5 | 204.7977 | 195 | 9.7977 | 8 | 498.5693 | 442 | 4.76 | 437.24 |  | 4.3545
1.6 | 219.1476 | 208 | 11.1476 | 8.5 | 598.0154 | 520 | 5.6 | 514.4 |  | 4.3545
1.7 | 233.5846 | 221 | 12.5846 | 9 | 709.877 | 611 | 6.58 | 604.42 |  | 4.3545
1.8 | 248.1087 | 234 | 14.1087 | 9.5 | 834.8845 | 702 | 7.56 | 694.44 |  | 4.3545
1.9 | 262.7198 | 247 | 15.7198 | 10 | 973.7682 | 806 | 8.68 | 797.32 |  | 4.3545
2 | 277.4181 | 260 | 17.4181 | 10.5 | 1127.2584 | 910 | 9.8 | 900.2 |  | 4.3545
2.1 | 292.2035 | 273 | 19.2035 | 11 | 1296.0854 | 1014 | 10.92 | 1003.08 |  | 4.3545
2.2 | 307.0759 | 286 | 21.0759 | 11.5 | 1480.9797 | 1131 | 12.18 | 1118.82 |  | 4.3545
2.3 | 322.0354 | 299 | 23.0354 | 12 | 1682.6714 | 1261 | 13.58 | 1247.42 |  | 4.3545
2.4 | 337.0821 | 312 | 25.0821 | [6 empty] | 4.3545
2.5 | 352.2158 | 325 | 27.2158 | [6 empty] | 4.3545
2.6 | 367.4366 | 338 | 29.4366 | [6 empty] | 4.3545
2.7 | 382.7445 | 351 | 31.7445 | [6 empty] | 4.3545
2.8 | 398.1395 | 364 | 34.1395 | [6 empty] | 4.3545
2.9 | 413.6216 | 377 | 36.6216 | [6 empty] | 4.3545
3 | 429.1907 | 390 | 39.1907 | [6 empty] | 4.3545
3.1 | 444.847 | 403 | 41.847 | [6 empty] | 4.3545
3.2 | 460.5903 | 416 | 44.5903 | [6 empty] | 4.3545
3.3 | 476.4208 | 429 | 47.4208 | [6 empty] | 4.3545
3.4 | 492.3383 | 442 | 50.3383 | [6 empty] | 4.3545
3.5 | 508.3429 | 455 | 53.3429 | [6 empty] | 4.3545
3.6 | 524.4346 | 468 | 56.4346 | [6 empty] | 4.3545
3.7 | 540.6134 | 481 | 59.6134 | [6 empty] | 4.3545
3.8 | 556.8793 | 494 | 62.8793 | [6 empty] | 4.3545
3.9 | 573.2323 | 507 | 66.2323 | [6 empty] | 4.3545
4 | 589.6724 | 520 | 69.6724 | [6 empty] | 4.3545
4.1 | 606.1996 | 533 | 73.1996 | [6 empty] | 4.3545
4.2 | 622.8138 | 546 | 76.8138 | [6 empty] | 4.3545
4.3 | 639.5152 | 559 | 80.5152 | [6 empty] | 4.3545
4.4 | 656.3036 | 572 | 84.3036 | [6 empty] | 4.3545
4.5 | 673.1791 | 585 | 88.1791 | [6 empty] | 4.3545
4.6 | 690.1418 | 598 | 92.1418 | [6 empty] | 4.3545
4.7 | 707.1915 | 611 | 96.1915 | [6 empty] | 4.3545
4.8 | 724.3283 | 624 | 100.3283 | [6 empty] | 4.3545
4.9 | 741.5521 | 637 | 104.5521 | [6 empty] | 4.3545
5 | 758.8631 | 650 | 108.8631 | [6 empty] | 4.3545
5.1 | 776.2612 | 663 | 113.2612 | [6 empty] | 4.3545
5.2 | 793.7464 | 676 | 117.7464 | [6 empty] | 4.3545
5.3 | 811.3186 | 689 | 122.3186 | [6 empty] | 4.3545
5.4 | 828.978 | 702 | 126.978 | [6 empty] | 4.3545
5.5 | 846.7244 | 715 | 131.7244 | [6 empty] | 4.3545
5.6 | 864.5579 | 728 | 136.5579 | [6 empty] | 4.3545
5.7 | 882.4785 | 741 | 141.4785 | [6 empty] | 4.3545
5.8 | 900.4862 | 754 | 146.4862 | [6 empty] | 4.3545
5.9 | 918.581 | 767 | 151.581 | [6 empty] | 4.3545
6 | 936.7629 | 780 | 156.7629 | [6 empty] | 4.3545
6.1 | 955.0319 | 793 | 162.0319 | [6 empty] | 4.3545
6.2 | 973.3879 | 806 | 167.3879 | [6 empty] | 4.3545
6.3 | 991.8311 | 819 | 172.8311 | [6 empty] | 4.3545
6.4 | 1010.3614 | 832 | 178.3614 | [6 empty] | 4.3545
6.5 | 1028.9787 | 845 | 183.9787 | [6 empty] | 4.3545
6.6 | 1047.6831 | 858 | 189.6831 | [6 empty] | 4.3545
6.7 | 1066.4746 | 871 | 195.4746 | [6 empty] | 4.3545
6.8 | 1085.3532 | 884 | 201.3532 | [6 empty] | 4.3545
6.9 | 1104.3189 | 897 | 207.3189 | [6 empty] | 4.3545
7 | 1123.3717 | 910 | 213.3717 | [6 empty] | 4.3545
7.1 | 1142.5116 | 923 | 219.5116 | [6 empty] | 4.3545
7.2 | 1161.7386 | 936 | 225.7386 | [6 empty] | 4.3545
7.3 | 1181.0526 | 949 | 232.0526 | [6 empty] | 4.3545
7.4 | 1200.4538 | 962 | 238.4538 | [6 empty] | 4.3545
7.5 | 1219.942 | 975 | 244.942 | [6 empty] | 4.3545
7.6 | 1239.5174 | 988 | 251.5174 | [6 empty] | 4.3545
7.7 | 1259.1798 | 1001 | 258.1798 | [6 empty] | 4.3545
7.8 | 1278.9293 | 1014 | 264.9293 | [6 empty] | 4.3545
7.9 | 1298.7659 | 1027 | 271.7659 | [6 empty] | 4.3545
8 | 1318.6896 | 1040 | 278.6896 | [6 empty] | 4.3545
8.1 | 1338.7004 | 1053 | 285.7004 | [6 empty] | 4.3545
8.2 | 1358.7983 | 1066 | 292.7983 | [6 empty] | 4.3545
8.3 | 1378.9832 | 1079 | 299.9832 | [6 empty] | 4.3545
8.4 | 1399.2553 | 1092 | 307.2553 | [6 empty] | 4.3545
8.5 | 1419.6144 | 1105 | 314.6144 | [6 empty] | 4.3545
8.6 | 1440.0607 | 1118 | 322.0607 | [6 empty] | 4.3545
8.7 | 1460.594 | 1131 | 329.594 | [6 empty] | 4.3545
8.8 | 1481.2144 | 1144 | 337.2144 | [6 empty] | 4.3545
8.9 | 1501.9219 | 1157 | 344.9219 | [6 empty] | 4.3545
9 | 1522.7165 | 1170 | 352.7165 | [6 empty] | 4.3545
9.1 | 1543.5982 | 1183 | 360.5982 | [6 empty] | 4.3545
9.2 | 1564.567 | 1196 | 368.567 | [6 empty] | 4.3545
9.3 | 1585.6229 | 1209 | 376.6229 | [6 empty] | 4.3545
9.4 | 1606.7658 | 1222 | 384.7658 | [6 empty] | 4.3545
9.5 | 1627.9959 | 1235 | 392.9959 | [6 empty] | 4.3545
9.6 | 1649.313 | 1248 | 401.313 | [6 empty] | 4.3545
9.7 | 1670.7173 | 1261 | 409.7173 | [6 empty] | 4.3545
9.8 | 1692.2086 | 1274 | 418.2086 | [6 empty] | 4.3545
9.9 | 1713.787 | 1287 | 426.787 | [6 empty] | 4.3545
10 | 1735.4525 | 1300 | 435.4525 | [6 empty] | 4.3545
10.1 | 1757.2051 | 1313 | 444.2051 | [6 empty] | 4.3545
10.2 | 1779.0448 | 1326 | 453.0448 | [6 empty] | 4.3545
10.3 | 1800.9716 | 1339 | 461.9716 | [6 empty] | 4.3545
10.4 | 1822.9854 | 1352 | 470.9854 | [6 empty] | 4.3545
10.5 | 1845.0864 | 1365 | 480.0864 | [6 empty] | 4.3545
10.6 | 1867.2744 | 1378 | 489.2744 | [6 empty] | 4.3545
10.7 | 1889.5496 | 1391 | 498.5496 | [6 empty] | 4.3545
10.8 | 1911.9118 | 1404 | 507.9118 | [6 empty] | 4.3545
10.9 | 1934.3611 | 1417 | 517.3611 | [6 empty] | 4.3545
11 | 1956.8975 | 1430 | 526.8975 | [6 empty] | 4.3545
11.1 | 1979.521 | 1443 | 536.521 | [6 empty] | 4.3545
11.2 | 2002.2316 | 1456 | 546.2316 | [6 empty] | 4.3545
11.3 | 2025.0293 | 1469 | 556.0293 | [6 empty] | 4.3545
11.4 | 2047.9141 | 1482 | 565.9141 | [6 empty] | 4.3545
11.5 | 2070.886 | 1495 | 575.886 | [6 empty] | 4.3545
11.6 | 2093.9449 | 1508 | 585.9449 | [6 empty] | 4.3545
11.7 | 2117.0909 | 1521 | 596.0909 | [6 empty] | 4.3545
11.8 | 2140.3241 | 1534 | 606.3241 | [6 empty] | 4.3545
11.9 | 2163.6443 | 1547 | 616.6443 | [6 empty] | 4.3545
12 | 2187.0516 | 1560 | 627.0516 | [6 empty] | 4.3545
12.1 | 2210.546 | 1573 | 637.546 | [6 empty] | 4.3545
12.2 | 2234.1275 | 1586 | 648.1275 | [6 empty] | 4.3545
12.3 | 2257.7961 | 1599 | 658.7961 | [6 empty] | 4.3545
12.4 | 2281.5518 | 1612 | 669.5518 | [6 empty] | 4.3545
12.5 | 2305.3946 | 1625 | 680.3946 | [6 empty] | 4.3545
12.6 | 2329.3244 | 1638 | 691.3244 | [6 empty] | 4.3545
12.7 | 2353.3414 | 1651 | 702.3414 | [6 empty] | 4.3545
12.8 | 2377.4454 | 1664 | 713.4454 | [6 empty] | 4.3545
12.9 | 2401.6365 | 1677 | 724.6365 | [6 empty] | 4.3545
13 | 2425.9148 | 1690 | 735.9148 | [6 empty] | 4.3545
13.1 | 2450.2801 | 1703 | 747.2801 | [6 empty] | 4.3545
13.2 | 2474.7325 | 1716 | 758.7325 | [6 empty] | 4.3545
13.3 | 2499.272 | 1729 | 770.272 | [6 empty] | 4.3545
13.4 | 2523.8985 | 1742 | 781.8985 | [6 empty] | 4.3545
13.5 | 2548.6122 | 1755 | 793.6122 | [6 empty] | 4.3545
13.6 | 2573.413 | 1768 | 805.413 | [6 empty] | 4.3545
13.7 | 2598.3008 | 1781 | 817.3008 | [6 empty] | 4.3545
13.8 | 2623.2758 | 1794 | 829.2758 | [6 empty] | 4.3545
13.9 | 2648.3378 | 1807 | 841.3378 | [6 empty] | 4.3545
14 | 2673.4869 | 1820 | 853.4869 | [6 empty] | 4.3545
14.1 | 2698.7231 | 1833 | 865.7231 | [6 empty] | 4.3545
14.2 | 2724.0465 | 1846 | 878.0465 | [6 empty] | 4.3545
14.3 | 2749.4569 | 1859 | 890.4569 | [6 empty] | 4.3545
14.4 | 2774.9543 | 1872 | 902.9543 | [6 empty] | 4.3545
14.5 | 2800.5389 | 1885 | 915.5389 | [6 empty] | 4.3545
14.6 | 2826.2106 | 1898 | 928.2106 | [6 empty] | 4.3545
14.7 | 2851.9693 | 1911 | 940.9693 | [6 empty] | 4.3545
14.8 | 2877.8152 | 1924 | 953.8152 | [6 empty] | 4.3545
14.9 | 2903.7481 | 1937 | 966.7481 | [6 empty] | 4.3545
15 | 2929.7682 | 1950 | 979.7682 | [6 empty] | 4.3545
15.1 | 2955.8753 | 1963 | 992.8753 | [6 empty] | 4.3545
15.2 | 2982.0695 | 1976 | 1006.0695 | [6 empty] | 4.3545
15.3 | 3008.3508 | 1989 | 1019.3508 | [6 empty] | 4.3545
15.4 | 3034.7192 | 2002 | 1032.7192 | [6 empty] | 4.3545
15.5 | 3061.1747 | 2015 | 1046.1747 | [6 empty] | 4.3545
15.6 | 3087.7172 | 2028 | 1059.7172 | [6 empty] | 4.3545
15.7 | 3114.3469 | 2041 | 1073.3469 | [6 empty] | 4.3545
15.8 | 3141.0637 | 2054 | 1087.0637 | [6 empty] | 4.3545
15.9 | 3167.8675 | 2067 | 1100.8675 | [6 empty] | 4.3545
16 | 3194.7584 | 2080 | 1114.7584 | [6 empty] | 4.3545
16.1 | 3221.7365 | 2093 | 1128.7365 | [6 empty] | 4.3545
16.2 | 3248.8016 | 2106 | 1142.8016 | [6 empty] | 4.3545
16.3 | 3275.9538 | 2119 | 1156.9538 | [6 empty] | 4.3545
16.4 | 3303.1931 | 2132 | 1171.1931 | [6 empty] | 4.3545
16.5 | 3330.5195 | 2145 | 1185.5195 | [6 empty] | 4.3545
16.6 | 3357.933 | 2158 | 1199.933 | [6 empty] | 4.3545
16.7 | 3385.4335 | 2171 | 1214.4335 | [6 empty] | 4.3545
16.8 | 3413.0212 | 2184 | 1229.0212 | [6 empty] | 4.3545
16.9 | 3440.6959 | 2197 | 1243.6959 | [6 empty] | 4.3545
17 | 3468.4578 | 2210 | 1258.4578 | [6 empty] | 4.3545
17.1 | 3496.3067 | 2223 | 1273.3067 | [6 empty] | 4.3545
17.2 | 3524.2427 | 2236 | 1288.2427 | [6 empty] | 4.3545
17.3 | 3552.2658 | 2249 | 1303.2658 | [6 empty] | 4.3545
17.4 | 3580.376 | 2262 | 1318.376 | [6 empty] | 4.3545
17.5 | 3608.5733 | 2275 | 1333.5733 | [6 empty] | 4.3545
17.6 | 3636.8577 | 2288 | 1348.8577 | [6 empty] | 4.3545
17.7 | 3665.2292 | 2301 | 1364.2292 | [6 empty] | 4.3545
17.8 | 3693.6878 | 2314 | 1379.6878 | [6 empty] | 4.3545
17.9 | 3722.2334 | 2327 | 1395.2334 | [6 empty] | 4.3545
18 | 3750.8662 | 2340 | 1410.8662 | [6 empty] | 4.3545
18.1 | 3779.586 | 2353 | 1426.586 | [6 empty] | 4.3545
18.2 | 3808.3929 | 2366 | 1442.3929 | [6 empty] | 4.3545
18.3 | 3837.2869 | 2379 | 1458.2869 | [6 empty] | 4.3545
18.4 | 3866.268 | 2392 | 1474.268 | [6 empty] | 4.3545
18.5 | 3895.3362 | 2405 | 1490.3362 | [6 empty] | 4.3545
18.6 | 3924.4915 | 2418 | 1506.4915 | [6 empty] | 4.3545
18.7 | 3953.7339 | 2431 | 1522.7339 | [6 empty] | 4.3545
18.8 | 3983.0634 | 2444 | 1539.0634 | [6 empty] | 4.3545
18.9 | 4012.4799 | 2457 | 1555.4799 | [6 empty] | 4.3545
19 | 4041.9836 | 2470 | 1571.9836 | [6 empty] | 4.3545
19.1 | 4071.5743 | 2483 | 1588.5743 | [6 empty] | 4.3545
19.2 | 4101.2522 | 2496 | 1605.2522 | [6 empty] | 4.3545
19.3 | 4131.0171 | 2509 | 1622.0171 | [6 empty] | 4.3545
19.4 | 4160.8691 | 2522 | 1638.8691 | [6 empty] | 4.3545
19.5 | 4190.8082 | 2535 | 1655.8082 | [6 empty] | 4.3545
19.6 | 4220.8344 | 2548 | 1672.8344 | [6 empty] | 4.3545
19.7 | 4250.9477 | 2561 | 1689.9477 | [6 empty] | 4.3545
19.8 | 4281.148 | 2574 | 1707.148 | [6 empty] | 4.3545
19.9 | 4311.4355 | 2587 | 1724.4355 | [6 empty] | 4.3545
20 | 4341.8101 | 2600 | 1741.8101 | [6 empty] | 4.3545
20.5 | 4494.9892 | 2665 | 1829.9892 | [6 empty] | 4.3545
21 | 4650.3456 | 2730 | 1920.3456 | [6 empty] | 4.3545
21.5 | 4807.8793 | 2795 | 2012.8793 | [6 empty] | 4.3545
22 | 4967.5902 | 2860 | 2107.5902 | [6 empty] | 4.3545
22.5 | 5129.4784 | 2925 | 2204.4784 | [6 empty] | 4.3545
23 | 5293.5438 | 2990 | 2303.5438 | [6 empty] | 4.3545
23.5 | 5459.7865 | 3055 | 2404.7865 | [6 empty] | 4.3545
24 | 5628.2065 | 3120 | 2508.2065 | [6 empty] | 4.3545
24.5 | 5798.8037 | 3185 | 2613.8037 | [6 empty] | 4.3545
25 | 5971.5782 | 3250 | 2721.5782 | [6 empty] | 4.3545
25.5 | 6146.53 | 3315 | 2831.53 | [6 empty] | 4.3545
26 | 6323.659 | 3380 | 2943.659 | [6 empty] | 4.3545
26.5 | 6502.9653 | 3445 | 3057.9653 | [6 empty] | 4.3545
27 | 6684.4488 | 3510 | 3174.4488 | [6 empty] | 4.3545
27.5 | 6868.1097 | 3575 | 3293.1097 | [6 empty] | 4.3545
28 | 7053.9477 | 3640 | 3413.9477 | [6 empty] | 4.3545
28.5 | 7241.9631 | 3705 | 3536.9631 | [6 empty] | 4.3545
29 | 7432.1557 | 3770 | 3662.1557 | [6 empty] | 4.3545
29.5 | 7624.5255 | 3835 | 3789.5255 | [6 empty] | 4.3545
30 | 7819.0726 | 3900 | 3919.0726 | [6 empty] | 4.3545
30.5 | 8015.797 | 3965 | 4050.797 | [6 empty] | 4.3545
31 | 8214.6987 | 4030 | 4184.6987 | [6 empty] | 4.3545
31.5 | 8415.7776 | 4095 | 4320.7776 | [6 empty] | 4.3545
32 | 8619.0338 | 4160 | 4459.0338 | [6 empty] | 4.3545
32.5 | 8824.4672 | 4225 | 4599.4672 | [6 empty] | 4.3545
33 | 9032.0779 | 4290 | 4742.0779 | [6 empty] | 4.3545
33.5 | 9241.8659 | 4355 | 4886.8659 | [6 empty] | 4.3545
34 | 9453.8311 | 4420 | 5033.8311 | [6 empty] | 4.3545
34.5 | 9667.9736 | 4485 | 5182.9736 | [6 empty] | 4.3545
35 | 9884.2933 | 4550 | 5334.2933 | [6 empty] | 4.3545
35.5 | 10102.7903 | 4615 | 5487.7903 | [6 empty] | 4.3545
36 | 10323.4646 | 4680 | 5643.4646 | [6 empty] | 4.3545
36.5 | 10546.3161 | 4745 | 5801.3161 | [6 empty] | 4.3545
37 | 10771.3449 | 4810 | 5961.3449 | [6 empty] | 4.3545
37.5 | 10998.551 | 4875 | 6123.551 | [6 empty] | 4.3545
38 | 11227.9343 | 4940 | 6287.9343 | [6 empty] | 4.3545
38.5 | 11459.4949 | 5005 | 6454.4949 | [6 empty] | 4.3545
39 | 11693.2328 | 5070 | 6623.2328 | [6 empty] | 4.3545
39.5 | 11929.1479 | 5135 | 6794.1479 | [6 empty] | 4.3545
40 | 12167.2403 | 5200 | 6967.2403 | [6 empty] | 4.3545
40.5 | 12407.5099 | 5265 | 7142.5099 | [6 empty] | 4.3545
41 | 12649.9568 | 5330 | 7319.9568 | [6 empty] | 4.3545
41.5 | 12894.581 | 5395 | 7499.581 | [6 empty] | 4.3545
42 | 13141.3824 | 5460 | 7681.3824 | [6 empty] | 4.3545
42.5 | 13390.3611 | 5525 | 7865.3611 | [6 empty] | 4.3545
43 | 13641.517 | 5590 | 8051.517 | [6 empty] | 4.3545
43.5 | 13894.8502 | 5655 | 8239.8502 | [6 empty] | 4.3545
44 | 14150.3607 | 5720 | 8430.3607 | [6 empty] | 4.3545
44.5 | 14408.0485 | 5785 | 8623.0485 | [6 empty] | 4.3545
45 | 14667.9135 | 5850 | 8817.9135 | [6 empty] | 4.3545
45.5 | 14929.9557 | 5915 | 9014.9557 | [6 empty] | 4.3545
46 | 15194.1752 | 5980 | 9214.1752 | [6 empty] | 4.3545
46.5 | 15460.572 | 6045 | 9415.572 | [6 empty] | 4.3545
47 | 15729.1461 | 6110 | 9619.1461 | [6 empty] | 4.3545
47.5 | 15999.8974 | 6175 | 9824.8974 | [6 empty] | 4.3545
48 | 16272.826 | 6240 | 10032.826 | [6 empty] | 4.3545
48.5 | 16547.9318 | 6305 | 10242.9318 | [6 empty] | 4.3545
49 | 16825.2149 | 6370 | 10455.2149 | [6 empty] | 4.3545
49.5 | 17104.6753 | 6435 | 10669.6753 | [6 empty] | 4.3545
50 | 17386.3129 | 6500 | 10886.3129 | [6 empty] | 4.3545
51 | 17956.1199 | 6630 | 11326.1199 | [6 empty] | 4.3545
52 | 18534.636 | 6760 | 11774.636 | [6 empty] | 4.3545
53 | 19121.8612 | 6890 | 12231.8612 | [6 empty] | 4.3545
54 | 19717.7954 | 7020 | 12697.7954 | [6 empty] | 4.3545
55 | 20322.4386 | 7150 | 13172.4386 | [6 empty] | 4.3545
56 | 20935.7909 | 7280 | 13655.7909 | [6 empty] | 4.3545
57 | 21557.8523 | 7410 | 14147.8523 | [6 empty] | 4.3545
58 | 22188.6226 | 7540 | 14648.6226 | [6 empty] | 4.3545
59 | 22828.1021 | 7670 | 15158.1021 | [6 empty] | 4.3545
60 | 23476.2906 | 7800 | 15676.2906 | [6 empty] | 4.3545
61 | 24133.1881 | 7930 | 16203.1881 | [6 empty] | 4.3545
62 | 24798.7947 | 8060 | 16738.7947 | [6 empty] | 4.3545
63 | 25473.1104 | 8190 | 17283.1104 | [6 empty] | 4.3545
64 | 26156.1351 | 8320 | 17836.1351 | [6 empty] | 4.3545
65 | 26847.8688 | 8450 | 18397.8688 | [6 empty] | 4.3545
66 | 27548.3116 | 8580 | 18968.3116 | [6 empty] | 4.3545
67 | 28257.4635 | 8710 | 19547.4635 | [6 empty] | 4.3545
68 | 28975.3244 | 8840 | 20135.3244 | [6 empty] | 4.3545
69 | 29701.8943 | 8970 | 20731.8943 | [6 empty] | 4.3545
70 | 30437.1733 | 9100 | 21337.1733 | [6 empty] | 4.3545
71 | 31181.1613 | 9230 | 21951.1613 | [6 empty] | 4.3545
72 | 31933.8584 | 9360 | 22573.8584 | [6 empty] | 4.3545
73 | 32695.2646 | 9490 | 23205.2646 | [6 empty] | 4.3545
74 | 33465.3798 | 9620 | 23845.3798 | [6 empty] | 4.3545
75 | 34244.204 | 9750 | 24494.204 | [6 empty] | 4.3545
76 | 35031.7373 | 9880 | 25151.7373 | [6 empty] | 4.3545
77 | 35827.9797 | 10010 | 25817.9797 | [6 empty] | 4.3545
78 | 36632.9311 | 10140 | 26492.9311 | [6 empty] | 4.3545
79 | 37446.5915 | 10270 | 27176.5915 | [6 empty] | 4.3545
80 | 38268.961 | 10400 | 27868.961 | [6 empty] | 4.3545
81 | 39100.0396 | 10530 | 28570.0396 | [6 empty] | 4.3545
82 | 39939.8272 | 10660 | 29279.8272 | [6 empty] | 4.3545
83 | 40788.3238 | 10790 | 29998.3238 | [6 empty] | 4.3545
84 | 41645.5295 | 10920 | 30725.5295 | [6 empty] | 4.3545
85 | 42511.4443 | 11050 | 31461.4443 | [6 empty] | 4.3545
86 | 43386.0681 | 11180 | 32206.0681 | [6 empty] | 4.3545
87 | 44269.401 | 11310 | 32959.401 | [6 empty] | 4.3545
88 | 45161.4429 | 11440 | 33721.4429 | [6 empty] | 4.3545
89 | 46062.1938 | 11570 | 34492.1938 | [6 empty] | 4.3545
90 | 46971.6538 | 11700 | 35271.6538 | [6 empty] | 4.3545
91 | 47889.8229 | 11830 | 36059.8229 | [6 empty] | 4.3545
92 | 48816.701 | 11960 | 36856.701 | [6 empty] | 4.3545
93 | 49752.2881 | 12090 | 37662.2881 | [6 empty] | 4.3545
94 | 50696.5843 | 12220 | 38476.5843 | [6 empty] | 4.3545
95 | 51649.5896 | 12350 | 39299.5896 | [6 empty] | 4.3545
96 | 52611.3039 | 12480 | 40131.3039 | [6 empty] | 4.3545
97 | 53581.7273 | 12610 | 40971.7273 | [6 empty] | 4.3545
98 | 54560.8597 | 12740 | 41820.8597 | [6 empty] | 4.3545
99 | 55548.7011 | 12870 | 42678.7011 | [6 empty] | 4.3545
100 | 56545.2516 | 13000 | 43545.2516 | [6 empty] | 4.3545
105 | 61658.6399 | 13650 | 48008.6399 | [6 empty] | 4.3545
110 | 66989.7545 | 14300 | 52689.7545 | [6 empty] | 4.3545
115 | 72538.5953 | 14950 | 57588.5953 | [6 empty] | 4.3545
120 | 78305.1623 | 15600 | 62705.1623 | [6 empty] | 4.3545
125 | 84289.4557 | 16250 | 68039.4557 | [6 empty] | 4.3545
130 | 90491.4752 | 16900 | 73591.4752 | [6 empty] | 4.3545
135 | 96911.2211 | 17550 | 79361.2211 | [6 empty] | 4.3545
140 | 103548.6932 | 18200 | 85348.6932 | [6 empty] | 4.3545
145 | 110403.8915 | 18850 | 91553.8915 | [6 empty] | 4.3545
150 | 117476.8162 | 19500 | 97976.8162 | [6 empty] | 4.3545
155 | 124767.467 | 20150 | 104617.467 | [6 empty] | 4.3545
160 | 132275.8442 | 20800 | 111475.8442 | [6 empty] | 4.3545
165 | 140001.9475 | 21450 | 118551.9475 | [6 empty] | 4.3545
170 | 147945.7772 | 22100 | 125845.7772 | [6 empty] | 4.3545
175 | 156107.3331 | 22750 | 133357.3331 | [6 empty] | 4.3545
180 | 164486.6153 | 23400 | 141086.6153 | [6 empty] | 4.3545
185 | 173083.6237 | 24050 | 149033.6237 | [6 empty] | 4.3545
190 | 181898.3584 | 24700 | 157198.3584 | [6 empty] | 4.3545
195 | 190930.8193 | 25350 | 165580.8193 | [6 empty] | 4.3545
200 | 200181.0065 | 26000 | 174181.0065 | [6 empty] | 4.3545

## Sheet3
Strom | Summe (Pe+Pv) | P(elektrisch) | P(Verlust) | V(Wind) | P(mechanisch) | P(elektisch) | Verlust Gleichr. | P(Batterie) | Hilfen:
0.1 | 13.0251 | 13 | 0.025145 | [5 empty] | 2.5145
0.2 | 26.1006 | 26 | 0.10058 | [5 empty] | 2.5145
0.3 | 39.2263 | 39 | 0.2263 | 2 | 7.7901 | #N/A | #N/A | #N/A | 2.5145
0.4 | 52.4023 | 52 | 0.40231 | 2.5 | 15.2151 | 13 | 0.14 | 12.86 | 2.5145
0.5 | 65.6286 | 65 | 0.62862 | 3 | 26.2917 | 26 | 0.28 | 25.72 | 2.5145
0.6 | 78.9052 | 78 | 0.90521 | 3.5 | 41.7503 | 39 | 0.42 | 38.58 | 2.5145
0.7 | 92.2321 | 91 | 1.2321 | 4 | 62.3212 | 52 | 0.56 | 51.44 | 2.5145
0.8 | 105.6093 | 104 | 1.6093 | 4.5 | 88.7346 | 78 | 0.84 | 77.16 | 2.5145
0.9 | 119.0367 | 117 | 2.0367 | 5 | 121.721 | 117 | 1.26 | 115.74 | 2.5145
1 | 132.5145 | 130 | 2.5145 | 5.5 | 162.0107 | 156 | 1.68 | 154.32 | 2.5145
1.1 | 146.0425 | 143 | 3.0425 | 6 | 210.3339 | 195 | 2.1 | 192.9 | 2.5145
1.2 | 159.6208 | 156 | 3.6208 | 6.5 | 267.4211 | 247 | 2.66 | 244.34 | 2.5145
1.3 | 173.2494 | 169 | 4.2494 | 7 | 334.0025 | 312 | 3.36 | 308.64 | 2.5145
1.4 | 186.9284 | 182 | 4.9284 | 7.5 | 410.8084 | 377 | 4.06 | 372.94 | 2.5145
1.5 | 200.6575 | 195 | 5.6575 | 8 | 498.5693 | 455 | 4.9 | 450.1 | 2.5145
1.6 | 214.437 | 208 | 6.437 | 8.5 | 598.0154 | 546 | 5.88 | 540.12 | 2.5145
1.7 | 228.2668 | 221 | 7.2668 | 9 | 709.877 | 637 | 6.86 | 630.14 | 2.5145
1.8 | 242.1469 | 234 | 8.1469 | 9.5 | 834.8845 | 741 | 7.98 | 733.02 | 2.5145
1.9 | 256.0772 | 247 | 9.0772 | 10 | 973.7682 | 858 | 9.24 | 848.76 | 2.5145
2 | 270.0579 | 260 | 10.0579 | 10.5 | 1127.2584 | 975 | 10.5 | 964.5 | 2.5145
2.1 | 284.0888 | 273 | 11.0888 | 11 | 1296.0854 | 1105 | 11.9 | 1093.1 | 2.5145
2.2 | 298.17 | 286 | 12.17 | 11.5 | 1480.9797 | 1248 | 13.44 | 1234.56 | 2.5145
2.3 | 312.3015 | 299 | 13.3015 | 12 | 1682.6714 | 1391 | 14.98 | 1376.02 | 2.5145
2.4 | 326.4833 | 312 | 14.4833 | [5 empty] | 2.5145
2.5 | 340.7154 | 325 | 15.7154 | [5 empty] | 2.5145
2.6 | 354.9978 | 338 | 16.9978 | [5 empty] | 2.5145
2.7 | 369.3305 | 351 | 18.3305 | [5 empty] | 2.5145
2.8 | 383.7134 | 364 | 19.7134 | [5 empty] | 2.5145
2.9 | 398.1467 | 377 | 21.1467 | [5 empty] | 2.5145
3 | 412.6302 | 390 | 22.6302 | [5 empty] | 2.5145
3.1 | 427.164 | 403 | 24.164 | [5 empty] | 2.5145
3.2 | 441.7481 | 416 | 25.7481 | [5 empty] | 2.5145
3.3 | 456.3825 | 429 | 27.3825 | [5 empty] | 2.5145
3.4 | 471.0672 | 442 | 29.0672 | [5 empty] | 2.5145
3.5 | 485.8022 | 455 | 30.8022 | [5 empty] | 2.5145
3.6 | 500.5875 | 468 | 32.5875 | [5 empty] | 2.5145
3.7 | 515.423 | 481 | 34.423 | [5 empty] | 2.5145
3.8 | 530.3089 | 494 | 36.3089 | [5 empty] | 2.5145
3.9 | 545.245 | 507 | 38.245 | [5 empty] | 2.5145
4 | 560.2315 | 520 | 40.2315 | [5 empty] | 2.5145
4.1 | 575.2682 | 533 | 42.2682 | [5 empty] | 2.5145
4.2 | 590.3552 | 546 | 44.3552 | [5 empty] | 2.5145
4.3 | 605.4925 | 559 | 46.4925 | [5 empty] | 2.5145
4.4 | 620.6801 | 572 | 48.6801 | [5 empty] | 2.5145
4.5 | 635.9179 | 585 | 50.9179 | [5 empty] | 2.5145
4.6 | 651.2061 | 598 | 53.2061 | [5 empty] | 2.5145
4.7 | 666.5446 | 611 | 55.5446 | [5 empty] | 2.5145
4.8 | 681.9333 | 624 | 57.9333 | [5 empty] | 2.5145
4.9 | 697.3723 | 637 | 60.3723 | [5 empty] | 2.5145
5 | 712.8616 | 650 | 62.8616 | [5 empty] | 2.5145
5.1 | 728.4013 | 663 | 65.4013 | [5 empty] | 2.5145
5.2 | 743.9912 | 676 | 67.9912 | [5 empty] | 2.5145
5.3 | 759.6313 | 689 | 70.6313 | [5 empty] | 2.5145
5.4 | 775.3218 | 702 | 73.3218 | [5 empty] | 2.5145
5.5 | 791.0626 | 715 | 76.0626 | [5 empty] | 2.5145
5.6 | 806.8537 | 728 | 78.8537 | [5 empty] | 2.5145
5.7 | 822.695 | 741 | 81.695 | [5 empty] | 2.5145
5.8 | 838.5866 | 754 | 84.5866 | [5 empty] | 2.5145
5.9 | 854.5286 | 767 | 87.5286 | [5 empty] | 2.5145
6 | 870.5208 | 780 | 90.5208 | [5 empty] | 2.5145
6.1 | 886.5633 | 793 | 93.5633 | [5 empty] | 2.5145
6.2 | 902.6561 | 806 | 96.6561 | [5 empty] | 2.5145
6.3 | 918.7992 | 819 | 99.7992 | [5 empty] | 2.5145
6.4 | 934.9925 | 832 | 102.9925 | [5 empty] | 2.5145
6.5 | 951.2362 | 845 | 106.2362 | [5 empty] | 2.5145
6.6 | 967.5301 | 858 | 109.5301 | [5 empty] | 2.5145
6.7 | 983.8744 | 871 | 112.8744 | [5 empty] | 2.5145
6.8 | 1000.2689 | 884 | 116.2689 | [5 empty] | 2.5145
6.9 | 1016.7137 | 897 | 119.7137 | [5 empty] | 2.5145
7 | 1033.2088 | 910 | 123.2088 | [5 empty] | 2.5145
7.1 | 1049.7542 | 923 | 126.7542 | [5 empty] | 2.5145
7.2 | 1066.3499 | 936 | 130.3499 | [5 empty] | 2.5145
7.3 | 1082.9959 | 949 | 133.9959 | [5 empty] | 2.5145
7.4 | 1099.6922 | 962 | 137.6922 | [5 empty] | 2.5145
7.5 | 1116.4387 | 975 | 141.4387 | [5 empty] | 2.5145
7.6 | 1133.2356 | 988 | 145.2356 | [5 empty] | 2.5145
7.7 | 1150.0827 | 1001 | 149.0827 | [5 empty] | 2.5145
7.8 | 1166.9801 | 1014 | 152.9801 | [5 empty] | 2.5145
7.9 | 1183.9278 | 1027 | 156.9278 | [5 empty] | 2.5145
8 | 1200.9258 | 1040 | 160.9258 | [5 empty] | 2.5145
8.1 | 1217.9741 | 1053 | 164.9741 | [5 empty] | 2.5145
8.2 | 1235.0727 | 1066 | 169.0727 | [5 empty] | 2.5145
8.3 | 1252.2216 | 1079 | 173.2216 | [5 empty] | 2.5145
8.4 | 1269.4207 | 1092 | 177.4207 | [5 empty] | 2.5145
8.5 | 1286.6702 | 1105 | 181.6702 | [5 empty] | 2.5145
8.6 | 1303.9699 | 1118 | 185.9699 | [5 empty] | 2.5145
8.7 | 1321.3199 | 1131 | 190.3199 | [5 empty] | 2.5145
8.8 | 1338.7202 | 1144 | 194.7202 | [5 empty] | 2.5145
8.9 | 1356.1709 | 1157 | 199.1709 | [5 empty] | 2.5145
9 | 1373.6717 | 1170 | 203.6717 | [5 empty] | 2.5145
9.1 | 1391.2229 | 1183 | 208.2229 | [5 empty] | 2.5145
9.2 | 1408.8244 | 1196 | 212.8244 | [5 empty] | 2.5145
9.3 | 1426.4762 | 1209 | 217.4762 | [5 empty] | 2.5145
9.4 | 1444.1782 | 1222 | 222.1782 | [5 empty] | 2.5145
9.5 | 1461.9306 | 1235 | 226.9306 | [5 empty] | 2.5145
9.6 | 1479.7332 | 1248 | 231.7332 | [5 empty] | 2.5145
9.7 | 1497.5861 | 1261 | 236.5861 | [5 empty] | 2.5145
9.8 | 1515.4893 | 1274 | 241.4893 | [5 empty] | 2.5145
9.9 | 1533.4428 | 1287 | 246.4428 | [5 empty] | 2.5145
10 | 1551.4466 | 1300 | 251.4466 | [5 empty] | 2.5145
10.1 | 1569.5007 | 1313 | 256.5007 | [5 empty] | 2.5145
10.2 | 1587.605 | 1326 | 261.605 | [5 empty] | 2.5145
10.3 | 1605.7597 | 1339 | 266.7597 | [5 empty] | 2.5145
10.4 | 1623.9646 | 1352 | 271.9646 | [5 empty] | 2.5145
10.5 | 1642.2199 | 1365 | 277.2199 | [5 empty] | 2.5145
10.6 | 1660.5254 | 1378 | 282.5254 | [5 empty] | 2.5145
10.7 | 1678.8812 | 1391 | 287.8812 | [5 empty] | 2.5145
10.8 | 1697.2873 | 1404 | 293.2873 | [5 empty] | 2.5145
10.9 | 1715.7437 | 1417 | 298.7437 | [5 empty] | 2.5145
11 | 1734.2504 | 1430 | 304.2504 | [5 empty] | 2.5145
11.1 | 1752.8074 | 1443 | 309.8074 | [5 empty] | 2.5145
11.2 | 1771.4146 | 1456 | 315.4146 | [5 empty] | 2.5145
11.3 | 1790.0722 | 1469 | 321.0722 | [5 empty] | 2.5145
11.4 | 1808.78 | 1482 | 326.78 | [5 empty] | 2.5145
11.5 | 1827.5381 | 1495 | 332.5381 | [5 empty] | 2.5145
11.6 | 1846.3465 | 1508 | 338.3465 | [5 empty] | 2.5145
11.7 | 1865.2052 | 1521 | 344.2052 | [5 empty] | 2.5145
11.8 | 1884.1142 | 1534 | 350.1142 | [5 empty] | 2.5145
11.9 | 1903.0735 | 1547 | 356.0735 | [5 empty] | 2.5145
12 | 1922.0831 | 1560 | 362.0831 | [5 empty] | 2.5145
12.1 | 1941.143 | 1573 | 368.143 | [5 empty] | 2.5145
12.2 | 1960.2531 | 1586 | 374.2531 | [5 empty] | 2.5145
12.3 | 1979.4136 | 1599 | 380.4136 | [5 empty] | 2.5145
12.4 | 1998.6243 | 1612 | 386.6243 | [5 empty] | 2.5145
12.5 | 2017.8853 | 1625 | 392.8853 | [5 empty] | 2.5145
12.6 | 2037.1966 | 1638 | 399.1966 | [5 empty] | 2.5145
12.7 | 2056.5582 | 1651 | 405.5582 | [5 empty] | 2.5145
12.8 | 2075.9701 | 1664 | 411.9701 | [5 empty] | 2.5145
12.9 | 2095.4323 | 1677 | 418.4323 | [5 empty] | 2.5145
13 | 2114.9448 | 1690 | 424.9448 | [5 empty] | 2.5145
13.1 | 2134.5075 | 1703 | 431.5075 | [5 empty] | 2.5145
13.2 | 2154.1206 | 1716 | 438.1206 | [5 empty] | 2.5145
13.3 | 2173.7839 | 1729 | 444.7839 | [5 empty] | 2.5145
13.4 | 2193.4975 | 1742 | 451.4975 | [5 empty] | 2.5145
13.5 | 2213.2614 | 1755 | 458.2614 | [5 empty] | 2.5145
13.6 | 2233.0756 | 1768 | 465.0756 | [5 empty] | 2.5145
13.7 | 2252.9401 | 1781 | 471.9401 | [5 empty] | 2.5145
13.8 | 2272.8549 | 1794 | 478.8549 | [5 empty] | 2.5145
13.9 | 2292.82 | 1807 | 485.82 | [5 empty] | 2.5145
14 | 2312.8353 | 1820 | 492.8353 | [5 empty] | 2.5145
14.1 | 2332.901 | 1833 | 499.901 | [5 empty] | 2.5145
14.2 | 2353.0169 | 1846 | 507.0169 | [5 empty] | 2.5145
14.3 | 2373.1831 | 1859 | 514.1831 | [5 empty] | 2.5145
14.4 | 2393.3997 | 1872 | 521.3997 | [5 empty] | 2.5145
14.5 | 2413.6665 | 1885 | 528.6665 | [5 empty] | 2.5145
14.6 | 2433.9836 | 1898 | 535.9836 | [5 empty] | 2.5145
14.7 | 2454.351 | 1911 | 543.351 | [5 empty] | 2.5145
14.8 | 2474.7686 | 1924 | 550.7686 | [5 empty] | 2.5145
14.9 | 2495.2366 | 1937 | 558.2366 | [5 empty] | 2.5145
15 | 2515.7548 | 1950 | 565.7548 | [5 empty] | 2.5145
15.1 | 2536.3234 | 1963 | 573.3234 | [5 empty] | 2.5145
15.2 | 2556.9422 | 1976 | 580.9422 | [5 empty] | 2.5145
15.3 | 2577.6113 | 1989 | 588.6113 | [5 empty] | 2.5145
15.4 | 2598.3308 | 2002 | 596.3308 | [5 empty] | 2.5145
15.5 | 2619.1005 | 2015 | 604.1005 | [5 empty] | 2.5145
15.6 | 2639.9204 | 2028 | 611.9204 | [5 empty] | 2.5145
15.7 | 2660.7907 | 2041 | 619.7907 | [5 empty] | 2.5145
15.8 | 2681.7113 | 2054 | 627.7113 | [5 empty] | 2.5145
15.9 | 2702.6821 | 2067 | 635.6821 | [5 empty] | 2.5145
16 | 2723.7033 | 2080 | 643.7033 | [5 empty] | 2.5145
16.1 | 2744.7747 | 2093 | 651.7747 | [5 empty] | 2.5145
16.2 | 2765.8965 | 2106 | 659.8965 | [5 empty] | 2.5145
16.3 | 2787.0685 | 2119 | 668.0685 | [5 empty] | 2.5145
16.4 | 2808.2908 | 2132 | 676.2908 | [5 empty] | 2.5145
16.5 | 2829.5634 | 2145 | 684.5634 | [5 empty] | 2.5145
16.6 | 2850.8862 | 2158 | 692.8862 | [5 empty] | 2.5145
16.7 | 2872.2594 | 2171 | 701.2594 | [5 empty] | 2.5145
16.8 | 2893.6829 | 2184 | 709.6829 | [5 empty] | 2.5145
16.9 | 2915.1566 | 2197 | 718.1566 | [5 empty] | 2.5145
17 | 2936.6807 | 2210 | 726.6807 | [5 empty] | 2.5145
17.1 | 2958.255 | 2223 | 735.255 | [5 empty] | 2.5145
17.2 | 2979.8796 | 2236 | 743.8796 | [5 empty] | 2.5145
17.3 | 3001.5545 | 2249 | 752.5545 | [5 empty] | 2.5145
17.4 | 3023.2797 | 2262 | 761.2797 | [5 empty] | 2.5145
17.5 | 3045.0552 | 2275 | 770.0552 | [5 empty] | 2.5145
17.6 | 3066.881 | 2288 | 778.881 | [5 empty] | 2.5145
17.7 | 3088.757 | 2301 | 787.757 | [5 empty] | 2.5145
17.8 | 3110.6834 | 2314 | 796.6834 | [5 empty] | 2.5145
17.9 | 3132.66 | 2327 | 805.66 | [5 empty] | 2.5145
18 | 3154.687 | 2340 | 814.687 | [5 empty] | 2.5145
18.1 | 3176.7642 | 2353 | 823.7642 | [5 empty] | 2.5145
18.2 | 3198.8917 | 2366 | 832.8917 | [5 empty] | 2.5145
18.3 | 3221.0695 | 2379 | 842.0695 | [5 empty] | 2.5145
18.4 | 3243.2976 | 2392 | 851.2976 | [5 empty] | 2.5145
18.5 | 3265.576 | 2405 | 860.576 | [5 empty] | 2.5145
18.6 | 3287.9047 | 2418 | 869.9047 | [5 empty] | 2.5145
18.7 | 3310.2836 | 2431 | 879.2836 | [5 empty] | 2.5145
18.8 | 3332.7129 | 2444 | 888.7129 | [5 empty] | 2.5145
18.9 | 3355.1924 | 2457 | 898.1924 | [5 empty] | 2.5145
19 | 3377.7222 | 2470 | 907.7222 | [5 empty] | 2.5145
19.1 | 3400.3023 | 2483 | 917.3023 | [5 empty] | 2.5145
19.2 | 3422.9327 | 2496 | 926.9327 | [5 empty] | 2.5145
19.3 | 3445.6134 | 2509 | 936.6134 | [5 empty] | 2.5145
19.4 | 3468.3444 | 2522 | 946.3444 | [5 empty] | 2.5145
19.5 | 3491.1257 | 2535 | 956.1257 | [5 empty] | 2.5145
19.6 | 3513.9573 | 2548 | 965.9573 | [5 empty] | 2.5145
19.7 | 3536.8391 | 2561 | 975.8391 | [5 empty] | 2.5145
19.8 | 3559.7712 | 2574 | 985.7712 | [5 empty] | 2.5145
19.9 | 3582.7537 | 2587 | 995.7537 | [5 empty] | 2.5145
20 | 3605.7864 | 2600 | 1005.7864 | [5 empty] | 2.5145
20.5 | 3721.7043 | 2665 | 1056.7043 | [5 empty] | 2.5145
21 | 3838.8795 | 2730 | 1108.8795 | [5 empty] | 2.5145
21.5 | 3957.3119 | 2795 | 1162.3119 | [5 empty] | 2.5145
22 | 4077.0015 | 2860 | 1217.0015 | [5 empty] | 2.5145
22.5 | 4197.9484 | 2925 | 1272.9484 | [5 empty] | 2.5145
23 | 4320.1525 | 2990 | 1330.1525 | [5 empty] | 2.5145
23.5 | 4443.6138 | 3055 | 1388.6138 | [5 empty] | 2.5145
24 | 4568.3324 | 3120 | 1448.3324 | [5 empty] | 2.5145
24.5 | 4694.3082 | 3185 | 1509.3082 | [5 empty] | 2.5145
25 | 4821.5412 | 3250 | 1571.5412 | [5 empty] | 2.5145
25.5 | 4950.0315 | 3315 | 1635.0315 | [5 empty] | 2.5145
26 | 5079.779 | 3380 | 1699.779 | [5 empty] | 2.5145
26.5 | 5210.7837 | 3445 | 1765.7837 | [5 empty] | 2.5145
27 | 5343.0457 | 3510 | 1833.0457 | [5 empty] | 2.5145
27.5 | 5476.5649 | 3575 | 1901.5649 | [5 empty] | 2.5145
28 | 5611.3413 | 3640 | 1971.3413 | [5 empty] | 2.5145
28.5 | 5747.375 | 3705 | 2042.375 | [5 empty] | 2.5145
29 | 5884.6659 | 3770 | 2114.6659 | [5 empty] | 2.5145
29.5 | 6023.214 | 3835 | 2188.214 | [5 empty] | 2.5145
30 | 6163.0194 | 3900 | 2263.0194 | [5 empty] | 2.5145
30.5 | 6304.082 | 3965 | 2339.082 | [5 empty] | 2.5145
31 | 6446.4018 | 4030 | 2416.4018 | [5 empty] | 2.5145
31.5 | 6589.9789 | 4095 | 2494.9789 | [5 empty] | 2.5145
32 | 6734.8132 | 4160 | 2574.8132 | [5 empty] | 2.5145
32.5 | 6880.9047 | 4225 | 2655.9047 | [5 empty] | 2.5145
33 | 7028.2535 | 4290 | 2738.2535 | [5 empty] | 2.5145
33.5 | 7176.8595 | 4355 | 2821.8595 | [5 empty] | 2.5145
34 | 7326.7227 | 4420 | 2906.7227 | [5 empty] | 2.5145
34.5 | 7477.8431 | 4485 | 2992.8431 | [5 empty] | 2.5145
35 | 7630.2208 | 4550 | 3080.2208 | [5 empty] | 2.5145
35.5 | 7783.8558 | 4615 | 3168.8558 | [5 empty] | 2.5145
36 | 7938.7479 | 4680 | 3258.7479 | [5 empty] | 2.5145
36.5 | 8094.8973 | 4745 | 3349.8973 | [5 empty] | 2.5145
37 | 8252.3039 | 4810 | 3442.3039 | [5 empty] | 2.5145
37.5 | 8410.9678 | 4875 | 3535.9678 | [5 empty] | 2.5145
38 | 8570.8889 | 4940 | 3630.8889 | [5 empty] | 2.5145
38.5 | 8732.0672 | 5005 | 3727.0672 | [5 empty] | 2.5145
39 | 8894.5028 | 5070 | 3824.5028 | [5 empty] | 2.5145
39.5 | 9058.1956 | 5135 | 3923.1956 | [5 empty] | 2.5145
40 | 9223.1456 | 5200 | 4023.1456 | [5 empty] | 2.5145
40.5 | 9389.3528 | 5265 | 4124.3528 | [5 empty] | 2.5145
41 | 9556.8173 | 5330 | 4226.8173 | [5 empty] | 2.5145
41.5 | 9725.539 | 5395 | 4330.539 | [5 empty] | 2.5145
42 | 9895.518 | 5460 | 4435.518 | [5 empty] | 2.5145
42.5 | 10066.7542 | 5525 | 4541.7542 | [5 empty] | 2.5145
43 | 10239.2476 | 5590 | 4649.2476 | [5 empty] | 2.5145
43.5 | 10412.9983 | 5655 | 4757.9983 | [5 empty] | 2.5145
44 | 10588.0062 | 5720 | 4868.0062 | [5 empty] | 2.5145
44.5 | 10764.2713 | 5785 | 4979.2713 | [5 empty] | 2.5145
45 | 10941.7936 | 5850 | 5091.7936 | [5 empty] | 2.5145
45.5 | 11120.5732 | 5915 | 5205.5732 | [5 empty] | 2.5145
46 | 11300.61 | 5980 | 5320.61 | [5 empty] | 2.5145
46.5 | 11481.9041 | 6045 | 5436.9041 | [5 empty] | 2.5145
47 | 11664.4554 | 6110 | 5554.4554 | [5 empty] | 2.5145
47.5 | 11848.2639 | 6175 | 5673.2639 | [5 empty] | 2.5145
48 | 12033.3296 | 6240 | 5793.3296 | [5 empty] | 2.5145
48.5 | 12219.6526 | 6305 | 5914.6526 | [5 empty] | 2.5145
49 | 12407.2328 | 6370 | 6037.2328 | [5 empty] | 2.5145
49.5 | 12596.0703 | 6435 | 6161.0703 | [5 empty] | 2.5145
50 | 12786.165 | 6500 | 6286.165 | [5 empty] | 2.5145
51 | 13170.126 | 6630 | 6540.126 | [5 empty] | 2.5145
52 | 13559.116 | 6760 | 6799.116 | [5 empty] | 2.5145
53 | 13953.135 | 6890 | 7063.135 | [5 empty] | 2.5145
54 | 14352.1828 | 7020 | 7332.1828 | [5 empty] | 2.5145
55 | 14756.2596 | 7150 | 7606.2596 | [5 empty] | 2.5145
56 | 15165.3653 | 7280 | 7885.3653 | [5 empty] | 2.5145
57 | 15579.5 | 7410 | 8169.5 | [5 empty] | 2.5145
58 | 15998.6636 | 7540 | 8458.6636 | [5 empty] | 2.5145
59 | 16422.8561 | 7670 | 8752.8561 | [5 empty] | 2.5145
60 | 16852.0776 | 7800 | 9052.0776 | [5 empty] | 2.5145
61 | 17286.3279 | 7930 | 9356.3279 | [5 empty] | 2.5145
62 | 17725.6073 | 8060 | 9665.6073 | [5 empty] | 2.5145
63 | 18169.9155 | 8190 | 9979.9155 | [5 empty] | 2.5145
64 | 18619.2527 | 8320 | 10299.2527 | [5 empty] | 2.5145
65 | 19073.6188 | 8450 | 10623.6188 | [5 empty] | 2.5145
66 | 19533.0138 | 8580 | 10953.0138 | [5 empty] | 2.5145
67 | 19997.4378 | 8710 | 11287.4378 | [5 empty] | 2.5145
68 | 20466.8907 | 8840 | 11626.8907 | [5 empty] | 2.5145
69 | 20941.3726 | 8970 | 11971.3726 | [5 empty] | 2.5145
70 | 21420.8833 | 9100 | 12320.8833 | [5 empty] | 2.5145
71 | 21905.423 | 9230 | 12675.423 | [5 empty] | 2.5145
72 | 22394.9917 | 9360 | 13034.9917 | [5 empty] | 2.5145
73 | 22889.5892 | 9490 | 13399.5892 | [5 empty] | 2.5145
74 | 23389.2157 | 9620 | 13769.2157 | [5 empty] | 2.5145
75 | 23893.8712 | 9750 | 14143.8712 | [5 empty] | 2.5145
76 | 24403.5555 | 9880 | 14523.5555 | [5 empty] | 2.5145
77 | 24918.2688 | 10010 | 14908.2688 | [5 empty] | 2.5145
78 | 25438.0111 | 10140 | 15298.0111 | [5 empty] | 2.5145
79 | 25962.7822 | 10270 | 15692.7822 | [5 empty] | 2.5145
80 | 26492.5823 | 10400 | 16092.5823 | [5 empty] | 2.5145
81 | 27027.4113 | 10530 | 16497.4113 | [5 empty] | 2.5145
82 | 27567.2693 | 10660 | 16907.2693 | [5 empty] | 2.5145
83 | 28112.1562 | 10790 | 17322.1562 | [5 empty] | 2.5145
84 | 28662.072 | 10920 | 17742.072 | [5 empty] | 2.5145
85 | 29217.0168 | 11050 | 18167.0168 | [5 empty] | 2.5145
86 | 29776.9904 | 11180 | 18596.9904 | [5 empty] | 2.5145
87 | 30341.9931 | 11310 | 19031.9931 | [5 empty] | 2.5145
88 | 30912.0246 | 11440 | 19472.0246 | [5 empty] | 2.5145
89 | 31487.0851 | 11570 | 19917.0851 | [5 empty] | 2.5145
90 | 32067.1745 | 11700 | 20367.1745 | [5 empty] | 2.5145
91 | 32652.2928 | 11830 | 20822.2928 | [5 empty] | 2.5145
92 | 33242.4401 | 11960 | 21282.4401 | [5 empty] | 2.5145
93 | 33837.6163 | 12090 | 21747.6163 | [5 empty] | 2.5145
94 | 34437.8215 | 12220 | 22217.8215 | [5 empty] | 2.5145
95 | 35043.0555 | 12350 | 22693.0555 | [5 empty] | 2.5145
96 | 35653.3185 | 12480 | 23173.3185 | [5 empty] | 2.5145
97 | 36268.6105 | 12610 | 23658.6105 | [5 empty] | 2.5145
98 | 36888.9313 | 12740 | 24148.9313 | [5 empty] | 2.5145
99 | 37514.2811 | 12870 | 24644.2811 | [5 empty] | 2.5145
100 | 38144.6599 | 13000 | 25144.6599 | [5 empty] | 2.5145
105 | 41371.9875 | 13650 | 27721.9875 | [5 empty] | 2.5145
110 | 44725.0385 | 14300 | 30425.0385 | [5 empty] | 2.5145
115 | 48203.8127 | 14950 | 33253.8127 | [5 empty] | 2.5145
120 | 51808.3102 | 15600 | 36208.3102 | [5 empty] | 2.5145
125 | 55538.5311 | 16250 | 39288.5311 | [5 empty] | 2.5145
130 | 59394.4752 | 16900 | 42494.4752 | [5 empty] | 2.5145
135 | 63376.1426 | 17550 | 45826.1426 | [5 empty] | 2.5145
140 | 67483.5334 | 18200 | 49283.5334 | [5 empty] | 2.5145
145 | 71716.6474 | 18850 | 52866.6474 | [5 empty] | 2.5145
150 | 76075.4847 | 19500 | 56575.4847 | [5 empty] | 2.5145
155 | 80560.0454 | 20150 | 60410.0454 | [5 empty] | 2.5145
160 | 85170.3293 | 20800 | 64370.3293 | [5 empty] | 2.5145
165 | 89906.3365 | 21450 | 68456.3365 | [5 empty] | 2.5145
170 | 94768.067 | 22100 | 72668.067 | [5 empty] | 2.5145
175 | 99755.5209 | 22750 | 77005.5209 | [5 empty] | 2.5145
180 | 104868.698 | 23400 | 81468.698 | [5 empty] | 2.5145
185 | 110107.5984 | 24050 | 86057.5984 | [5 empty] | 2.5145
190 | 115472.2222 | 24700 | 90772.2222 | [5 empty] | 2.5145
195 | 120962.5692 | 25350 | 95612.5692 | [5 empty] | 2.5145
200 | 126578.6395 | 26000 | 100578.6395 | [5 empty] | 2.5145