## Sheet1
Scheibengenerator Berechnung V1.7 |  |  | 16M-12S
1. Ladebeginn ausrechnen: | Variablen einsetzen: |  |  | Resultate: | Einheit:
Schnellaufzahl | 1. TSR (n) | 5.5 | Umdrehungen/Minute | 153.1866 | RPM ( U / min)
Windgeschw. (NUR für Ladebeginn) | 2. V (m/s) | 3.5
Durchmesser | 3. D (m) | 2.4 | Umdrehungen/Sekunde | 2.5531 | RPS ( U / Sek)
2. Geschwindigkeit der Spulen:
Anzahl Spulen | 1. Spulen (n) | 12 | Umfang in Loch-Mitte | 0.8022 | m
Maße der Spule |  |  | > Radius bei Lochmitte | 127.6741 | mm
Spulenlochlänge | 2. Länge(mm) | 46
Spulenlochbreite aussen | 3. Breite(mm) | 31.1 | Geschw. In Mitte Spulenlöcher | 2.0481 | m/s
Spulenlochbreite innen | 4. Breite(mm) | 16.6
Schenkelbreite (von oben gesehen) | 5. Breite(mm) | 20
Abstand zw. Spulen | 6. Abstand (mm) | 6
Abstand Spulenende zu Statorrand | 7. Abstand (mm) | 10 | Statordurchmesser | 40.1626 | cm
|  |  | Magnetscheibendurchmesser | 36.1626 | cm
(Nur Annäherungswerte)
3. Magnetische Flussdichte: | [5 empty] | N52 | 1.43
[6 empty] | N50 | 1.4
Dicke Magnet | 1. Dicke (mm) | 10 |  |  |  | N48 | 1.38
Luftspalt zwischen Magneten | 2. Abstand (mm) | 18.5 | >> Max 2xMagnetdicke ! |  |  | N45 | 1.32
Wertigkeit Magnet | 3. Grad ( Tesla) | 1.32 | Magnetische Flussdichte: | 0.7095 | Tesla | N42 | 1.28
[6 empty] | N40 | 1.25
4. Anzahl der benötigten Wicklungen:
Systemspannung (12V,24V,48V,240V,...) | 1. Spannung (Volt) | 130 | [5 empty] | Magnet Innendurchmesser real
Breite Magnet | 3. Breite(mm) | 30 | [5 empty] | 238.2115
Länge Magnet | 4. Länge(mm) | 46 | [5 empty] | Magnet Aussendruchmesser real
Anzahl Magnet-Pole | 5. Magnetpole (n) | 16 | [5 empty] | 330.2115
Anzahl Phasen | 6. Phasen (n) | 3
a) Sternschaltung (Y) |  |  | Anzahl Wicklungen/Spule | 167.652 | Wicklungen
b) Dreieckschaltung (D) |  |  | Anzahl Wicklungen/Spule | 290.4256 | Wicklungen
5. Spulenschenkeldicke (Höhe)
|  |  | Querschnitt | zulässige Stromdichte [A/mm²] | max. Strom
Drahtdurchmesser | 1. D (mm) | 0.8 | 0.5024 | 4 | 2.0096 | AC
Packdichte | 2. Dichte(Faktor) | 1.8 |  |  | 2.5723 | DC
Drähte in Hand | 3. Anzahl (n) | 1 | parallel
Schichtdicke Laminat über den Spulen | 4. Dicke (mm) | 0.3 | (je Statorseite)
Abstand zwischen Stator und Magneten | 5. Abstand (mm) | 1.5 | (je Statorseite)
a) Sternschaltung (Y) |  |  | Dicke(Höhe) | 7.5844 | mm | 11.1844 | Kontrolle Luftspalt
wenn rot, dann zu dick !
b) Dreieckschaltung (D) |  |  | Dicke(Höhe) | 13.1385 | mm
6. Drahtlänge:
a) Sternschaltung (Y) |  |  | Drahtlänge/Spule | 30.1271 | m
|  |  | Gesamtlänge aller Spulen | 361.5247 | m
|  |  | Gesamtgewicht aller Spulen | 1628.2304 | g
b) Dreieckschaltung (D) |  |  | Drahtlänge/Spule | 52.1895 | m
|  |  | Gesamtlänge aller Spulen | 626.2737 | m
|  |  | Gesamtgewicht aller Spulen | 2820.6037 | g
7. Innenwiderstand
Spezifischer Widerstand des Drahtes | 1. Widerstand (ohm) | 0.0178
a) Sternschaltung (Y) |  |  | Gesamtinnenwiderstand | 8.5349 | Ohm
b) Dreieckschaltung (D) |  |  | Gesamtinnenwiderstand | 4.9284 | Ohm
8. Leistung / Wirkungsgrad:
(gilt nur für den Fall von Batterieladung)
a) Sternschaltung (Y)
Luftdichte | Kg/m' 3 | 1.23 | Leistung Rotor | 709.8769 | Watt
Rotorwirkungsgrad | % | 35 | Ladestrom vor Gleichrichter | 4.2659 | A
Spannungsabfall Gleichrichter | V | 1.4 | Leistung Generator | 554.5626 | Watt
Windgeschwindigkeit (für Leistungsber.) | m/s | 9 | Wirkungsgrad Generator | 78.121 | %
|  |  | Verlustleistung Generator | 155.3143 | Watt
|  |  | Verluste durch Gleichrichter | 5.9722 | Watt
|  |  | Ladeleistung an Batterie | 548.5904 | Watt
|  |  | Ladestrom nach Gleichrichter | 4.2199 | A | nicht wesentlich mehr als Feld G42, sonst nur kurzzeitig!
|  |  | Wirk-grad Gen +Gleichrichter | 77.2797 | %
|  |  | Gesamtwirkungsgrad Anlage | 27.0479 | %
b) Dreieckschaltung (D)
|  |  | Leistung Rotor | 709.8769 | Watt
|  |  | Ladestrom vor Gleichrichter | 4.6433 | A
|  |  | Leistung Generator | 603.6227 | Watt
|  |  | Wirkungsgrad Generator | 85.032 | %
|  |  | Verlustleistung Generator | 106.2542 | Watt
|  |  | Verluste durch Gleichrichter | 6.5006 | Watt
|  |  | Ladeleistung an Batterie | 597.1221 | Watt
|  |  | Ladestrom nach Gleichrichter | 4.5932 | A
|  |  | Wirk-grad Gen +Gleichrichter | 84.1163 | %
|  |  | Gesamtwirkungsgrad Anlage | 29.7612 | %
a) Sternschaltung (Y)
Dreieckschaltung

## Sheet2
Strom | Summe (Pe+Pv) | P(elektrisch) | P(Verlust) | V(Wind) | P(mechanisch) | P(elektisch) | Verlust Gleichr. | P(Batterie) | Wirkungsgrad | Hilfen:
Generator
0.1 | 13.0853 | 13 | 0.085349 | [6 empty] | 8.5349
0.2 | 26.3414 | 26 | 0.34139 | [6 empty] | 8.5349
0.3 | 39.7681 | 39 | 0.76814 | 2 | 7.7901 | #N/A | #N/A | #N/A |  | 8.5349
0.4 | 53.3656 | 52 | 1.3656 | 2.5 | 15.2151 | 13 | 0.14 | 12.86 |  | 8.5349
0.5 | 67.1337 | 65 | 2.1337 | 3 | 26.2917 | 13 | 0.14 | 12.86 |  | 8.5349
0.6 | 81.0726 | 78 | 3.0726 | 3.5 | 41.7503 | 39 | 0.42 | 38.58 |  | 8.5349
0.7 | 95.1821 | 91 | 4.1821 | 4 | 62.3212 | 52 | 0.56 | 51.44 |  | 8.5349
0.8 | 109.4623 | 104 | 5.4623 | 4.5 | 88.7346 | 78 | 0.84 | 77.16 |  | 8.5349
0.9 | 123.9132 | 117 | 6.9132 | 5 | 121.721 | 104 | 1.12 | 102.88 |  | 8.5349
1 | 138.5349 | 130 | 8.5349 | 5.5 | 162.0107 | 143 | 1.54 | 141.46 |  | 8.5349
1.1 | 153.3272 | 143 | 10.3272 | 6 | 210.3339 | 182 | 1.96 | 180.04 |  | 8.5349
1.2 | 168.2902 | 156 | 12.2902 | 6.5 | 267.4211 | 234 | 2.52 | 231.48 |  | 8.5349
1.3 | 183.4239 | 169 | 14.4239 | 7 | 334.0025 | 286 | 3.08 | 282.92 |  | 8.5349
1.4 | 198.7283 | 182 | 16.7283 | 7.5 | 410.8084 | 338 | 3.64 | 334.36 |  | 8.5349
1.5 | 214.2035 | 195 | 19.2035 | 8 | 498.5693 | 403 | 4.34 | 398.66 |  | 8.5349
1.6 | 229.8493 | 208 | 21.8493 | 8.5 | 598.0154 | 481 | 5.18 | 475.82 |  | 8.5349
1.7 | 245.6658 | 221 | 24.6658 | 9 | 709.877 | 546 | 5.88 | 540.12 |  | 8.5349
1.8 | 261.653 | 234 | 27.653 | 9.5 | 834.8845 | 624 | 6.72 | 617.28 |  | 8.5349
1.9 | 277.8109 | 247 | 30.8109 | 10 | 973.7682 | 715 | 7.7 | 707.3 |  | 8.5349
2 | 294.1395 | 260 | 34.1395 | 10.5 | 1127.2584 | 793 | 8.54 | 784.46 |  | 8.5349
2.1 | 310.6388 | 273 | 37.6388 | 11 | 1296.0854 | 884 | 9.52 | 874.48 |  | 8.5349
2.2 | 327.3088 | 286 | 41.3088 | 11.5 | 1480.9797 | 988 | 10.64 | 977.36 |  | 8.5349
2.3 | 344.1495 | 299 | 45.1495 | 12 | 1682.6714 | 1079 | 11.62 | 1067.38 |  | 8.5349
2.4 | 361.1608 | 312 | 49.1608 | [6 empty] | 8.5349
2.5 | 378.3429 | 325 | 53.3429 | [6 empty] | 8.5349
2.6 | 395.6957 | 338 | 57.6957 | [6 empty] | 8.5349
2.7 | 413.2192 | 351 | 62.2192 | [6 empty] | 8.5349
2.8 | 430.9134 | 364 | 66.9134 | [6 empty] | 8.5349
2.9 | 448.7783 | 377 | 71.7783 | [6 empty] | 8.5349
3 | 466.8138 | 390 | 76.8138 | [6 empty] | 8.5349
3.1 | 485.0201 | 403 | 82.0201 | [6 empty] | 8.5349
3.2 | 503.3971 | 416 | 87.3971 | [6 empty] | 8.5349
3.3 | 521.9447 | 429 | 92.9447 | [6 empty] | 8.5349
3.4 | 540.6631 | 442 | 98.6631 | [6 empty] | 8.5349
3.5 | 559.5521 | 455 | 104.5521 | [6 empty] | 8.5349
3.6 | 578.6119 | 468 | 110.6119 | [6 empty] | 8.5349
3.7 | 597.8424 | 481 | 116.8424 | [6 empty] | 8.5349
3.8 | 617.2435 | 494 | 123.2435 | [6 empty] | 8.5349
3.9 | 636.8154 | 507 | 129.8154 | [6 empty] | 8.5349
4 | 656.5579 | 520 | 136.5579 | [6 empty] | 8.5349
4.1 | 676.4712 | 533 | 143.4712 | [6 empty] | 8.5349
4.2 | 696.5551 | 546 | 150.5551 | [6 empty] | 8.5349
4.3 | 716.8097 | 559 | 157.8097 | [6 empty] | 8.5349
4.4 | 737.2351 | 572 | 165.2351 | [6 empty] | 8.5349
4.5 | 757.8311 | 585 | 172.8311 | [6 empty] | 8.5349
4.6 | 778.5978 | 598 | 180.5978 | [6 empty] | 8.5349
4.7 | 799.5353 | 611 | 188.5353 | [6 empty] | 8.5349
4.8 | 820.6434 | 624 | 196.6434 | [6 empty] | 8.5349
4.9 | 841.9222 | 637 | 204.9222 | [6 empty] | 8.5349
5 | 863.3717 | 650 | 213.3717 | [6 empty] | 8.5349
5.1 | 884.992 | 663 | 221.992 | [6 empty] | 8.5349
5.2 | 906.7829 | 676 | 230.7829 | [6 empty] | 8.5349
5.3 | 928.7445 | 689 | 239.7445 | [6 empty] | 8.5349
5.4 | 950.8768 | 702 | 248.8768 | [6 empty] | 8.5349
5.5 | 973.1798 | 715 | 258.1798 | [6 empty] | 8.5349
5.6 | 995.6535 | 728 | 267.6535 | [6 empty] | 8.5349
5.7 | 1018.2979 | 741 | 277.2979 | [6 empty] | 8.5349
5.8 | 1041.113 | 754 | 287.113 | [6 empty] | 8.5349
5.9 | 1064.0988 | 767 | 297.0988 | [6 empty] | 8.5349
6 | 1087.2553 | 780 | 307.2553 | [6 empty] | 8.5349
6.1 | 1110.5825 | 793 | 317.5825 | [6 empty] | 8.5349
6.2 | 1134.0804 | 806 | 328.0804 | [6 empty] | 8.5349
6.3 | 1157.749 | 819 | 338.749 | [6 empty] | 8.5349
6.4 | 1181.5882 | 832 | 349.5882 | [6 empty] | 8.5349
6.5 | 1205.5982 | 845 | 360.5982 | [6 empty] | 8.5349
6.6 | 1229.7789 | 858 | 371.7789 | [6 empty] | 8.5349
6.7 | 1254.1303 | 871 | 383.1303 | [6 empty] | 8.5349
6.8 | 1278.6524 | 884 | 394.6524 | [6 empty] | 8.5349
6.9 | 1303.3451 | 897 | 406.3451 | [6 empty] | 8.5349
7 | 1328.2086 | 910 | 418.2086 | [6 empty] | 8.5349
7.1 | 1353.2428 | 923 | 430.2428 | [6 empty] | 8.5349
7.2 | 1378.4476 | 936 | 442.4476 | [6 empty] | 8.5349
7.3 | 1403.8232 | 949 | 454.8232 | [6 empty] | 8.5349
7.4 | 1429.3694 | 962 | 467.3694 | [6 empty] | 8.5349
7.5 | 1455.0864 | 975 | 480.0864 | [6 empty] | 8.5349
7.6 | 1480.9741 | 988 | 492.9741 | [6 empty] | 8.5349
7.7 | 1507.0324 | 1001 | 506.0324 | [6 empty] | 8.5349
7.8 | 1533.2614 | 1014 | 519.2614 | [6 empty] | 8.5349
7.9 | 1559.6612 | 1027 | 532.6612 | [6 empty] | 8.5349
8 | 1586.2316 | 1040 | 546.2316 | [6 empty] | 8.5349
8.1 | 1612.9728 | 1053 | 559.9728 | [6 empty] | 8.5349
8.2 | 1639.8846 | 1066 | 573.8846 | [6 empty] | 8.5349
8.3 | 1666.9671 | 1079 | 587.9671 | [6 empty] | 8.5349
8.4 | 1694.2204 | 1092 | 602.2204 | [6 empty] | 8.5349
8.5 | 1721.6443 | 1105 | 616.6443 | [6 empty] | 8.5349
8.6 | 1749.2389 | 1118 | 631.2389 | [6 empty] | 8.5349
8.7 | 1777.0043 | 1131 | 646.0043 | [6 empty] | 8.5349
8.8 | 1804.9403 | 1144 | 660.9403 | [6 empty] | 8.5349
8.9 | 1833.047 | 1157 | 676.047 | [6 empty] | 8.5349
9 | 1861.3244 | 1170 | 691.3244 | [6 empty] | 8.5349
9.1 | 1889.7725 | 1183 | 706.7725 | [6 empty] | 8.5349
9.2 | 1918.3913 | 1196 | 722.3913 | [6 empty] | 8.5349
9.3 | 1947.1808 | 1209 | 738.1808 | [6 empty] | 8.5349
9.4 | 1976.1411 | 1222 | 754.1411 | [6 empty] | 8.5349
9.5 | 2005.272 | 1235 | 770.272 | [6 empty] | 8.5349
9.6 | 2034.5736 | 1248 | 786.5736 | [6 empty] | 8.5349
9.7 | 2064.0459 | 1261 | 803.0459 | [6 empty] | 8.5349
9.8 | 2093.6888 | 1274 | 819.6888 | [6 empty] | 8.5349
9.9 | 2123.5025 | 1287 | 836.5025 | [6 empty] | 8.5349
10 | 2153.4869 | 1300 | 853.4869 | [6 empty] | 8.5349
10.1 | 2183.642 | 1313 | 870.642 | [6 empty] | 8.5349
10.2 | 2213.9678 | 1326 | 887.9678 | [6 empty] | 8.5349
10.3 | 2244.4643 | 1339 | 905.4643 | [6 empty] | 8.5349
10.4 | 2275.1315 | 1352 | 923.1315 | [6 empty] | 8.5349
10.5 | 2305.9693 | 1365 | 940.9693 | [6 empty] | 8.5349
10.6 | 2336.9779 | 1378 | 958.9779 | [6 empty] | 8.5349
10.7 | 2368.1572 | 1391 | 977.1572 | [6 empty] | 8.5349
10.8 | 2399.5072 | 1404 | 995.5072 | [6 empty] | 8.5349
10.9 | 2431.0278 | 1417 | 1014.0278 | [6 empty] | 8.5349
11 | 2462.7192 | 1430 | 1032.7192 | [6 empty] | 8.5349
11.1 | 2494.5812 | 1443 | 1051.5812 | [6 empty] | 8.5349
11.2 | 2526.614 | 1456 | 1070.614 | [6 empty] | 8.5349
11.3 | 2558.8175 | 1469 | 1089.8175 | [6 empty] | 8.5349
11.4 | 2591.1916 | 1482 | 1109.1916 | [6 empty] | 8.5349
11.5 | 2623.7365 | 1495 | 1128.7365 | [6 empty] | 8.5349
11.6 | 2656.452 | 1508 | 1148.452 | [6 empty] | 8.5349
11.7 | 2689.3383 | 1521 | 1168.3383 | [6 empty] | 8.5349
11.8 | 2722.3952 | 1534 | 1188.3952 | [6 empty] | 8.5349
11.9 | 2755.6228 | 1547 | 1208.6228 | [6 empty] | 8.5349
12 | 2789.0212 | 1560 | 1229.0212 | [6 empty] | 8.5349
12.1 | 2822.5902 | 1573 | 1249.5902 | [6 empty] | 8.5349
12.2 | 2856.3299 | 1586 | 1270.3299 | [6 empty] | 8.5349
12.3 | 2890.2404 | 1599 | 1291.2404 | [6 empty] | 8.5349
12.4 | 2924.3215 | 1612 | 1312.3215 | [6 empty] | 8.5349
12.5 | 2958.5733 | 1625 | 1333.5733 | [6 empty] | 8.5349
12.6 | 2992.9959 | 1638 | 1354.9959 | [6 empty] | 8.5349
12.7 | 3027.5891 | 1651 | 1376.5891 | [6 empty] | 8.5349
12.8 | 3062.353 | 1664 | 1398.353 | [6 empty] | 8.5349
12.9 | 3097.2876 | 1677 | 1420.2876 | [6 empty] | 8.5349
13 | 3132.3929 | 1690 | 1442.3929 | [6 empty] | 8.5349
13.1 | 3167.6689 | 1703 | 1464.6689 | [6 empty] | 8.5349
13.2 | 3203.1156 | 1716 | 1487.1156 | [6 empty] | 8.5349
13.3 | 3238.733 | 1729 | 1509.733 | [6 empty] | 8.5349
13.4 | 3274.5211 | 1742 | 1532.5211 | [6 empty] | 8.5349
13.5 | 3310.4799 | 1755 | 1555.4799 | [6 empty] | 8.5349
13.6 | 3346.6094 | 1768 | 1578.6094 | [6 empty] | 8.5349
13.7 | 3382.9096 | 1781 | 1601.9096 | [6 empty] | 8.5349
13.8 | 3419.3805 | 1794 | 1625.3805 | [6 empty] | 8.5349
13.9 | 3456.0221 | 1807 | 1649.0221 | [6 empty] | 8.5349
14 | 3492.8344 | 1820 | 1672.8344 | [6 empty] | 8.5349
14.1 | 3529.8174 | 1833 | 1696.8174 | [6 empty] | 8.5349
14.2 | 3566.971 | 1846 | 1720.971 | [6 empty] | 8.5349
14.3 | 3604.2954 | 1859 | 1745.2954 | [6 empty] | 8.5349
14.4 | 3641.7905 | 1872 | 1769.7905 | [6 empty] | 8.5349
14.5 | 3679.4563 | 1885 | 1794.4563 | [6 empty] | 8.5349
14.6 | 3717.2927 | 1898 | 1819.2927 | [6 empty] | 8.5349
14.7 | 3755.2999 | 1911 | 1844.2999 | [6 empty] | 8.5349
14.8 | 3793.4778 | 1924 | 1869.4778 | [6 empty] | 8.5349
14.9 | 3831.8263 | 1937 | 1894.8263 | [6 empty] | 8.5349
15 | 3870.3456 | 1950 | 1920.3456 | [6 empty] | 8.5349
15.1 | 3909.0356 | 1963 | 1946.0356 | [6 empty] | 8.5349
15.2 | 3947.8962 | 1976 | 1971.8962 | [6 empty] | 8.5349
15.3 | 3986.9276 | 1989 | 1997.9276 | [6 empty] | 8.5349
15.4 | 4026.1296 | 2002 | 2024.1296 | [6 empty] | 8.5349
15.5 | 4065.5024 | 2015 | 2050.5024 | [6 empty] | 8.5349
15.6 | 4105.0458 | 2028 | 2077.0458 | [6 empty] | 8.5349
15.7 | 4144.7599 | 2041 | 2103.7599 | [6 empty] | 8.5349
15.8 | 4184.6448 | 2054 | 2130.6448 | [6 empty] | 8.5349
15.9 | 4224.7003 | 2067 | 2157.7003 | [6 empty] | 8.5349
16 | 4264.9265 | 2080 | 2184.9265 | [6 empty] | 8.5349
16.1 | 4305.3235 | 2093 | 2212.3235 | [6 empty] | 8.5349
16.2 | 4345.8911 | 2106 | 2239.8911 | [6 empty] | 8.5349
16.3 | 4386.6294 | 2119 | 2267.6294 | [6 empty] | 8.5349
16.4 | 4427.5385 | 2132 | 2295.5385 | [6 empty] | 8.5349
16.5 | 4468.6182 | 2145 | 2323.6182 | [6 empty] | 8.5349
16.6 | 4509.8686 | 2158 | 2351.8686 | [6 empty] | 8.5349
16.7 | 4551.2897 | 2171 | 2380.2897 | [6 empty] | 8.5349
16.8 | 4592.8815 | 2184 | 2408.8815 | [6 empty] | 8.5349
16.9 | 4634.644 | 2197 | 2437.644 | [6 empty] | 8.5349
17 | 4676.5772 | 2210 | 2466.5772 | [6 empty] | 8.5349
17.1 | 4718.6811 | 2223 | 2495.6811 | [6 empty] | 8.5349
17.2 | 4760.9557 | 2236 | 2524.9557 | [6 empty] | 8.5349
17.3 | 4803.401 | 2249 | 2554.401 | [6 empty] | 8.5349
17.4 | 4846.017 | 2262 | 2584.017 | [6 empty] | 8.5349
17.5 | 4888.8037 | 2275 | 2613.8037 | [6 empty] | 8.5349
17.6 | 4931.7611 | 2288 | 2643.7611 | [6 empty] | 8.5349
17.7 | 4974.8892 | 2301 | 2673.8892 | [6 empty] | 8.5349
17.8 | 5018.188 | 2314 | 2704.188 | [6 empty] | 8.5349
17.9 | 5061.6575 | 2327 | 2734.6575 | [6 empty] | 8.5349
18 | 5105.2977 | 2340 | 2765.2977 | [6 empty] | 8.5349
18.1 | 5149.1085 | 2353 | 2796.1085 | [6 empty] | 8.5349
18.2 | 5193.0901 | 2366 | 2827.0901 | [6 empty] | 8.5349
18.3 | 5237.2424 | 2379 | 2858.2424 | [6 empty] | 8.5349
18.4 | 5281.5654 | 2392 | 2889.5654 | [6 empty] | 8.5349
18.5 | 5326.059 | 2405 | 2921.059 | [6 empty] | 8.5349
18.6 | 5370.7234 | 2418 | 2952.7234 | [6 empty] | 8.5349
18.7 | 5415.5585 | 2431 | 2984.5585 | [6 empty] | 8.5349
18.8 | 5460.5642 | 2444 | 3016.5642 | [6 empty] | 8.5349
18.9 | 5505.7407 | 2457 | 3048.7407 | [6 empty] | 8.5349
19 | 5551.0878 | 2470 | 3081.0878 | [6 empty] | 8.5349
19.1 | 5596.6057 | 2483 | 3113.6057 | [6 empty] | 8.5349
19.2 | 5642.2942 | 2496 | 3146.2942 | [6 empty] | 8.5349
19.3 | 5688.1535 | 2509 | 3179.1535 | [6 empty] | 8.5349
19.4 | 5734.1834 | 2522 | 3212.1834 | [6 empty] | 8.5349
19.5 | 5780.3841 | 2535 | 3245.3841 | [6 empty] | 8.5349
19.6 | 5826.7554 | 2548 | 3278.7554 | [6 empty] | 8.5349
19.7 | 5873.2974 | 2561 | 3312.2974 | [6 empty] | 8.5349
19.8 | 5920.0102 | 2574 | 3346.0102 | [6 empty] | 8.5349
19.9 | 5966.8936 | 2587 | 3379.8936 | [6 empty] | 8.5349
20 | 6013.9477 | 2600 | 3413.9477 | [6 empty] | 8.5349
20.5 | 6251.7788 | 2665 | 3586.7788 | [6 empty] | 8.5349
21 | 6493.8774 | 2730 | 3763.8774 | [6 empty] | 8.5349
21.5 | 6740.2433 | 2795 | 3945.2433 | [6 empty] | 8.5349
22 | 6990.8768 | 2860 | 4130.8768 | [6 empty] | 8.5349
22.5 | 7245.7776 | 2925 | 4320.7776 | [6 empty] | 8.5349
23 | 7504.9459 | 2990 | 4514.9459 | [6 empty] | 8.5349
23.5 | 7768.3816 | 3055 | 4713.3816 | [6 empty] | 8.5349
24 | 8036.0847 | 3120 | 4916.0847 | [6 empty] | 8.5349
24.5 | 8308.0553 | 3185 | 5123.0553 | [6 empty] | 8.5349
25 | 8584.2933 | 3250 | 5334.2933 | [6 empty] | 8.5349
25.5 | 8864.7988 | 3315 | 5549.7988 | [6 empty] | 8.5349
26 | 9149.5717 | 3380 | 5769.5717 | [6 empty] | 8.5349
26.5 | 9438.612 | 3445 | 5993.612 | [6 empty] | 8.5349
27 | 9731.9197 | 3510 | 6221.9197 | [6 empty] | 8.5349
27.5 | 10029.4949 | 3575 | 6454.4949 | [6 empty] | 8.5349
28 | 10331.3375 | 3640 | 6691.3375 | [6 empty] | 8.5349
28.5 | 10637.4476 | 3705 | 6932.4476 | [6 empty] | 8.5349
29 | 10947.8251 | 3770 | 7177.8251 | [6 empty] | 8.5349
29.5 | 11262.47 | 3835 | 7427.47 | [6 empty] | 8.5349
30 | 11581.3824 | 3900 | 7681.3824 | [6 empty] | 8.5349
30.5 | 11904.5622 | 3965 | 7939.5622 | [6 empty] | 8.5349
31 | 12232.0094 | 4030 | 8202.0094 | [6 empty] | 8.5349
31.5 | 12563.7241 | 4095 | 8468.7241 | [6 empty] | 8.5349
32 | 12899.7062 | 4160 | 8739.7062 | [6 empty] | 8.5349
32.5 | 13239.9557 | 4225 | 9014.9557 | [6 empty] | 8.5349
33 | 13584.4727 | 4290 | 9294.4727 | [6 empty] | 8.5349
33.5 | 13933.2571 | 4355 | 9578.2571 | [6 empty] | 8.5349
34 | 14286.3089 | 4420 | 9866.3089 | [6 empty] | 8.5349
34.5 | 14643.6282 | 4485 | 10158.6282 | [6 empty] | 8.5349
35 | 15005.2149 | 4550 | 10455.2149 | [6 empty] | 8.5349
35.5 | 15371.0691 | 4615 | 10756.0691 | [6 empty] | 8.5349
36 | 15741.1906 | 4680 | 11061.1906 | [6 empty] | 8.5349
36.5 | 16115.5796 | 4745 | 11370.5796 | [6 empty] | 8.5349
37 | 16494.2361 | 4810 | 11684.2361 | [6 empty] | 8.5349
37.5 | 16877.16 | 4875 | 12002.16 | [6 empty] | 8.5349
38 | 17264.3513 | 4940 | 12324.3513 | [6 empty] | 8.5349
38.5 | 17655.81 | 5005 | 12650.81 | [6 empty] | 8.5349
39 | 18051.5362 | 5070 | 12981.5362 | [6 empty] | 8.5349
39.5 | 18451.5299 | 5135 | 13316.5299 | [6 empty] | 8.5349
40 | 18855.7909 | 5200 | 13655.7909 | [6 empty] | 8.5349
40.5 | 19264.3194 | 5265 | 13999.3194 | [6 empty] | 8.5349
41 | 19677.1153 | 5330 | 14347.1153 | [6 empty] | 8.5349
41.5 | 20094.1787 | 5395 | 14699.1787 | [6 empty] | 8.5349
42 | 20515.5095 | 5460 | 15055.5095 | [6 empty] | 8.5349
42.5 | 20941.1077 | 5525 | 15416.1077 | [6 empty] | 8.5349
43 | 21370.9734 | 5590 | 15780.9734 | [6 empty] | 8.5349
43.5 | 21805.1065 | 5655 | 16150.1065 | [6 empty] | 8.5349
44 | 22243.507 | 5720 | 16523.507 | [6 empty] | 8.5349
44.5 | 22686.175 | 5785 | 16901.175 | [6 empty] | 8.5349
45 | 23133.1104 | 5850 | 17283.1104 | [6 empty] | 8.5349
45.5 | 23584.3132 | 5915 | 17669.3132 | [6 empty] | 8.5349
46 | 24039.7835 | 5980 | 18059.7835 | [6 empty] | 8.5349
46.5 | 24499.5212 | 6045 | 18454.5212 | [6 empty] | 8.5349
47 | 24963.5263 | 6110 | 18853.5263 | [6 empty] | 8.5349
47.5 | 25431.7989 | 6175 | 19256.7989 | [6 empty] | 8.5349
48 | 25904.3389 | 6240 | 19664.3389 | [6 empty] | 8.5349
48.5 | 26381.1464 | 6305 | 20076.1464 | [6 empty] | 8.5349
49 | 26862.2212 | 6370 | 20492.2212 | [6 empty] | 8.5349
49.5 | 27347.5635 | 6435 | 20912.5635 | [6 empty] | 8.5349
50 | 27837.1733 | 6500 | 21337.1733 | [6 empty] | 8.5349
51 | 28829.1951 | 6630 | 22199.1951 | [6 empty] | 8.5349
52 | 29838.2866 | 6760 | 23078.2866 | [6 empty] | 8.5349
53 | 30864.4479 | 6890 | 23974.4479 | [6 empty] | 8.5349
54 | 31907.6789 | 7020 | 24887.6789 | [6 empty] | 8.5349
55 | 32967.9797 | 7150 | 25817.9797 | [6 empty] | 8.5349
56 | 34045.3502 | 7280 | 26765.3502 | [6 empty] | 8.5349
57 | 35139.7904 | 7410 | 27729.7904 | [6 empty] | 8.5349
58 | 36251.3004 | 7540 | 28711.3004 | [6 empty] | 8.5349
59 | 37379.8801 | 7670 | 29709.8801 | [6 empty] | 8.5349
60 | 38525.5295 | 7800 | 30725.5295 | [6 empty] | 8.5349
61 | 39688.2487 | 7930 | 31758.2487 | [6 empty] | 8.5349
62 | 40868.0377 | 8060 | 32808.0377 | [6 empty] | 8.5349
63 | 42064.8963 | 8190 | 33874.8963 | [6 empty] | 8.5349
64 | 43278.8247 | 8320 | 34958.8247 | [6 empty] | 8.5349
65 | 44509.8229 | 8450 | 36059.8229 | [6 empty] | 8.5349
66 | 45757.8908 | 8580 | 37177.8908 | [6 empty] | 8.5349
67 | 47023.0284 | 8710 | 38313.0284 | [6 empty] | 8.5349
68 | 48305.2357 | 8840 | 39465.2357 | [6 empty] | 8.5349
69 | 49604.5128 | 8970 | 40634.5128 | [6 empty] | 8.5349
70 | 50920.8597 | 9100 | 41820.8597 | [6 empty] | 8.5349
71 | 52254.2762 | 9230 | 43024.2762 | [6 empty] | 8.5349
72 | 53604.7625 | 9360 | 44244.7625 | [6 empty] | 8.5349
73 | 54972.3186 | 9490 | 45482.3186 | [6 empty] | 8.5349
74 | 56356.9444 | 9620 | 46736.9444 | [6 empty] | 8.5349
75 | 57758.6399 | 9750 | 48008.6399 | [6 empty] | 8.5349
76 | 59177.4052 | 9880 | 49297.4052 | [6 empty] | 8.5349
77 | 60613.2402 | 10010 | 50603.2402 | [6 empty] | 8.5349
78 | 62066.1449 | 10140 | 51926.1449 | [6 empty] | 8.5349
79 | 63536.1194 | 10270 | 53266.1194 | [6 empty] | 8.5349
80 | 65023.1636 | 10400 | 54623.1636 | [6 empty] | 8.5349
81 | 66527.2776 | 10530 | 55997.2776 | [6 empty] | 8.5349
82 | 68048.4613 | 10660 | 57388.4613 | [6 empty] | 8.5349
83 | 69586.7147 | 10790 | 58796.7147 | [6 empty] | 8.5349
84 | 71142.0379 | 10920 | 60222.0379 | [6 empty] | 8.5349
85 | 72714.4308 | 11050 | 61664.4308 | [6 empty] | 8.5349
86 | 74303.8935 | 11180 | 63123.8935 | [6 empty] | 8.5349
87 | 75910.4259 | 11310 | 64600.4259 | [6 empty] | 8.5349
88 | 77534.028 | 11440 | 66094.028 | [6 empty] | 8.5349
89 | 79174.6999 | 11570 | 67604.6999 | [6 empty] | 8.5349
90 | 80832.4415 | 11700 | 69132.4415 | [6 empty] | 8.5349
91 | 82507.2528 | 11830 | 70677.2528 | [6 empty] | 8.5349
92 | 84199.1339 | 11960 | 72239.1339 | [6 empty] | 8.5349
93 | 85908.0847 | 12090 | 73818.0847 | [6 empty] | 8.5349
94 | 87634.1053 | 12220 | 75414.1053 | [6 empty] | 8.5349
95 | 89377.1956 | 12350 | 77027.1956 | [6 empty] | 8.5349
96 | 91137.3556 | 12480 | 78657.3556 | [6 empty] | 8.5349
97 | 92914.5854 | 12610 | 80304.5854 | [6 empty] | 8.5349
98 | 94708.8849 | 12740 | 81968.8849 | [6 empty] | 8.5349
99 | 96520.2542 | 12870 | 83650.2542 | [6 empty] | 8.5349
100 | 98348.6932 | 13000 | 85348.6932 | [6 empty] | 8.5349
105 | 107746.9342 | 13650 | 94096.9342 | [6 empty] | 8.5349
110 | 117571.9188 | 14300 | 103271.9188 | [6 empty] | 8.5349
115 | 127823.6467 | 14950 | 112873.6467 | [6 empty] | 8.5349
120 | 138502.1182 | 15600 | 122902.1182 | [6 empty] | 8.5349
125 | 149607.3331 | 16250 | 133357.3331 | [6 empty] | 8.5349
130 | 161139.2915 | 16900 | 144239.2915 | [6 empty] | 8.5349
135 | 173097.9933 | 17550 | 155547.9933 | [6 empty] | 8.5349
140 | 185483.4386 | 18200 | 167283.4386 | [6 empty] | 8.5349
145 | 198295.6274 | 18850 | 179445.6274 | [6 empty] | 8.5349
150 | 211534.5597 | 19500 | 192034.5597 | [6 empty] | 8.5349
155 | 225200.2354 | 20150 | 205050.2354 | [6 empty] | 8.5349
160 | 239292.6546 | 20800 | 218492.6546 | [6 empty] | 8.5349
165 | 253811.8172 | 21450 | 232361.8172 | [6 empty] | 8.5349
170 | 268757.7233 | 22100 | 246657.7233 | [6 empty] | 8.5349
175 | 284130.3729 | 22750 | 261380.3729 | [6 empty] | 8.5349
180 | 299929.7659 | 23400 | 276529.7659 | [6 empty] | 8.5349
185 | 316155.9024 | 24050 | 292105.9024 | [6 empty] | 8.5349
190 | 332808.7824 | 24700 | 308108.7824 | [6 empty] | 8.5349
195 | 349888.4058 | 25350 | 324538.4058 | [6 empty] | 8.5349
200 | 367394.7727 | 26000 | 341394.7727 | [6 empty] | 8.5349

## Sheet3
Strom | Summe (Pe+Pv) | P(elektrisch) | P(Verlust) | V(Wind) | P(mechanisch) | P(elektisch) | Verlust Gleichr. | P(Batterie) | Hilfen:
0.1 | 13.0493 | 13 | 0.049284 | [5 empty] | 4.9284
0.2 | 26.1971 | 26 | 0.19713 | [5 empty] | 4.9284
0.3 | 39.4436 | 39 | 0.44355 | 2 | 7.7901 | #N/A | #N/A | #N/A | 4.9284
0.4 | 52.7885 | 52 | 0.78854 | 2.5 | 15.2151 | 13 | 0.14 | 12.86 | 4.9284
0.5 | 66.2321 | 65 | 1.2321 | 3 | 26.2917 | 26 | 0.28 | 25.72 | 4.9284
0.6 | 79.7742 | 78 | 1.7742 | 3.5 | 41.7503 | 39 | 0.42 | 38.58 | 4.9284
0.7 | 93.4149 | 91 | 2.4149 | 4 | 62.3212 | 52 | 0.56 | 51.44 | 4.9284
0.8 | 107.1541 | 104 | 3.1541 | 4.5 | 88.7346 | 78 | 0.84 | 77.16 | 4.9284
0.9 | 120.992 | 117 | 3.992 | 5 | 121.721 | 117 | 1.26 | 115.74 | 4.9284
1 | 134.9284 | 130 | 4.9284 | 5.5 | 162.0107 | 143 | 1.54 | 141.46 | 4.9284
1.1 | 148.9633 | 143 | 5.9633 | 6 | 210.3339 | 195 | 2.1 | 192.9 | 4.9284
1.2 | 163.0968 | 156 | 7.0968 | 6.5 | 267.4211 | 247 | 2.66 | 244.34 | 4.9284
1.3 | 177.3289 | 169 | 8.3289 | 7 | 334.0025 | 299 | 3.22 | 295.78 | 4.9284
1.4 | 191.6596 | 182 | 9.6596 | 7.5 | 410.8084 | 364 | 3.92 | 360.08 | 4.9284
1.5 | 206.0888 | 195 | 11.0888 | 8 | 498.5693 | 429 | 4.62 | 424.38 | 4.9284
1.6 | 220.6166 | 208 | 12.6166 | 8.5 | 598.0154 | 507 | 5.46 | 501.54 | 4.9284
1.7 | 235.2429 | 221 | 14.2429 | 9 | 709.877 | 598 | 6.44 | 591.56 | 4.9284
1.8 | 249.9679 | 234 | 15.9679 | 9.5 | 834.8845 | 689 | 7.42 | 681.58 | 4.9284
1.9 | 264.7914 | 247 | 17.7914 | 10 | 973.7682 | 780 | 8.4 | 771.6 | 4.9284
2 | 279.7134 | 260 | 19.7134 | 10.5 | 1127.2584 | 884 | 9.52 | 874.48 | 4.9284
2.1 | 294.734 | 273 | 21.734 | 11 | 1296.0854 | 1001 | 10.78 | 990.22 | 4.9284
2.2 | 309.8532 | 286 | 23.8532 | 11.5 | 1480.9797 | 1105 | 11.9 | 1093.1 | 4.9284
2.3 | 325.071 | 299 | 26.071 | 12 | 1682.6714 | 1235 | 13.3 | 1221.7 | 4.9284
2.4 | 340.3873 | 312 | 28.3873 | [5 empty] | 4.9284
2.5 | 355.8022 | 325 | 30.8022 | [5 empty] | 4.9284
2.6 | 371.3157 | 338 | 33.3157 | [5 empty] | 4.9284
2.7 | 386.9277 | 351 | 35.9277 | [5 empty] | 4.9284
2.8 | 402.6383 | 364 | 38.6383 | [5 empty] | 4.9284
2.9 | 418.4475 | 377 | 41.4475 | [5 empty] | 4.9284
3 | 434.3552 | 390 | 44.3552 | [5 empty] | 4.9284
3.1 | 450.3615 | 403 | 47.3615 | [5 empty] | 4.9284
3.2 | 466.4663 | 416 | 50.4663 | [5 empty] | 4.9284
3.3 | 482.6698 | 429 | 53.6698 | [5 empty] | 4.9284
3.4 | 498.9718 | 442 | 56.9718 | [5 empty] | 4.9284
3.5 | 515.3723 | 455 | 60.3723 | [5 empty] | 4.9284
3.6 | 531.8715 | 468 | 63.8715 | [5 empty] | 4.9284
3.7 | 548.4692 | 481 | 67.4692 | [5 empty] | 4.9284
3.8 | 565.1654 | 494 | 71.1654 | [5 empty] | 4.9284
3.9 | 581.9603 | 507 | 74.9603 | [5 empty] | 4.9284
4 | 598.8537 | 520 | 78.8537 | [5 empty] | 4.9284
4.1 | 615.8456 | 533 | 82.8456 | [5 empty] | 4.9284
4.2 | 632.9362 | 546 | 86.9362 | [5 empty] | 4.9284
4.3 | 650.1253 | 559 | 91.1253 | [5 empty] | 4.9284
4.4 | 667.4129 | 572 | 95.4129 | [5 empty] | 4.9284
4.5 | 684.7992 | 585 | 99.7992 | [5 empty] | 4.9284
4.6 | 702.284 | 598 | 104.284 | [5 empty] | 4.9284
4.7 | 719.8673 | 611 | 108.8673 | [5 empty] | 4.9284
4.8 | 737.5493 | 624 | 113.5493 | [5 empty] | 4.9284
4.9 | 755.3298 | 637 | 118.3298 | [5 empty] | 4.9284
5 | 773.2088 | 650 | 123.2088 | [5 empty] | 4.9284
5.1 | 791.1865 | 663 | 128.1865 | [5 empty] | 4.9284
5.2 | 809.2627 | 676 | 133.2627 | [5 empty] | 4.9284
5.3 | 827.4374 | 689 | 138.4374 | [5 empty] | 4.9284
5.4 | 845.7108 | 702 | 143.7108 | [5 empty] | 4.9284
5.5 | 864.0827 | 715 | 149.0827 | [5 empty] | 4.9284
5.6 | 882.5532 | 728 | 154.5532 | [5 empty] | 4.9284
5.7 | 901.1222 | 741 | 160.1222 | [5 empty] | 4.9284
5.8 | 919.7898 | 754 | 165.7898 | [5 empty] | 4.9284
5.9 | 938.556 | 767 | 171.556 | [5 empty] | 4.9284
6 | 957.4207 | 780 | 177.4207 | [5 empty] | 4.9284
6.1 | 976.384 | 793 | 183.384 | [5 empty] | 4.9284
6.2 | 995.4459 | 806 | 189.4459 | [5 empty] | 4.9284
6.3 | 1014.6063 | 819 | 195.6063 | [5 empty] | 4.9284
6.4 | 1033.8654 | 832 | 201.8654 | [5 empty] | 4.9284
6.5 | 1053.2229 | 845 | 208.2229 | [5 empty] | 4.9284
6.6 | 1072.6791 | 858 | 214.6791 | [5 empty] | 4.9284
6.7 | 1092.2338 | 871 | 221.2338 | [5 empty] | 4.9284
6.8 | 1111.8871 | 884 | 227.8871 | [5 empty] | 4.9284
6.9 | 1131.6389 | 897 | 234.6389 | [5 empty] | 4.9284
7 | 1151.4893 | 910 | 241.4893 | [5 empty] | 4.9284
7.1 | 1171.4383 | 923 | 248.4383 | [5 empty] | 4.9284
7.2 | 1191.4858 | 936 | 255.4858 | [5 empty] | 4.9284
7.3 | 1211.6319 | 949 | 262.6319 | [5 empty] | 4.9284
7.4 | 1231.8766 | 962 | 269.8766 | [5 empty] | 4.9284
7.5 | 1252.2199 | 975 | 277.2199 | [5 empty] | 4.9284
7.6 | 1272.6617 | 988 | 284.6617 | [5 empty] | 4.9284
7.7 | 1293.2021 | 1001 | 292.2021 | [5 empty] | 4.9284
7.8 | 1313.841 | 1014 | 299.841 | [5 empty] | 4.9284
7.9 | 1334.5785 | 1027 | 307.5785 | [5 empty] | 4.9284
8 | 1355.4146 | 1040 | 315.4146 | [5 empty] | 4.9284
8.1 | 1376.3493 | 1053 | 323.3493 | [5 empty] | 4.9284
8.2 | 1397.3825 | 1066 | 331.3825 | [5 empty] | 4.9284
8.3 | 1418.5143 | 1079 | 339.5143 | [5 empty] | 4.9284
8.4 | 1439.7446 | 1092 | 347.7446 | [5 empty] | 4.9284
8.5 | 1461.0735 | 1105 | 356.0735 | [5 empty] | 4.9284
8.6 | 1482.501 | 1118 | 364.501 | [5 empty] | 4.9284
8.7 | 1504.0271 | 1131 | 373.0271 | [5 empty] | 4.9284
8.8 | 1525.6517 | 1144 | 381.6517 | [5 empty] | 4.9284
8.9 | 1547.3749 | 1157 | 390.3749 | [5 empty] | 4.9284
9 | 1569.1966 | 1170 | 399.1966 | [5 empty] | 4.9284
9.1 | 1591.1169 | 1183 | 408.1169 | [5 empty] | 4.9284
9.2 | 1613.1358 | 1196 | 417.1358 | [5 empty] | 4.9284
9.3 | 1635.2533 | 1209 | 426.2533 | [5 empty] | 4.9284
9.4 | 1657.4693 | 1222 | 435.4693 | [5 empty] | 4.9284
9.5 | 1679.7839 | 1235 | 444.7839 | [5 empty] | 4.9284
9.6 | 1702.197 | 1248 | 454.197 | [5 empty] | 4.9284
9.7 | 1724.7088 | 1261 | 463.7088 | [5 empty] | 4.9284
9.8 | 1747.3191 | 1274 | 473.3191 | [5 empty] | 4.9284
9.9 | 1770.0279 | 1287 | 483.0279 | [5 empty] | 4.9284
10 | 1792.8353 | 1300 | 492.8353 | [5 empty] | 4.9284
10.1 | 1815.7413 | 1313 | 502.7413 | [5 empty] | 4.9284
10.2 | 1838.7459 | 1326 | 512.7459 | [5 empty] | 4.9284
10.3 | 1861.849 | 1339 | 522.849 | [5 empty] | 4.9284
10.4 | 1885.0507 | 1352 | 533.0507 | [5 empty] | 4.9284
10.5 | 1908.351 | 1365 | 543.351 | [5 empty] | 4.9284
10.6 | 1931.7498 | 1378 | 553.7498 | [5 empty] | 4.9284
10.7 | 1955.2472 | 1391 | 564.2472 | [5 empty] | 4.9284
10.8 | 1978.8431 | 1404 | 574.8431 | [5 empty] | 4.9284
10.9 | 2002.5377 | 1417 | 585.5377 | [5 empty] | 4.9284
11 | 2026.3308 | 1430 | 596.3308 | [5 empty] | 4.9284
11.1 | 2050.2224 | 1443 | 607.2224 | [5 empty] | 4.9284
11.2 | 2074.2126 | 1456 | 618.2126 | [5 empty] | 4.9284
11.3 | 2098.3014 | 1469 | 629.3014 | [5 empty] | 4.9284
11.4 | 2122.4888 | 1482 | 640.4888 | [5 empty] | 4.9284
11.5 | 2146.7747 | 1495 | 651.7747 | [5 empty] | 4.9284
11.6 | 2171.1592 | 1508 | 663.1592 | [5 empty] | 4.9284
11.7 | 2195.6423 | 1521 | 674.6423 | [5 empty] | 4.9284
11.8 | 2220.2239 | 1534 | 686.2239 | [5 empty] | 4.9284
11.9 | 2244.9041 | 1547 | 697.9041 | [5 empty] | 4.9284
12 | 2269.6829 | 1560 | 709.6829 | [5 empty] | 4.9284
12.1 | 2294.5602 | 1573 | 721.5602 | [5 empty] | 4.9284
12.2 | 2319.5361 | 1586 | 733.5361 | [5 empty] | 4.9284
12.3 | 2344.6106 | 1599 | 745.6106 | [5 empty] | 4.9284
12.4 | 2369.7836 | 1612 | 757.7836 | [5 empty] | 4.9284
12.5 | 2395.0552 | 1625 | 770.0552 | [5 empty] | 4.9284
12.6 | 2420.4254 | 1638 | 782.4254 | [5 empty] | 4.9284
12.7 | 2445.8941 | 1651 | 794.8941 | [5 empty] | 4.9284
12.8 | 2471.4614 | 1664 | 807.4614 | [5 empty] | 4.9284
12.9 | 2497.1273 | 1677 | 820.1273 | [5 empty] | 4.9284
13 | 2522.8917 | 1690 | 832.8917 | [5 empty] | 4.9284
13.1 | 2548.7547 | 1703 | 845.7547 | [5 empty] | 4.9284
13.2 | 2574.7163 | 1716 | 858.7163 | [5 empty] | 4.9284
13.3 | 2600.7764 | 1729 | 871.7764 | [5 empty] | 4.9284
13.4 | 2626.9351 | 1742 | 884.9351 | [5 empty] | 4.9284
13.5 | 2653.1924 | 1755 | 898.1924 | [5 empty] | 4.9284
13.6 | 2679.5482 | 1768 | 911.5482 | [5 empty] | 4.9284
13.7 | 2706.0026 | 1781 | 925.0026 | [5 empty] | 4.9284
13.8 | 2732.5556 | 1794 | 938.5556 | [5 empty] | 4.9284
13.9 | 2759.2071 | 1807 | 952.2071 | [5 empty] | 4.9284
14 | 2785.9573 | 1820 | 965.9573 | [5 empty] | 4.9284
14.1 | 2812.8059 | 1833 | 979.8059 | [5 empty] | 4.9284
14.2 | 2839.7532 | 1846 | 993.7532 | [5 empty] | 4.9284
14.3 | 2866.799 | 1859 | 1007.799 | [5 empty] | 4.9284
14.4 | 2893.9433 | 1872 | 1021.9433 | [5 empty] | 4.9284
14.5 | 2921.1863 | 1885 | 1036.1863 | [5 empty] | 4.9284
14.6 | 2948.5278 | 1898 | 1050.5278 | [5 empty] | 4.9284
14.7 | 2975.9679 | 1911 | 1064.9679 | [5 empty] | 4.9284
14.8 | 3003.5065 | 1924 | 1079.5065 | [5 empty] | 4.9284
14.9 | 3031.1437 | 1937 | 1094.1437 | [5 empty] | 4.9284
15 | 3058.8795 | 1950 | 1108.8795 | [5 empty] | 4.9284
15.1 | 3086.7138 | 1963 | 1123.7138 | [5 empty] | 4.9284
15.2 | 3114.6468 | 1976 | 1138.6468 | [5 empty] | 4.9284
15.3 | 3142.6782 | 1989 | 1153.6782 | [5 empty] | 4.9284
15.4 | 3170.8083 | 2002 | 1168.8083 | [5 empty] | 4.9284
15.5 | 3199.0369 | 2015 | 1184.0369 | [5 empty] | 4.9284
15.6 | 3227.3641 | 2028 | 1199.3641 | [5 empty] | 4.9284
15.7 | 3255.7898 | 2041 | 1214.7898 | [5 empty] | 4.9284
15.8 | 3284.3141 | 2054 | 1230.3141 | [5 empty] | 4.9284
15.9 | 3312.937 | 2067 | 1245.937 | [5 empty] | 4.9284
16 | 3341.6585 | 2080 | 1261.6585 | [5 empty] | 4.9284
16.1 | 3370.4785 | 2093 | 1277.4785 | [5 empty] | 4.9284
16.2 | 3399.397 | 2106 | 1293.397 | [5 empty] | 4.9284
16.3 | 3428.4142 | 2119 | 1309.4142 | [5 empty] | 4.9284
16.4 | 3457.5299 | 2132 | 1325.5299 | [5 empty] | 4.9284
16.5 | 3486.7442 | 2145 | 1341.7442 | [5 empty] | 4.9284
16.6 | 3516.057 | 2158 | 1358.057 | [5 empty] | 4.9284
16.7 | 3545.4685 | 2171 | 1374.4685 | [5 empty] | 4.9284
16.8 | 3574.9784 | 2184 | 1390.9784 | [5 empty] | 4.9284
16.9 | 3604.587 | 2197 | 1407.587 | [5 empty] | 4.9284
17 | 3634.2941 | 2210 | 1424.2941 | [5 empty] | 4.9284
17.1 | 3664.0998 | 2223 | 1441.0998 | [5 empty] | 4.9284
17.2 | 3694.0041 | 2236 | 1458.0041 | [5 empty] | 4.9284
17.3 | 3724.0069 | 2249 | 1475.0069 | [5 empty] | 4.9284
17.4 | 3754.1083 | 2262 | 1492.1083 | [5 empty] | 4.9284
17.5 | 3784.3082 | 2275 | 1509.3082 | [5 empty] | 4.9284
17.6 | 3814.6067 | 2288 | 1526.6067 | [5 empty] | 4.9284
17.7 | 3845.0038 | 2301 | 1544.0038 | [5 empty] | 4.9284
17.8 | 3875.4995 | 2314 | 1561.4995 | [5 empty] | 4.9284
17.9 | 3906.0937 | 2327 | 1579.0937 | [5 empty] | 4.9284
18 | 3936.7865 | 2340 | 1596.7865 | [5 empty] | 4.9284
18.1 | 3967.5778 | 2353 | 1614.5778 | [5 empty] | 4.9284
18.2 | 3998.4678 | 2366 | 1632.4678 | [5 empty] | 4.9284
18.3 | 4029.4562 | 2379 | 1650.4562 | [5 empty] | 4.9284
18.4 | 4060.5433 | 2392 | 1668.5433 | [5 empty] | 4.9284
18.5 | 4091.7289 | 2405 | 1686.7289 | [5 empty] | 4.9284
18.6 | 4123.0131 | 2418 | 1705.0131 | [5 empty] | 4.9284
18.7 | 4154.3959 | 2431 | 1723.3959 | [5 empty] | 4.9284
18.8 | 4185.8772 | 2444 | 1741.8772 | [5 empty] | 4.9284
18.9 | 4217.4571 | 2457 | 1760.4571 | [5 empty] | 4.9284
19 | 4249.1356 | 2470 | 1779.1356 | [5 empty] | 4.9284
19.1 | 4280.9126 | 2483 | 1797.9126 | [5 empty] | 4.9284
19.2 | 4312.7882 | 2496 | 1816.7882 | [5 empty] | 4.9284
19.3 | 4344.7623 | 2509 | 1835.7623 | [5 empty] | 4.9284
19.4 | 4376.8351 | 2522 | 1854.8351 | [5 empty] | 4.9284
19.5 | 4409.0064 | 2535 | 1874.0064 | [5 empty] | 4.9284
19.6 | 4441.2762 | 2548 | 1893.2762 | [5 empty] | 4.9284
19.7 | 4473.6446 | 2561 | 1912.6446 | [5 empty] | 4.9284
19.8 | 4506.1116 | 2574 | 1932.1116 | [5 empty] | 4.9284
19.9 | 4538.6772 | 2587 | 1951.6772 | [5 empty] | 4.9284
20 | 4571.3413 | 2600 | 1971.3413 | [5 empty] | 4.9284
20.5 | 4736.1405 | 2665 | 2071.1405 | [5 empty] | 4.9284
21 | 4903.4038 | 2730 | 2173.4038 | [5 empty] | 4.9284
21.5 | 5073.1313 | 2795 | 2278.1313 | [5 empty] | 4.9284
22 | 5245.323 | 2860 | 2385.323 | [5 empty] | 4.9284
22.5 | 5419.9789 | 2925 | 2494.9789 | [5 empty] | 4.9284
23 | 5597.0989 | 2990 | 2607.0989 | [5 empty] | 4.9284
23.5 | 5776.6831 | 3055 | 2721.6831 | [5 empty] | 4.9284
24 | 5958.7315 | 3120 | 2838.7315 | [5 empty] | 4.9284
24.5 | 6143.2441 | 3185 | 2958.2441 | [5 empty] | 4.9284
25 | 6330.2208 | 3250 | 3080.2208 | [5 empty] | 4.9284
25.5 | 6519.6618 | 3315 | 3204.6618 | [5 empty] | 4.9284
26 | 6711.5669 | 3380 | 3331.5669 | [5 empty] | 4.9284
26.5 | 6905.9361 | 3445 | 3460.9361 | [5 empty] | 4.9284
27 | 7102.7696 | 3510 | 3592.7696 | [5 empty] | 4.9284
27.5 | 7302.0672 | 3575 | 3727.0672 | [5 empty] | 4.9284
28 | 7503.829 | 3640 | 3863.829 | [5 empty] | 4.9284
28.5 | 7708.055 | 3705 | 4003.055 | [5 empty] | 4.9284
29 | 7914.7452 | 3770 | 4144.7452 | [5 empty] | 4.9284
29.5 | 8123.8995 | 3835 | 4288.8995 | [5 empty] | 4.9284
30 | 8335.518 | 3900 | 4435.518 | [5 empty] | 4.9284
30.5 | 8549.6007 | 3965 | 4584.6007 | [5 empty] | 4.9284
31 | 8766.1476 | 4030 | 4736.1476 | [5 empty] | 4.9284
31.5 | 8985.1586 | 4095 | 4890.1586 | [5 empty] | 4.9284
32 | 9206.6338 | 4160 | 5046.6338 | [5 empty] | 4.9284
32.5 | 9430.5732 | 4225 | 5205.5732 | [5 empty] | 4.9284
33 | 9656.9768 | 4290 | 5366.9768 | [5 empty] | 4.9284
33.5 | 9885.8445 | 4355 | 5530.8445 | [5 empty] | 4.9284
34 | 10117.1765 | 4420 | 5697.1765 | [5 empty] | 4.9284
34.5 | 10350.9726 | 4485 | 5865.9726 | [5 empty] | 4.9284
35 | 10587.2328 | 4550 | 6037.2328 | [5 empty] | 4.9284
35.5 | 10825.9573 | 4615 | 6210.9573 | [5 empty] | 4.9284
36 | 11067.1459 | 4680 | 6387.1459 | [5 empty] | 4.9284
36.5 | 11310.7987 | 4745 | 6565.7987 | [5 empty] | 4.9284
37 | 11556.9157 | 4810 | 6746.9157 | [5 empty] | 4.9284
37.5 | 11805.4969 | 4875 | 6930.4969 | [5 empty] | 4.9284
38 | 12056.5422 | 4940 | 7116.5422 | [5 empty] | 4.9284
38.5 | 12310.0517 | 5005 | 7305.0517 | [5 empty] | 4.9284
39 | 12566.0254 | 5070 | 7496.0254 | [5 empty] | 4.9284
39.5 | 12824.4633 | 5135 | 7689.4633 | [5 empty] | 4.9284
40 | 13085.3653 | 5200 | 7885.3653 | [5 empty] | 4.9284
40.5 | 13348.7316 | 5265 | 8083.7316 | [5 empty] | 4.9284
41 | 13614.562 | 5330 | 8284.562 | [5 empty] | 4.9284
41.5 | 13882.8565 | 5395 | 8487.8565 | [5 empty] | 4.9284
42 | 14153.6153 | 5460 | 8693.6153 | [5 empty] | 4.9284
42.5 | 14426.8382 | 5525 | 8901.8382 | [5 empty] | 4.9284
43 | 14702.5253 | 5590 | 9112.5253 | [5 empty] | 4.9284
43.5 | 14980.6766 | 5655 | 9325.6766 | [5 empty] | 4.9284
44 | 15261.2921 | 5720 | 9541.2921 | [5 empty] | 4.9284
44.5 | 15544.3717 | 5785 | 9759.3717 | [5 empty] | 4.9284
45 | 15829.9155 | 5850 | 9979.9155 | [5 empty] | 4.9284
45.5 | 16117.9235 | 5915 | 10202.9235 | [5 empty] | 4.9284
46 | 16408.3957 | 5980 | 10428.3957 | [5 empty] | 4.9284
46.5 | 16701.332 | 6045 | 10656.332 | [5 empty] | 4.9284
47 | 16996.7325 | 6110 | 10886.7325 | [5 empty] | 4.9284
47.5 | 17294.5972 | 6175 | 11119.5972 | [5 empty] | 4.9284
48 | 17594.9261 | 6240 | 11354.9261 | [5 empty] | 4.9284
48.5 | 17897.7191 | 6305 | 11592.7191 | [5 empty] | 4.9284
49 | 18202.9764 | 6370 | 11832.9764 | [5 empty] | 4.9284
49.5 | 18510.6978 | 6435 | 12075.6978 | [5 empty] | 4.9284
50 | 18820.8833 | 6500 | 12320.8833 | [5 empty] | 4.9284
51 | 19448.647 | 6630 | 12818.647 | [5 empty] | 4.9284
52 | 20086.2674 | 6760 | 13326.2674 | [5 empty] | 4.9284
53 | 20733.7445 | 6890 | 13843.7445 | [5 empty] | 4.9284
54 | 21391.0783 | 7020 | 14371.0783 | [5 empty] | 4.9284
55 | 22058.2688 | 7150 | 14908.2688 | [5 empty] | 4.9284
56 | 22735.3161 | 7280 | 15455.3161 | [5 empty] | 4.9284
57 | 23422.22 | 7410 | 16012.22 | [5 empty] | 4.9284
58 | 24118.9806 | 7540 | 16578.9806 | [5 empty] | 4.9284
59 | 24825.598 | 7670 | 17155.598 | [5 empty] | 4.9284
60 | 25542.072 | 7800 | 17742.072 | [5 empty] | 4.9284
61 | 26268.4028 | 7930 | 18338.4028 | [5 empty] | 4.9284
62 | 27004.5902 | 8060 | 18944.5902 | [5 empty] | 4.9284
63 | 27750.6344 | 8190 | 19560.6344 | [5 empty] | 4.9284
64 | 28506.5353 | 8320 | 20186.5353 | [5 empty] | 4.9284
65 | 29272.2928 | 8450 | 20822.2928 | [5 empty] | 4.9284
66 | 30047.9071 | 8580 | 21467.9071 | [5 empty] | 4.9284
67 | 30833.3781 | 8710 | 22123.3781 | [5 empty] | 4.9284
68 | 31628.7058 | 8840 | 22788.7058 | [5 empty] | 4.9284
69 | 32433.8902 | 8970 | 23463.8902 | [5 empty] | 4.9284
70 | 33248.9313 | 9100 | 24148.9313 | [5 empty] | 4.9284
71 | 34073.8292 | 9230 | 24843.8292 | [5 empty] | 4.9284
72 | 34908.5837 | 9360 | 25548.5837 | [5 empty] | 4.9284
73 | 35753.1949 | 9490 | 26263.1949 | [5 empty] | 4.9284
74 | 36607.6629 | 9620 | 26987.6629 | [5 empty] | 4.9284
75 | 37471.9875 | 9750 | 27721.9875 | [5 empty] | 4.9284
76 | 38346.1689 | 9880 | 28466.1689 | [5 empty] | 4.9284
77 | 39230.2069 | 10010 | 29220.2069 | [5 empty] | 4.9284
78 | 40124.1017 | 10140 | 29984.1017 | [5 empty] | 4.9284
79 | 41027.8532 | 10270 | 30757.8532 | [5 empty] | 4.9284
80 | 41941.4614 | 10400 | 31541.4614 | [5 empty] | 4.9284
81 | 42864.9262 | 10530 | 32334.9262 | [5 empty] | 4.9284
82 | 43798.2478 | 10660 | 33138.2478 | [5 empty] | 4.9284
83 | 44741.4261 | 10790 | 33951.4261 | [5 empty] | 4.9284
84 | 45694.4611 | 10920 | 34774.4611 | [5 empty] | 4.9284
85 | 46657.3529 | 11050 | 35607.3529 | [5 empty] | 4.9284
86 | 47630.1013 | 11180 | 36450.1013 | [5 empty] | 4.9284
87 | 48612.7064 | 11310 | 37302.7064 | [5 empty] | 4.9284
88 | 49605.1682 | 11440 | 38165.1682 | [5 empty] | 4.9284
89 | 50607.4868 | 11570 | 39037.4868 | [5 empty] | 4.9284
90 | 51619.662 | 11700 | 39919.662 | [5 empty] | 4.9284
91 | 52641.694 | 11830 | 40811.694 | [5 empty] | 4.9284
92 | 53673.5826 | 11960 | 41713.5826 | [5 empty] | 4.9284
93 | 54715.328 | 12090 | 42625.328 | [5 empty] | 4.9284
94 | 55766.9301 | 12220 | 43546.9301 | [5 empty] | 4.9284
95 | 56828.3889 | 12350 | 44478.3889 | [5 empty] | 4.9284
96 | 57899.7043 | 12480 | 45419.7043 | [5 empty] | 4.9284
97 | 58980.8765 | 12610 | 46370.8765 | [5 empty] | 4.9284
98 | 60071.9054 | 12740 | 47331.9054 | [5 empty] | 4.9284
99 | 61172.791 | 12870 | 48302.791 | [5 empty] | 4.9284
100 | 62283.5334 | 13000 | 49283.5334 | [5 empty] | 4.9284
105 | 67985.0955 | 13650 | 54335.0955 | [5 empty] | 4.9284
110 | 73933.0754 | 14300 | 59633.0754 | [5 empty] | 4.9284
115 | 80127.4729 | 14950 | 65177.4729 | [5 empty] | 4.9284
120 | 86568.288 | 15600 | 70968.288 | [5 empty] | 4.9284
125 | 93255.5209 | 16250 | 77005.5209 | [5 empty] | 4.9284
130 | 100189.1714 | 16900 | 83289.1714 | [5 empty] | 4.9284
135 | 107369.2396 | 17550 | 89819.2396 | [5 empty] | 4.9284
140 | 114795.7254 | 18200 | 96595.7254 | [5 empty] | 4.9284
145 | 122468.6289 | 18850 | 103618.6289 | [5 empty] | 4.9284
150 | 130387.9501 | 19500 | 110887.9501 | [5 empty] | 4.9284
155 | 138553.6889 | 20150 | 118403.6889 | [5 empty] | 4.9284
160 | 146965.8454 | 20800 | 126165.8454 | [5 empty] | 4.9284
165 | 155624.4196 | 21450 | 134174.4196 | [5 empty] | 4.9284
170 | 164529.4114 | 22100 | 142429.4114 | [5 empty] | 4.9284
175 | 173680.8209 | 22750 | 150930.8209 | [5 empty] | 4.9284
180 | 183078.6481 | 23400 | 159678.6481 | [5 empty] | 4.9284
185 | 192722.8929 | 24050 | 168672.8929 | [5 empty] | 4.9284
190 | 202613.5554 | 24700 | 177913.5554 | [5 empty] | 4.9284
195 | 212750.6356 | 25350 | 187400.6356 | [5 empty] | 4.9284
200 | 223134.1334 | 26000 | 197134.1334 | [5 empty] | 4.9284