## Sheet1
Scheibengenerator Berechnung V1.7 |  |  | 16M-12S
1. Ladebeginn ausrechnen: | Variablen einsetzen: |  |  | Resultate: | Einheit:
Schnellaufzahl | 1. TSR (n) | 5.5 | Umdrehungen/Minute | 153.1866 | RPM ( U / min)
Windgeschw. (NUR für Ladebeginn) | 2. V (m/s) | 3.5
Durchmesser | 3. D (m) | 2.4 | Umdrehungen/Sekunde | 2.5531 | RPS ( U / Sek)
2. Geschwindigkeit der Spulen:
Anzahl Spulen | 1. Spulen (n) | 12 | Umfang in Loch-Mitte | 0.8022 | m
Maße der Spule |  |  | > Radius bei Lochmitte | 127.6741 | mm
Spulenlochlänge | 2. Länge(mm) | 46
Spulenlochbreite aussen | 3. Breite(mm) | 31.1 | Geschw. In Mitte Spulenlöcher | 2.0481 | m/s
Spulenlochbreite innen | 4. Breite(mm) | 16.6
Schenkelbreite (von oben gesehen) | 5. Breite(mm) | 20
Abstand zw. Spulen | 6. Abstand (mm) | 6
Abstand Spulenende zu Statorrand | 7. Abstand (mm) | 10 | Statordurchmesser | 40.1626 | cm
|  |  | Magnetscheibendurchmesser | 36.1626 | cm
(Nur Annäherungswerte)
3. Magnetische Flussdichte: | [5 empty] | N52 | 1.43
[6 empty] | N50 | 1.4
Dicke Magnet | 1. Dicke (mm) | 10 |  |  |  | N48 | 1.38
Luftspalt zwischen Magneten | 2. Abstand (mm) | 14 | >> Max 2xMagnetdicke ! |  |  | N45 | 1.32
Wertigkeit Magnet | 3. Grad ( Tesla) | 1.32 | Magnetische Flussdichte: | 0.858 | Tesla | N42 | 1.28
[6 empty] | N40 | 1.25
4. Anzahl der benötigten Wicklungen:
Systemspannung (12V,24V,48V,240V,...) | 1. Spannung (Volt) | 130 | [5 empty] | Magnet Innendurchmesser real
Breite Magnet | 3. Breite(mm) | 30 | [5 empty] | 238.2115
Länge Magnet | 4. Länge(mm) | 46 | [5 empty] | Magnet Aussendruchmesser real
Anzahl Magnet-Pole | 5. Magnetpole (n) | 16 | [5 empty] | 330.2115
Anzahl Phasen | 6. Phasen (n) | 3
a) Sternschaltung (Y) |  |  | Anzahl Wicklungen/Spule | 138.6353 | Wicklungen
b) Dreieckschaltung (D) |  |  | Anzahl Wicklungen/Spule | 240.1596 | Wicklungen
5. Spulenschenkeldicke (Höhe)
|  |  | Querschnitt | zulässige Stromdichte [A/mm²] | max. Strom
Drahtdurchmesser | 1. D (mm) | 1 | 0.785 | 4 | 3.14 | AC
Packdichte | 2. Dichte(Faktor) | 1.8 |  |  | 4.0192 | DC
Drähte in Hand | 3. Anzahl (n) | 1 | parallel
Schichtdicke Laminat über den Spulen | 4. Dicke (mm) | 0.3 | (je Statorseite)
Abstand zwischen Stator und Magneten | 5. Abstand (mm) | 1.5 | (je Statorseite)
a) Sternschaltung (Y) |  |  | Dicke(Höhe) | 9.7996 | mm | 13.3996 | Kontrolle Luftspalt
wenn rot, dann zu dick !
b) Dreieckschaltung (D) |  |  | Dicke(Höhe) | 16.9759 | mm
6. Drahtlänge:
a) Sternschaltung (Y) |  |  | Drahtlänge/Spule | 24.9128 | m
|  |  | Gesamtlänge aller Spulen | 298.9531 | m
|  |  | Gesamtgewicht aller Spulen | 2103.7832 | g
b) Dreieckschaltung (D) |  |  | Drahtlänge/Spule | 43.1567 | m
|  |  | Gesamtlänge aller Spulen | 517.8802 | m
|  |  | Gesamtgewicht aller Spulen | 3644.4098 | g
7. Innenwiderstand
Spezifischer Widerstand des Drahtes | 1. Widerstand (ohm) | 0.0178
a) Sternschaltung (Y) |  |  | Gesamtinnenwiderstand | 4.5169 | Ohm
b) Dreieckschaltung (D) |  |  | Gesamtinnenwiderstand | 2.6082 | Ohm
8. Leistung / Wirkungsgrad:
(gilt nur für den Fall von Batterieladung)
a) Sternschaltung (Y)
Luftdichte | Kg/m' 3 | 1.23 | Leistung Rotor | 709.8769 | Watt
Rotorwirkungsgrad | % | 35 | Ladestrom vor Gleichrichter | 4.6948 | A
Spannungsabfall Gleichrichter | V | 1.4 | Leistung Generator | 610.3202 | Watt
Windgeschwindigkeit (für Leistungsber.) | m/s | 9 | Wirkungsgrad Generator | 85.9755 | %
|  |  | Verlustleistung Generator | 99.5567 | Watt
|  |  | Verluste durch Gleichrichter | 6.5727 | Watt
|  |  | Ladeleistung an Batterie | 603.7475 | Watt
|  |  | Ladestrom nach Gleichrichter | 4.6442 | A | nicht wesentlich mehr als Feld G42, sonst nur kurzzeitig!
|  |  | Wirk-grad Gen +Gleichrichter | 85.0496 | %
|  |  | Gesamtwirkungsgrad Anlage | 29.7674 | %
b) Dreieckschaltung (D)
|  |  | Leistung Rotor | 709.8769 | Watt
|  |  | Ladestrom vor Gleichrichter | 4.9658 | A
|  |  | Leistung Generator | 645.559 | Watt
|  |  | Wirkungsgrad Generator | 90.9396 | %
|  |  | Verlustleistung Generator | 64.3179 | Watt
|  |  | Verluste durch Gleichrichter | 6.9522 | Watt
|  |  | Ladeleistung an Batterie | 638.6068 | Watt
|  |  | Ladestrom nach Gleichrichter | 4.9124 | A
|  |  | Wirk-grad Gen +Gleichrichter | 89.9602 | %
|  |  | Gesamtwirkungsgrad Anlage | 31.8288 | %
a) Sternschaltung (Y)
Dreieckschaltung

## Sheet2
Strom | Summe (Pe+Pv) | P(elektrisch) | P(Verlust) | V(Wind) | P(mechanisch) | P(elektisch) | Verlust Gleichr. | P(Batterie) | Wirkungsgrad | Hilfen:
Generator
0.1 | 13.0452 | 13 | 0.045169 | [6 empty] | 4.5169
0.2 | 26.1807 | 26 | 0.18068 | [6 empty] | 4.5169
0.3 | 39.4065 | 39 | 0.40652 | 2 | 7.7901 | #N/A | #N/A | #N/A |  | 4.5169
0.4 | 52.7227 | 52 | 0.72271 | 2.5 | 15.2151 | 13 | 0.14 | 12.86 |  | 4.5169
0.5 | 66.1292 | 65 | 1.1292 | 3 | 26.2917 | 26 | 0.28 | 25.72 |  | 4.5169
0.6 | 79.6261 | 78 | 1.6261 | 3.5 | 41.7503 | 39 | 0.42 | 38.58 |  | 4.5169
0.7 | 93.2133 | 91 | 2.2133 | 4 | 62.3212 | 52 | 0.56 | 51.44 |  | 4.5169
0.8 | 106.8908 | 104 | 2.8908 | 4.5 | 88.7346 | 78 | 0.84 | 77.16 |  | 4.5169
0.9 | 120.6587 | 117 | 3.6587 | 5 | 121.721 | 117 | 1.26 | 115.74 |  | 4.5169
1 | 134.5169 | 130 | 4.5169 | 5.5 | 162.0107 | 143 | 1.54 | 141.46 |  | 4.5169
1.1 | 148.4655 | 143 | 5.4655 | 6 | 210.3339 | 195 | 2.1 | 192.9 |  | 4.5169
1.2 | 162.5044 | 156 | 6.5044 | 6.5 | 267.4211 | 247 | 2.66 | 244.34 |  | 4.5169
1.3 | 176.6336 | 169 | 7.6336 | 7 | 334.0025 | 299 | 3.22 | 295.78 |  | 4.5169
1.4 | 190.8532 | 182 | 8.8532 | 7.5 | 410.8084 | 364 | 3.92 | 360.08 |  | 4.5169
1.5 | 205.1631 | 195 | 10.1631 | 8 | 498.5693 | 442 | 4.76 | 437.24 |  | 4.5169
1.6 | 219.5633 | 208 | 11.5633 | 8.5 | 598.0154 | 520 | 5.6 | 514.4 |  | 4.5169
1.7 | 234.0539 | 221 | 13.0539 | 9 | 709.877 | 598 | 6.44 | 591.56 |  | 4.5169
1.8 | 248.6348 | 234 | 14.6348 | 9.5 | 834.8845 | 702 | 7.56 | 694.44 |  | 4.5169
1.9 | 263.3061 | 247 | 16.3061 | 10 | 973.7682 | 793 | 8.54 | 784.46 |  | 4.5169
2 | 278.0677 | 260 | 18.0677 | 10.5 | 1127.2584 | 897 | 9.66 | 887.34 |  | 4.5169
2.1 | 292.9196 | 273 | 19.9196 | 11 | 1296.0854 | 1014 | 10.92 | 1003.08 |  | 4.5169
2.2 | 307.8619 | 286 | 21.8619 | 11.5 | 1480.9797 | 1131 | 12.18 | 1118.82 |  | 4.5169
2.3 | 322.8945 | 299 | 23.8945 | 12 | 1682.6714 | 1248 | 13.44 | 1234.56 |  | 4.5169
2.4 | 338.0174 | 312 | 26.0174 | [6 empty] | 4.5169
2.5 | 353.2307 | 325 | 28.2307 | [6 empty] | 4.5169
2.6 | 368.5343 | 338 | 30.5343 | [6 empty] | 4.5169
2.7 | 383.9283 | 351 | 32.9283 | [6 empty] | 4.5169
2.8 | 399.4126 | 364 | 35.4126 | [6 empty] | 4.5169
2.9 | 414.9873 | 377 | 37.9873 | [6 empty] | 4.5169
3 | 430.6522 | 390 | 40.6522 | [6 empty] | 4.5169
3.1 | 446.4076 | 403 | 43.4076 | [6 empty] | 4.5169
3.2 | 462.2532 | 416 | 46.2532 | [6 empty] | 4.5169
3.3 | 478.1892 | 429 | 49.1892 | [6 empty] | 4.5169
3.4 | 494.2155 | 442 | 52.2155 | [6 empty] | 4.5169
3.5 | 510.3322 | 455 | 55.3322 | [6 empty] | 4.5169
3.6 | 526.5392 | 468 | 58.5392 | [6 empty] | 4.5169
3.7 | 542.8366 | 481 | 61.8366 | [6 empty] | 4.5169
3.8 | 559.2243 | 494 | 65.2243 | [6 empty] | 4.5169
3.9 | 575.7023 | 507 | 68.7023 | [6 empty] | 4.5169
4 | 592.2706 | 520 | 72.2706 | [6 empty] | 4.5169
4.1 | 608.9293 | 533 | 75.9293 | [6 empty] | 4.5169
4.2 | 625.6784 | 546 | 79.6784 | [6 empty] | 4.5169
4.3 | 642.5178 | 559 | 83.5178 | [6 empty] | 4.5169
4.4 | 659.4475 | 572 | 87.4475 | [6 empty] | 4.5169
4.5 | 676.4675 | 585 | 91.4675 | [6 empty] | 4.5169
4.6 | 693.5779 | 598 | 95.5779 | [6 empty] | 4.5169
4.7 | 710.7787 | 611 | 99.7787 | [6 empty] | 4.5169
4.8 | 728.0697 | 624 | 104.0697 | [6 empty] | 4.5169
4.9 | 745.4511 | 637 | 108.4511 | [6 empty] | 4.5169
5 | 762.9229 | 650 | 112.9229 | [6 empty] | 4.5169
5.1 | 780.485 | 663 | 117.485 | [6 empty] | 4.5169
5.2 | 798.1374 | 676 | 122.1374 | [6 empty] | 4.5169
5.3 | 815.8802 | 689 | 126.8802 | [6 empty] | 4.5169
5.4 | 833.7133 | 702 | 131.7133 | [6 empty] | 4.5169
5.5 | 851.6367 | 715 | 136.6367 | [6 empty] | 4.5169
5.6 | 869.6505 | 728 | 141.6505 | [6 empty] | 4.5169
5.7 | 887.7546 | 741 | 146.7546 | [6 empty] | 4.5169
5.8 | 905.949 | 754 | 151.949 | [6 empty] | 4.5169
5.9 | 924.2338 | 767 | 157.2338 | [6 empty] | 4.5169
6 | 942.609 | 780 | 162.609 | [6 empty] | 4.5169
6.1 | 961.0744 | 793 | 168.0744 | [6 empty] | 4.5169
6.2 | 979.6302 | 806 | 173.6302 | [6 empty] | 4.5169
6.3 | 998.2764 | 819 | 179.2764 | [6 empty] | 4.5169
6.4 | 1017.0129 | 832 | 185.0129 | [6 empty] | 4.5169
6.5 | 1035.8397 | 845 | 190.8397 | [6 empty] | 4.5169
6.6 | 1054.7568 | 858 | 196.7568 | [6 empty] | 4.5169
6.7 | 1073.7643 | 871 | 202.7643 | [6 empty] | 4.5169
6.8 | 1092.8622 | 884 | 208.8622 | [6 empty] | 4.5169
6.9 | 1112.0503 | 897 | 215.0503 | [6 empty] | 4.5169
7 | 1131.3289 | 910 | 221.3289 | [6 empty] | 4.5169
7.1 | 1150.6977 | 923 | 227.6977 | [6 empty] | 4.5169
7.2 | 1170.1569 | 936 | 234.1569 | [6 empty] | 4.5169
7.3 | 1189.7064 | 949 | 240.7064 | [6 empty] | 4.5169
7.4 | 1209.3463 | 962 | 247.3463 | [6 empty] | 4.5169
7.5 | 1229.0765 | 975 | 254.0765 | [6 empty] | 4.5169
7.6 | 1248.897 | 988 | 260.897 | [6 empty] | 4.5169
7.7 | 1268.8079 | 1001 | 267.8079 | [6 empty] | 4.5169
7.8 | 1288.8091 | 1014 | 274.8091 | [6 empty] | 4.5169
7.9 | 1308.9007 | 1027 | 281.9007 | [6 empty] | 4.5169
8 | 1329.0826 | 1040 | 289.0826 | [6 empty] | 4.5169
8.1 | 1349.3548 | 1053 | 296.3548 | [6 empty] | 4.5169
8.2 | 1369.7174 | 1066 | 303.7174 | [6 empty] | 4.5169
8.3 | 1390.1703 | 1079 | 311.1703 | [6 empty] | 4.5169
8.4 | 1410.7136 | 1092 | 318.7136 | [6 empty] | 4.5169
8.5 | 1431.3471 | 1105 | 326.3471 | [6 empty] | 4.5169
8.6 | 1452.0711 | 1118 | 334.0711 | [6 empty] | 4.5169
8.7 | 1472.8853 | 1131 | 341.8853 | [6 empty] | 4.5169
8.8 | 1493.7899 | 1144 | 349.7899 | [6 empty] | 4.5169
8.9 | 1514.7849 | 1157 | 357.7849 | [6 empty] | 4.5169
9 | 1535.8702 | 1170 | 365.8702 | [6 empty] | 4.5169
9.1 | 1557.0458 | 1183 | 374.0458 | [6 empty] | 4.5169
9.2 | 1578.3117 | 1196 | 382.3117 | [6 empty] | 4.5169
9.3 | 1599.668 | 1209 | 390.668 | [6 empty] | 4.5169
9.4 | 1621.1146 | 1222 | 399.1146 | [6 empty] | 4.5169
9.5 | 1642.6516 | 1235 | 407.6516 | [6 empty] | 4.5169
9.6 | 1664.2789 | 1248 | 416.2789 | [6 empty] | 4.5169
9.7 | 1685.9966 | 1261 | 424.9966 | [6 empty] | 4.5169
9.8 | 1707.8046 | 1274 | 433.8046 | [6 empty] | 4.5169
9.9 | 1729.7029 | 1287 | 442.7029 | [6 empty] | 4.5169
10 | 1751.6915 | 1300 | 451.6915 | [6 empty] | 4.5169
10.1 | 1773.7705 | 1313 | 460.7705 | [6 empty] | 4.5169
10.2 | 1795.9399 | 1326 | 469.9399 | [6 empty] | 4.5169
10.3 | 1818.1996 | 1339 | 479.1996 | [6 empty] | 4.5169
10.4 | 1840.5496 | 1352 | 488.5496 | [6 empty] | 4.5169
10.5 | 1862.9899 | 1365 | 497.9899 | [6 empty] | 4.5169
10.6 | 1885.5206 | 1378 | 507.5206 | [6 empty] | 4.5169
10.7 | 1908.1417 | 1391 | 517.1417 | [6 empty] | 4.5169
10.8 | 1930.853 | 1404 | 526.853 | [6 empty] | 4.5169
10.9 | 1953.6547 | 1417 | 536.6547 | [6 empty] | 4.5169
11 | 1976.5468 | 1430 | 546.5468 | [6 empty] | 4.5169
11.1 | 1999.5292 | 1443 | 556.5292 | [6 empty] | 4.5169
11.2 | 2022.6019 | 1456 | 566.6019 | [6 empty] | 4.5169
11.3 | 2045.7649 | 1469 | 576.7649 | [6 empty] | 4.5169
11.4 | 2069.0183 | 1482 | 587.0183 | [6 empty] | 4.5169
11.5 | 2092.3621 | 1495 | 597.3621 | [6 empty] | 4.5169
11.6 | 2115.7961 | 1508 | 607.7961 | [6 empty] | 4.5169
11.7 | 2139.3206 | 1521 | 618.3206 | [6 empty] | 4.5169
11.8 | 2162.9353 | 1534 | 628.9353 | [6 empty] | 4.5169
11.9 | 2186.6404 | 1547 | 639.6404 | [6 empty] | 4.5169
12 | 2210.4358 | 1560 | 650.4358 | [6 empty] | 4.5169
12.1 | 2234.3216 | 1573 | 661.3216 | [6 empty] | 4.5169
12.2 | 2258.2977 | 1586 | 672.2977 | [6 empty] | 4.5169
12.3 | 2282.3641 | 1599 | 683.3641 | [6 empty] | 4.5169
12.4 | 2306.5209 | 1612 | 694.5209 | [6 empty] | 4.5169
12.5 | 2330.768 | 1625 | 705.768 | [6 empty] | 4.5169
12.6 | 2355.1055 | 1638 | 717.1055 | [6 empty] | 4.5169
12.7 | 2379.5333 | 1651 | 728.5333 | [6 empty] | 4.5169
12.8 | 2404.0514 | 1664 | 740.0514 | [6 empty] | 4.5169
12.9 | 2428.6599 | 1677 | 751.6599 | [6 empty] | 4.5169
13 | 2453.3587 | 1690 | 763.3587 | [6 empty] | 4.5169
13.1 | 2478.1479 | 1703 | 775.1479 | [6 empty] | 4.5169
13.2 | 2503.0273 | 1716 | 787.0273 | [6 empty] | 4.5169
13.3 | 2527.9972 | 1729 | 798.9972 | [6 empty] | 4.5169
13.4 | 2553.0573 | 1742 | 811.0573 | [6 empty] | 4.5169
13.5 | 2578.2078 | 1755 | 823.2078 | [6 empty] | 4.5169
13.6 | 2603.4487 | 1768 | 835.4487 | [6 empty] | 4.5169
13.7 | 2628.7799 | 1781 | 847.7799 | [6 empty] | 4.5169
13.8 | 2654.2014 | 1794 | 860.2014 | [6 empty] | 4.5169
13.9 | 2679.7132 | 1807 | 872.7132 | [6 empty] | 4.5169
14 | 2705.3154 | 1820 | 885.3154 | [6 empty] | 4.5169
14.1 | 2731.008 | 1833 | 898.008 | [6 empty] | 4.5169
14.2 | 2756.7908 | 1846 | 910.7908 | [6 empty] | 4.5169
14.3 | 2782.664 | 1859 | 923.664 | [6 empty] | 4.5169
14.4 | 2808.6276 | 1872 | 936.6276 | [6 empty] | 4.5169
14.5 | 2834.6815 | 1885 | 949.6815 | [6 empty] | 4.5169
14.6 | 2860.8257 | 1898 | 962.8257 | [6 empty] | 4.5169
14.7 | 2887.0603 | 1911 | 976.0603 | [6 empty] | 4.5169
14.8 | 2913.3852 | 1924 | 989.3852 | [6 empty] | 4.5169
14.9 | 2939.8004 | 1937 | 1002.8004 | [6 empty] | 4.5169
15 | 2966.306 | 1950 | 1016.306 | [6 empty] | 4.5169
15.1 | 2992.9019 | 1963 | 1029.9019 | [6 empty] | 4.5169
15.2 | 3019.5881 | 1976 | 1043.5881 | [6 empty] | 4.5169
15.3 | 3046.3647 | 1989 | 1057.3647 | [6 empty] | 4.5169
15.4 | 3073.2317 | 2002 | 1071.2317 | [6 empty] | 4.5169
15.5 | 3100.1889 | 2015 | 1085.1889 | [6 empty] | 4.5169
15.6 | 3127.2365 | 2028 | 1099.2365 | [6 empty] | 4.5169
15.7 | 3154.3745 | 2041 | 1113.3745 | [6 empty] | 4.5169
15.8 | 3181.6028 | 2054 | 1127.6028 | [6 empty] | 4.5169
15.9 | 3208.9214 | 2067 | 1141.9214 | [6 empty] | 4.5169
16 | 3236.3304 | 2080 | 1156.3304 | [6 empty] | 4.5169
16.1 | 3263.8297 | 2093 | 1170.8297 | [6 empty] | 4.5169
16.2 | 3291.4193 | 2106 | 1185.4193 | [6 empty] | 4.5169
16.3 | 3319.0993 | 2119 | 1200.0993 | [6 empty] | 4.5169
16.4 | 3346.8696 | 2132 | 1214.8696 | [6 empty] | 4.5169
16.5 | 3374.7302 | 2145 | 1229.7302 | [6 empty] | 4.5169
16.6 | 3402.6812 | 2158 | 1244.6812 | [6 empty] | 4.5169
16.7 | 3430.7226 | 2171 | 1259.7226 | [6 empty] | 4.5169
16.8 | 3458.8542 | 2184 | 1274.8542 | [6 empty] | 4.5169
16.9 | 3487.0762 | 2197 | 1290.0762 | [6 empty] | 4.5169
17 | 3515.3886 | 2210 | 1305.3886 | [6 empty] | 4.5169
17.1 | 3543.7912 | 2223 | 1320.7912 | [6 empty] | 4.5169
17.2 | 3572.2843 | 2236 | 1336.2843 | [6 empty] | 4.5169
17.3 | 3600.8676 | 2249 | 1351.8676 | [6 empty] | 4.5169
17.4 | 3629.5413 | 2262 | 1367.5413 | [6 empty] | 4.5169
17.5 | 3658.3054 | 2275 | 1383.3054 | [6 empty] | 4.5169
17.6 | 3687.1597 | 2288 | 1399.1597 | [6 empty] | 4.5169
17.7 | 3716.1044 | 2301 | 1415.1044 | [6 empty] | 4.5169
17.8 | 3745.1395 | 2314 | 1431.1395 | [6 empty] | 4.5169
17.9 | 3774.2649 | 2327 | 1447.2649 | [6 empty] | 4.5169
18 | 3803.4806 | 2340 | 1463.4806 | [6 empty] | 4.5169
18.1 | 3832.7867 | 2353 | 1479.7867 | [6 empty] | 4.5169
18.2 | 3862.1831 | 2366 | 1496.1831 | [6 empty] | 4.5169
18.3 | 3891.6698 | 2379 | 1512.6698 | [6 empty] | 4.5169
18.4 | 3921.2469 | 2392 | 1529.2469 | [6 empty] | 4.5169
18.5 | 3950.9143 | 2405 | 1545.9143 | [6 empty] | 4.5169
18.6 | 3980.6721 | 2418 | 1562.6721 | [6 empty] | 4.5169
18.7 | 4010.5202 | 2431 | 1579.5202 | [6 empty] | 4.5169
18.8 | 4040.4586 | 2444 | 1596.4586 | [6 empty] | 4.5169
18.9 | 4070.4874 | 2457 | 1613.4874 | [6 empty] | 4.5169
19 | 4100.6065 | 2470 | 1630.6065 | [6 empty] | 4.5169
19.1 | 4130.8159 | 2483 | 1647.8159 | [6 empty] | 4.5169
19.2 | 4161.1157 | 2496 | 1665.1157 | [6 empty] | 4.5169
19.3 | 4191.5058 | 2509 | 1682.5058 | [6 empty] | 4.5169
19.4 | 4221.9863 | 2522 | 1699.9863 | [6 empty] | 4.5169
19.5 | 4252.5571 | 2535 | 1717.5571 | [6 empty] | 4.5169
19.6 | 4283.2182 | 2548 | 1735.2182 | [6 empty] | 4.5169
19.7 | 4313.9697 | 2561 | 1752.9697 | [6 empty] | 4.5169
19.8 | 4344.8115 | 2574 | 1770.8115 | [6 empty] | 4.5169
19.9 | 4375.7437 | 2587 | 1788.7437 | [6 empty] | 4.5169
20 | 4406.7662 | 2600 | 1806.7662 | [6 empty] | 4.5169
20.5 | 4563.2337 | 2665 | 1898.2337 | [6 empty] | 4.5169
21 | 4721.9597 | 2730 | 1991.9597 | [6 empty] | 4.5169
21.5 | 4882.9442 | 2795 | 2087.9442 | [6 empty] | 4.5169
22 | 5046.1871 | 2860 | 2186.1871 | [6 empty] | 4.5169
22.5 | 5211.6884 | 2925 | 2286.6884 | [6 empty] | 4.5169
23 | 5379.4483 | 2990 | 2389.4483 | [6 empty] | 4.5169
23.5 | 5549.4666 | 3055 | 2494.4666 | [6 empty] | 4.5169
24 | 5721.7433 | 3120 | 2601.7433 | [6 empty] | 4.5169
24.5 | 5896.2785 | 3185 | 2711.2785 | [6 empty] | 4.5169
25 | 6073.0722 | 3250 | 2823.0722 | [6 empty] | 4.5169
25.5 | 6252.1243 | 3315 | 2937.1243 | [6 empty] | 4.5169
26 | 6433.4348 | 3380 | 3053.4348 | [6 empty] | 4.5169
26.5 | 6617.0039 | 3445 | 3172.0039 | [6 empty] | 4.5169
27 | 6802.8314 | 3510 | 3292.8314 | [6 empty] | 4.5169
27.5 | 6990.9173 | 3575 | 3415.9173 | [6 empty] | 4.5169
28 | 7181.2617 | 3640 | 3541.2617 | [6 empty] | 4.5169
28.5 | 7373.8646 | 3705 | 3668.8646 | [6 empty] | 4.5169
29 | 7568.7259 | 3770 | 3798.7259 | [6 empty] | 4.5169
29.5 | 7765.8457 | 3835 | 3930.8457 | [6 empty] | 4.5169
30 | 7965.2239 | 3900 | 4065.2239 | [6 empty] | 4.5169
30.5 | 8166.8606 | 3965 | 4201.8606 | [6 empty] | 4.5169
31 | 8370.7558 | 4030 | 4340.7558 | [6 empty] | 4.5169
31.5 | 8576.9094 | 4095 | 4481.9094 | [6 empty] | 4.5169
32 | 8785.3214 | 4160 | 4625.3214 | [6 empty] | 4.5169
32.5 | 8995.9919 | 4225 | 4770.9919 | [6 empty] | 4.5169
33 | 9208.9209 | 4290 | 4918.9209 | [6 empty] | 4.5169
33.5 | 9424.1084 | 4355 | 5069.1084 | [6 empty] | 4.5169
34 | 9641.5543 | 4420 | 5221.5543 | [6 empty] | 4.5169
34.5 | 9861.2586 | 4485 | 5376.2586 | [6 empty] | 4.5169
35 | 10083.2214 | 4550 | 5533.2214 | [6 empty] | 4.5169
35.5 | 10307.4427 | 4615 | 5692.4427 | [6 empty] | 4.5169
36 | 10533.9224 | 4680 | 5853.9224 | [6 empty] | 4.5169
36.5 | 10762.6606 | 4745 | 6017.6606 | [6 empty] | 4.5169
37 | 10993.6573 | 4810 | 6183.6573 | [6 empty] | 4.5169
37.5 | 11226.9124 | 4875 | 6351.9124 | [6 empty] | 4.5169
38 | 11462.4259 | 4940 | 6522.4259 | [6 empty] | 4.5169
38.5 | 11700.1979 | 5005 | 6695.1979 | [6 empty] | 4.5169
39 | 11940.2284 | 5070 | 6870.2284 | [6 empty] | 4.5169
39.5 | 12182.5173 | 5135 | 7047.5173 | [6 empty] | 4.5169
40 | 12427.0647 | 5200 | 7227.0647 | [6 empty] | 4.5169
40.5 | 12673.8706 | 5265 | 7408.8706 | [6 empty] | 4.5169
41 | 12922.9349 | 5330 | 7592.9349 | [6 empty] | 4.5169
41.5 | 13174.2576 | 5395 | 7779.2576 | [6 empty] | 4.5169
42 | 13427.8389 | 5460 | 7967.8389 | [6 empty] | 4.5169
42.5 | 13683.6785 | 5525 | 8158.6785 | [6 empty] | 4.5169
43 | 13941.7767 | 5590 | 8351.7767 | [6 empty] | 4.5169
43.5 | 14202.1333 | 5655 | 8547.1333 | [6 empty] | 4.5169
44 | 14464.7483 | 5720 | 8744.7483 | [6 empty] | 4.5169
44.5 | 14729.6218 | 5785 | 8944.6218 | [6 empty] | 4.5169
45 | 14996.7538 | 5850 | 9146.7538 | [6 empty] | 4.5169
45.5 | 15266.1442 | 5915 | 9351.1442 | [6 empty] | 4.5169
46 | 15537.7931 | 5980 | 9557.7931 | [6 empty] | 4.5169
46.5 | 15811.7004 | 6045 | 9766.7004 | [6 empty] | 4.5169
47 | 16087.8662 | 6110 | 9977.8662 | [6 empty] | 4.5169
47.5 | 16366.2905 | 6175 | 10191.2905 | [6 empty] | 4.5169
48 | 16646.9732 | 6240 | 10406.9732 | [6 empty] | 4.5169
48.5 | 16929.9144 | 6305 | 10624.9144 | [6 empty] | 4.5169
49 | 17215.114 | 6370 | 10845.114 | [6 empty] | 4.5169
49.5 | 17502.5721 | 6435 | 11067.5721 | [6 empty] | 4.5169
50 | 17792.2886 | 6500 | 11292.2886 | [6 empty] | 4.5169
51 | 18378.4971 | 6630 | 11748.4971 | [6 empty] | 4.5169
52 | 18973.7394 | 6760 | 12213.7394 | [6 empty] | 4.5169
53 | 19578.0155 | 6890 | 12688.0155 | [6 empty] | 4.5169
54 | 20191.3255 | 7020 | 13171.3255 | [6 empty] | 4.5169
55 | 20813.6693 | 7150 | 13663.6693 | [6 empty] | 4.5169
56 | 21445.0469 | 7280 | 14165.0469 | [6 empty] | 4.5169
57 | 22085.4583 | 7410 | 14675.4583 | [6 empty] | 4.5169
58 | 22734.9036 | 7540 | 15194.9036 | [6 empty] | 4.5169
59 | 23393.3827 | 7670 | 15723.3827 | [6 empty] | 4.5169
60 | 24060.8956 | 7800 | 16260.8956 | [6 empty] | 4.5169
61 | 24737.4424 | 7930 | 16807.4424 | [6 empty] | 4.5169
62 | 25423.023 | 8060 | 17363.023 | [6 empty] | 4.5169
63 | 26117.6374 | 8190 | 17927.6374 | [6 empty] | 4.5169
64 | 26821.2857 | 8320 | 18501.2857 | [6 empty] | 4.5169
65 | 27533.9678 | 8450 | 19083.9678 | [6 empty] | 4.5169
66 | 28255.6837 | 8580 | 19675.6837 | [6 empty] | 4.5169
67 | 28986.4335 | 8710 | 20276.4335 | [6 empty] | 4.5169
68 | 29726.2171 | 8840 | 20886.2171 | [6 empty] | 4.5169
69 | 30475.0345 | 8970 | 21505.0345 | [6 empty] | 4.5169
70 | 31232.8857 | 9100 | 22132.8857 | [6 empty] | 4.5169
71 | 31999.7708 | 9230 | 22769.7708 | [6 empty] | 4.5169
72 | 32775.6897 | 9360 | 23415.6897 | [6 empty] | 4.5169
73 | 33560.6425 | 9490 | 24070.6425 | [6 empty] | 4.5169
74 | 34354.629 | 9620 | 24734.629 | [6 empty] | 4.5169
75 | 35157.6494 | 9750 | 25407.6494 | [6 empty] | 4.5169
76 | 35969.7037 | 9880 | 26089.7037 | [6 empty] | 4.5169
77 | 36790.7917 | 10010 | 26780.7917 | [6 empty] | 4.5169
78 | 37620.9136 | 10140 | 27480.9136 | [6 empty] | 4.5169
79 | 38460.0694 | 10270 | 28190.0694 | [6 empty] | 4.5169
80 | 39308.2589 | 10400 | 28908.2589 | [6 empty] | 4.5169
81 | 40165.4823 | 10530 | 29635.4823 | [6 empty] | 4.5169
82 | 41031.7395 | 10660 | 30371.7395 | [6 empty] | 4.5169
83 | 41907.0306 | 10790 | 31117.0306 | [6 empty] | 4.5169
84 | 42791.3554 | 10920 | 31871.3554 | [6 empty] | 4.5169
85 | 43684.7142 | 11050 | 32634.7142 | [6 empty] | 4.5169
86 | 44587.1067 | 11180 | 33407.1067 | [6 empty] | 4.5169
87 | 45498.5331 | 11310 | 34188.5331 | [6 empty] | 4.5169
88 | 46418.9933 | 11440 | 34978.9933 | [6 empty] | 4.5169
89 | 47348.4873 | 11570 | 35778.4873 | [6 empty] | 4.5169
90 | 48287.0152 | 11700 | 36587.0152 | [6 empty] | 4.5169
91 | 49234.5769 | 11830 | 37404.5769 | [6 empty] | 4.5169
92 | 50191.1724 | 11960 | 38231.1724 | [6 empty] | 4.5169
93 | 51156.8018 | 12090 | 39066.8018 | [6 empty] | 4.5169
94 | 52131.465 | 12220 | 39911.465 | [6 empty] | 4.5169
95 | 53115.162 | 12350 | 40765.162 | [6 empty] | 4.5169
96 | 54107.8928 | 12480 | 41627.8928 | [6 empty] | 4.5169
97 | 55109.6575 | 12610 | 42499.6575 | [6 empty] | 4.5169
98 | 56120.456 | 12740 | 43380.456 | [6 empty] | 4.5169
99 | 57140.2884 | 12870 | 44270.2884 | [6 empty] | 4.5169
100 | 58169.1545 | 13000 | 45169.1545 | [6 empty] | 4.5169
105 | 63448.9929 | 13650 | 49798.9929 | [6 empty] | 4.5169
110 | 68954.677 | 14300 | 54654.677 | [6 empty] | 4.5169
115 | 74686.2069 | 14950 | 59736.2069 | [6 empty] | 4.5169
120 | 80643.5825 | 15600 | 65043.5825 | [6 empty] | 4.5169
125 | 86826.804 | 16250 | 70576.804 | [6 empty] | 4.5169
130 | 93235.8712 | 16900 | 76335.8712 | [6 empty] | 4.5169
135 | 99870.7842 | 17550 | 82320.7842 | [6 empty] | 4.5169
140 | 106731.5429 | 18200 | 88531.5429 | [6 empty] | 4.5169
145 | 113818.1474 | 18850 | 94968.1474 | [6 empty] | 4.5169
150 | 121130.5977 | 19500 | 101630.5977 | [6 empty] | 4.5169
155 | 128668.8938 | 20150 | 108518.8938 | [6 empty] | 4.5169
160 | 136433.0356 | 20800 | 115633.0356 | [6 empty] | 4.5169
165 | 144423.0233 | 21450 | 122973.0233 | [6 empty] | 4.5169
170 | 152638.8566 | 22100 | 130538.8566 | [6 empty] | 4.5169
175 | 161080.5358 | 22750 | 138330.5358 | [6 empty] | 4.5169
180 | 169748.0607 | 23400 | 146348.0607 | [6 empty] | 4.5169
185 | 178641.4314 | 24050 | 154591.4314 | [6 empty] | 4.5169
190 | 187760.6479 | 24700 | 163060.6479 | [6 empty] | 4.5169
195 | 197105.7102 | 25350 | 171755.7102 | [6 empty] | 4.5169
200 | 206676.6182 | 26000 | 180676.6182 | [6 empty] | 4.5169

## Sheet3
Strom | Summe (Pe+Pv) | P(elektrisch) | P(Verlust) | V(Wind) | P(mechanisch) | P(elektisch) | Verlust Gleichr. | P(Batterie) | Hilfen:
0.1 | 13.0261 | 13 | 0.026082 | [5 empty] | 2.6082
0.2 | 26.1043 | 26 | 0.10433 | [5 empty] | 2.6082
0.3 | 39.2347 | 39 | 0.23474 | 2 | 7.7901 | #N/A | #N/A | #N/A | 2.6082
0.4 | 52.4173 | 52 | 0.41732 | 2.5 | 15.2151 | 13 | 0.14 | 12.86 | 2.6082
0.5 | 65.6521 | 65 | 0.65206 | 3 | 26.2917 | 26 | 0.28 | 25.72 | 2.6082
0.6 | 78.939 | 78 | 0.93897 | 3.5 | 41.7503 | 39 | 0.42 | 38.58 | 2.6082
0.7 | 92.278 | 91 | 1.278 | 4 | 62.3212 | 52 | 0.56 | 51.44 | 2.6082
0.8 | 105.6693 | 104 | 1.6693 | 4.5 | 88.7346 | 78 | 0.84 | 77.16 | 2.6082
0.9 | 119.1127 | 117 | 2.1127 | 5 | 121.721 | 117 | 1.26 | 115.74 | 2.6082
1 | 132.6082 | 130 | 2.6082 | 5.5 | 162.0107 | 156 | 1.68 | 154.32 | 2.6082
1.1 | 146.156 | 143 | 3.156 | 6 | 210.3339 | 195 | 2.1 | 192.9 | 2.6082
1.2 | 159.7559 | 156 | 3.7559 | 6.5 | 267.4211 | 247 | 2.66 | 244.34 | 2.6082
1.3 | 173.4079 | 169 | 4.4079 | 7 | 334.0025 | 312 | 3.36 | 308.64 | 2.6082
1.4 | 187.1121 | 182 | 5.1121 | 7.5 | 410.8084 | 377 | 4.06 | 372.94 | 2.6082
1.5 | 200.8685 | 195 | 5.8685 | 8 | 498.5693 | 455 | 4.9 | 450.1 | 2.6082
1.6 | 214.6771 | 208 | 6.6771 | 8.5 | 598.0154 | 546 | 5.88 | 540.12 | 2.6082
1.7 | 228.5378 | 221 | 7.5378 | 9 | 709.877 | 637 | 6.86 | 630.14 | 2.6082
1.8 | 242.4507 | 234 | 8.4507 | 9.5 | 834.8845 | 741 | 7.98 | 733.02 | 2.6082
1.9 | 256.4157 | 247 | 9.4157 | 10 | 973.7682 | 858 | 9.24 | 848.76 | 2.6082
2 | 270.4329 | 260 | 10.4329 | 10.5 | 1127.2584 | 975 | 10.5 | 964.5 | 2.6082
2.1 | 284.5023 | 273 | 11.5023 | 11 | 1296.0854 | 1105 | 11.9 | 1093.1 | 2.6082
2.2 | 298.6239 | 286 | 12.6239 | 11.5 | 1480.9797 | 1235 | 13.3 | 1221.7 | 2.6082
2.3 | 312.7976 | 299 | 13.7976 | 12 | 1682.6714 | 1378 | 14.84 | 1363.16 | 2.6082
2.4 | 327.0234 | 312 | 15.0234 | [5 empty] | 2.6082
2.5 | 341.3015 | 325 | 16.3015 | [5 empty] | 2.6082
2.6 | 355.6317 | 338 | 17.6317 | [5 empty] | 2.6082
2.7 | 370.014 | 351 | 19.014 | [5 empty] | 2.6082
2.8 | 384.4486 | 364 | 20.4486 | [5 empty] | 2.6082
2.9 | 398.9353 | 377 | 21.9353 | [5 empty] | 2.6082
3 | 413.4741 | 390 | 23.4741 | [5 empty] | 2.6082
3.1 | 428.0652 | 403 | 25.0652 | [5 empty] | 2.6082
3.2 | 442.7083 | 416 | 26.7083 | [5 empty] | 2.6082
3.3 | 457.4037 | 429 | 28.4037 | [5 empty] | 2.6082
3.4 | 472.1512 | 442 | 30.1512 | [5 empty] | 2.6082
3.5 | 486.9509 | 455 | 31.9509 | [5 empty] | 2.6082
3.6 | 501.8027 | 468 | 33.8027 | [5 empty] | 2.6082
3.7 | 516.7068 | 481 | 35.7068 | [5 empty] | 2.6082
3.8 | 531.6629 | 494 | 37.6629 | [5 empty] | 2.6082
3.9 | 546.6713 | 507 | 39.6713 | [5 empty] | 2.6082
4 | 561.7318 | 520 | 41.7318 | [5 empty] | 2.6082
4.1 | 576.8445 | 533 | 43.8445 | [5 empty] | 2.6082
4.2 | 592.0093 | 546 | 46.0093 | [5 empty] | 2.6082
4.3 | 607.2263 | 559 | 48.2263 | [5 empty] | 2.6082
4.4 | 622.4955 | 572 | 50.4955 | [5 empty] | 2.6082
4.5 | 637.8168 | 585 | 52.8168 | [5 empty] | 2.6082
4.6 | 653.1903 | 598 | 55.1903 | [5 empty] | 2.6082
4.7 | 668.6159 | 611 | 57.6159 | [5 empty] | 2.6082
4.8 | 684.0938 | 624 | 60.0938 | [5 empty] | 2.6082
4.9 | 699.6238 | 637 | 62.6238 | [5 empty] | 2.6082
5 | 715.2059 | 650 | 65.2059 | [5 empty] | 2.6082
5.1 | 730.8402 | 663 | 67.8402 | [5 empty] | 2.6082
5.2 | 746.5267 | 676 | 70.5267 | [5 empty] | 2.6082
5.3 | 762.2654 | 689 | 73.2654 | [5 empty] | 2.6082
5.4 | 778.0562 | 702 | 76.0562 | [5 empty] | 2.6082
5.5 | 793.8991 | 715 | 78.8991 | [5 empty] | 2.6082
5.6 | 809.7943 | 728 | 81.7943 | [5 empty] | 2.6082
5.7 | 825.7416 | 741 | 84.7416 | [5 empty] | 2.6082
5.8 | 841.7411 | 754 | 87.7411 | [5 empty] | 2.6082
5.9 | 857.7927 | 767 | 90.7927 | [5 empty] | 2.6082
6 | 873.8965 | 780 | 93.8965 | [5 empty] | 2.6082
6.1 | 890.0525 | 793 | 97.0525 | [5 empty] | 2.6082
6.2 | 906.2606 | 806 | 100.2606 | [5 empty] | 2.6082
6.3 | 922.5209 | 819 | 103.5209 | [5 empty] | 2.6082
6.4 | 938.8334 | 832 | 106.8334 | [5 empty] | 2.6082
6.5 | 955.198 | 845 | 110.198 | [5 empty] | 2.6082
6.6 | 971.6148 | 858 | 113.6148 | [5 empty] | 2.6082
6.7 | 988.0837 | 871 | 117.0837 | [5 empty] | 2.6082
6.8 | 1004.6048 | 884 | 120.6048 | [5 empty] | 2.6082
6.9 | 1021.1781 | 897 | 124.1781 | [5 empty] | 2.6082
7 | 1037.8036 | 910 | 127.8036 | [5 empty] | 2.6082
7.1 | 1054.4812 | 923 | 131.4812 | [5 empty] | 2.6082
7.2 | 1071.211 | 936 | 135.211 | [5 empty] | 2.6082
7.3 | 1087.9929 | 949 | 138.9929 | [5 empty] | 2.6082
7.4 | 1104.827 | 962 | 142.827 | [5 empty] | 2.6082
7.5 | 1121.7133 | 975 | 146.7133 | [5 empty] | 2.6082
7.6 | 1138.6517 | 988 | 150.6517 | [5 empty] | 2.6082
7.7 | 1155.6423 | 1001 | 154.6423 | [5 empty] | 2.6082
7.8 | 1172.6851 | 1014 | 158.6851 | [5 empty] | 2.6082
7.9 | 1189.78 | 1027 | 162.78 | [5 empty] | 2.6082
8 | 1206.9271 | 1040 | 166.9271 | [5 empty] | 2.6082
8.1 | 1224.1264 | 1053 | 171.1264 | [5 empty] | 2.6082
8.2 | 1241.3778 | 1066 | 175.3778 | [5 empty] | 2.6082
8.3 | 1258.6814 | 1079 | 179.6814 | [5 empty] | 2.6082
8.4 | 1276.0371 | 1092 | 184.0371 | [5 empty] | 2.6082
8.5 | 1293.4451 | 1105 | 188.4451 | [5 empty] | 2.6082
8.6 | 1310.9052 | 1118 | 192.9052 | [5 empty] | 2.6082
8.7 | 1328.4174 | 1131 | 197.4174 | [5 empty] | 2.6082
8.8 | 1345.9818 | 1144 | 201.9818 | [5 empty] | 2.6082
8.9 | 1363.5984 | 1157 | 206.5984 | [5 empty] | 2.6082
9 | 1381.2671 | 1170 | 211.2671 | [5 empty] | 2.6082
9.1 | 1398.988 | 1183 | 215.988 | [5 empty] | 2.6082
9.2 | 1416.7611 | 1196 | 220.7611 | [5 empty] | 2.6082
9.3 | 1434.5864 | 1209 | 225.5864 | [5 empty] | 2.6082
9.4 | 1452.4638 | 1222 | 230.4638 | [5 empty] | 2.6082
9.5 | 1470.3933 | 1235 | 235.3933 | [5 empty] | 2.6082
9.6 | 1488.3751 | 1248 | 240.3751 | [5 empty] | 2.6082
9.7 | 1506.4089 | 1261 | 245.4089 | [5 empty] | 2.6082
9.8 | 1524.495 | 1274 | 250.495 | [5 empty] | 2.6082
9.9 | 1542.6332 | 1287 | 255.6332 | [5 empty] | 2.6082
10 | 1560.8236 | 1300 | 260.8236 | [5 empty] | 2.6082
10.1 | 1579.0662 | 1313 | 266.0662 | [5 empty] | 2.6082
10.2 | 1597.3609 | 1326 | 271.3609 | [5 empty] | 2.6082
10.3 | 1615.7078 | 1339 | 276.7078 | [5 empty] | 2.6082
10.4 | 1634.1068 | 1352 | 282.1068 | [5 empty] | 2.6082
10.5 | 1652.558 | 1365 | 287.558 | [5 empty] | 2.6082
10.6 | 1671.0614 | 1378 | 293.0614 | [5 empty] | 2.6082
10.7 | 1689.617 | 1391 | 298.617 | [5 empty] | 2.6082
10.8 | 1708.2247 | 1404 | 304.2247 | [5 empty] | 2.6082
10.9 | 1726.8845 | 1417 | 309.8845 | [5 empty] | 2.6082
11 | 1745.5966 | 1430 | 315.5966 | [5 empty] | 2.6082
11.1 | 1764.3608 | 1443 | 321.3608 | [5 empty] | 2.6082
11.2 | 1783.1772 | 1456 | 327.1772 | [5 empty] | 2.6082
11.3 | 1802.0457 | 1469 | 333.0457 | [5 empty] | 2.6082
11.4 | 1820.9664 | 1482 | 338.9664 | [5 empty] | 2.6082
11.5 | 1839.9392 | 1495 | 344.9392 | [5 empty] | 2.6082
11.6 | 1858.9643 | 1508 | 350.9643 | [5 empty] | 2.6082
11.7 | 1878.0415 | 1521 | 357.0415 | [5 empty] | 2.6082
11.8 | 1897.1708 | 1534 | 363.1708 | [5 empty] | 2.6082
11.9 | 1916.3523 | 1547 | 369.3523 | [5 empty] | 2.6082
12 | 1935.586 | 1560 | 375.586 | [5 empty] | 2.6082
12.1 | 1954.8719 | 1573 | 381.8719 | [5 empty] | 2.6082
12.2 | 1974.2099 | 1586 | 388.2099 | [5 empty] | 2.6082
12.3 | 1993.6001 | 1599 | 394.6001 | [5 empty] | 2.6082
12.4 | 2013.0424 | 1612 | 401.0424 | [5 empty] | 2.6082
12.5 | 2032.5369 | 1625 | 407.5369 | [5 empty] | 2.6082
12.6 | 2052.0836 | 1638 | 414.0836 | [5 empty] | 2.6082
12.7 | 2071.6824 | 1651 | 420.6824 | [5 empty] | 2.6082
12.8 | 2091.3334 | 1664 | 427.3334 | [5 empty] | 2.6082
12.9 | 2111.0366 | 1677 | 434.0366 | [5 empty] | 2.6082
13 | 2130.7919 | 1690 | 440.7919 | [5 empty] | 2.6082
13.1 | 2150.5994 | 1703 | 447.5994 | [5 empty] | 2.6082
13.2 | 2170.4591 | 1716 | 454.4591 | [5 empty] | 2.6082
13.3 | 2190.3709 | 1729 | 461.3709 | [5 empty] | 2.6082
13.4 | 2210.3349 | 1742 | 468.3349 | [5 empty] | 2.6082
13.5 | 2230.3511 | 1755 | 475.3511 | [5 empty] | 2.6082
13.6 | 2250.4194 | 1768 | 482.4194 | [5 empty] | 2.6082
13.7 | 2270.5399 | 1781 | 489.5399 | [5 empty] | 2.6082
13.8 | 2290.7125 | 1794 | 496.7125 | [5 empty] | 2.6082
13.9 | 2310.9373 | 1807 | 503.9373 | [5 empty] | 2.6082
14 | 2331.2143 | 1820 | 511.2143 | [5 empty] | 2.6082
14.1 | 2351.5434 | 1833 | 518.5434 | [5 empty] | 2.6082
14.2 | 2371.9248 | 1846 | 525.9248 | [5 empty] | 2.6082
14.3 | 2392.3582 | 1859 | 533.3582 | [5 empty] | 2.6082
14.4 | 2412.8439 | 1872 | 540.8439 | [5 empty] | 2.6082
14.5 | 2433.3817 | 1885 | 548.3817 | [5 empty] | 2.6082
14.6 | 2453.9716 | 1898 | 555.9716 | [5 empty] | 2.6082
14.7 | 2474.6138 | 1911 | 563.6138 | [5 empty] | 2.6082
14.8 | 2495.3081 | 1924 | 571.3081 | [5 empty] | 2.6082
14.9 | 2516.0545 | 1937 | 579.0545 | [5 empty] | 2.6082
15 | 2536.8532 | 1950 | 586.8532 | [5 empty] | 2.6082
15.1 | 2557.7039 | 1963 | 594.7039 | [5 empty] | 2.6082
15.2 | 2578.6069 | 1976 | 602.6069 | [5 empty] | 2.6082
15.3 | 2599.562 | 1989 | 610.562 | [5 empty] | 2.6082
15.4 | 2620.5693 | 2002 | 618.5693 | [5 empty] | 2.6082
15.5 | 2641.6288 | 2015 | 626.6288 | [5 empty] | 2.6082
15.6 | 2662.7404 | 2028 | 634.7404 | [5 empty] | 2.6082
15.7 | 2683.9041 | 2041 | 642.9041 | [5 empty] | 2.6082
15.8 | 2705.1201 | 2054 | 651.1201 | [5 empty] | 2.6082
15.9 | 2726.3882 | 2067 | 659.3882 | [5 empty] | 2.6082
16 | 2747.7085 | 2080 | 667.7085 | [5 empty] | 2.6082
16.1 | 2769.0809 | 2093 | 676.0809 | [5 empty] | 2.6082
16.2 | 2790.5055 | 2106 | 684.5055 | [5 empty] | 2.6082
16.3 | 2811.9823 | 2119 | 692.9823 | [5 empty] | 2.6082
16.4 | 2833.5112 | 2132 | 701.5112 | [5 empty] | 2.6082
16.5 | 2855.0923 | 2145 | 710.0923 | [5 empty] | 2.6082
16.6 | 2876.7256 | 2158 | 718.7256 | [5 empty] | 2.6082
16.7 | 2898.411 | 2171 | 727.411 | [5 empty] | 2.6082
16.8 | 2920.1486 | 2184 | 736.1486 | [5 empty] | 2.6082
16.9 | 2941.9383 | 2197 | 744.9383 | [5 empty] | 2.6082
17 | 2963.7803 | 2210 | 753.7803 | [5 empty] | 2.6082
17.1 | 2985.6744 | 2223 | 762.6744 | [5 empty] | 2.6082
17.2 | 3007.6206 | 2236 | 771.6206 | [5 empty] | 2.6082
17.3 | 3029.619 | 2249 | 780.619 | [5 empty] | 2.6082
17.4 | 3051.6696 | 2262 | 789.6696 | [5 empty] | 2.6082
17.5 | 3073.7723 | 2275 | 798.7723 | [5 empty] | 2.6082
17.6 | 3095.9273 | 2288 | 807.9273 | [5 empty] | 2.6082
17.7 | 3118.1343 | 2301 | 817.1343 | [5 empty] | 2.6082
17.8 | 3140.3936 | 2314 | 826.3936 | [5 empty] | 2.6082
17.9 | 3162.705 | 2327 | 835.705 | [5 empty] | 2.6082
18 | 3185.0685 | 2340 | 845.0685 | [5 empty] | 2.6082
18.1 | 3207.4843 | 2353 | 854.4843 | [5 empty] | 2.6082
18.2 | 3229.9522 | 2366 | 863.9522 | [5 empty] | 2.6082
18.3 | 3252.4722 | 2379 | 873.4722 | [5 empty] | 2.6082
18.4 | 3275.0445 | 2392 | 883.0445 | [5 empty] | 2.6082
18.5 | 3297.6688 | 2405 | 892.6688 | [5 empty] | 2.6082
18.6 | 3320.3454 | 2418 | 902.3454 | [5 empty] | 2.6082
18.7 | 3343.0741 | 2431 | 912.0741 | [5 empty] | 2.6082
18.8 | 3365.855 | 2444 | 921.855 | [5 empty] | 2.6082
18.9 | 3388.6881 | 2457 | 931.6881 | [5 empty] | 2.6082
19 | 3411.5733 | 2470 | 941.5733 | [5 empty] | 2.6082
19.1 | 3434.5107 | 2483 | 951.5107 | [5 empty] | 2.6082
19.2 | 3457.5002 | 2496 | 961.5002 | [5 empty] | 2.6082
19.3 | 3480.5419 | 2509 | 971.5419 | [5 empty] | 2.6082
19.4 | 3503.6358 | 2522 | 981.6358 | [5 empty] | 2.6082
19.5 | 3526.7818 | 2535 | 991.7818 | [5 empty] | 2.6082
19.6 | 3549.98 | 2548 | 1001.98 | [5 empty] | 2.6082
19.7 | 3573.2304 | 2561 | 1012.2304 | [5 empty] | 2.6082
19.8 | 3596.5329 | 2574 | 1022.5329 | [5 empty] | 2.6082
19.9 | 3619.8876 | 2587 | 1032.8876 | [5 empty] | 2.6082
20 | 3643.2945 | 2600 | 1043.2945 | [5 empty] | 2.6082
20.5 | 3761.1113 | 2665 | 1096.1113 | [5 empty] | 2.6082
21 | 3880.2322 | 2730 | 1150.2322 | [5 empty] | 2.6082
21.5 | 4000.6572 | 2795 | 1205.6572 | [5 empty] | 2.6082
22 | 4122.3863 | 2860 | 1262.3863 | [5 empty] | 2.6082
22.5 | 4245.4196 | 2925 | 1320.4196 | [5 empty] | 2.6082
23 | 4369.757 | 2990 | 1379.757 | [5 empty] | 2.6082
23.5 | 4495.3985 | 3055 | 1440.3985 | [5 empty] | 2.6082
24 | 4622.3441 | 3120 | 1502.3441 | [5 empty] | 2.6082
24.5 | 4750.5938 | 3185 | 1565.5938 | [5 empty] | 2.6082
25 | 4880.1476 | 3250 | 1630.1476 | [5 empty] | 2.6082
25.5 | 5011.0056 | 3315 | 1696.0056 | [5 empty] | 2.6082
26 | 5143.1677 | 3380 | 1763.1677 | [5 empty] | 2.6082
26.5 | 5276.6339 | 3445 | 1831.6339 | [5 empty] | 2.6082
27 | 5411.4042 | 3510 | 1901.4042 | [5 empty] | 2.6082
27.5 | 5547.4786 | 3575 | 1972.4786 | [5 empty] | 2.6082
28 | 5684.8572 | 3640 | 2044.8572 | [5 empty] | 2.6082
28.5 | 5823.5399 | 3705 | 2118.5399 | [5 empty] | 2.6082
29 | 5963.5267 | 3770 | 2193.5267 | [5 empty] | 2.6082
29.5 | 6104.8176 | 3835 | 2269.8176 | [5 empty] | 2.6082
30 | 6247.4126 | 3900 | 2347.4126 | [5 empty] | 2.6082
30.5 | 6391.3118 | 3965 | 2426.3118 | [5 empty] | 2.6082
31 | 6536.515 | 4030 | 2506.515 | [5 empty] | 2.6082
31.5 | 6683.0224 | 4095 | 2588.0224 | [5 empty] | 2.6082
32 | 6830.8339 | 4160 | 2670.8339 | [5 empty] | 2.6082
32.5 | 6979.9495 | 4225 | 2754.9495 | [5 empty] | 2.6082
33 | 7130.3693 | 4290 | 2840.3693 | [5 empty] | 2.6082
33.5 | 7282.0931 | 4355 | 2927.0931 | [5 empty] | 2.6082
34 | 7435.1211 | 4420 | 3015.1211 | [5 empty] | 2.6082
34.5 | 7589.4532 | 4485 | 3104.4532 | [5 empty] | 2.6082
35 | 7745.0894 | 4550 | 3195.0894 | [5 empty] | 2.6082
35.5 | 7902.0297 | 4615 | 3287.0297 | [5 empty] | 2.6082
36 | 8060.2742 | 4680 | 3380.2742 | [5 empty] | 2.6082
36.5 | 8219.8227 | 4745 | 3474.8227 | [5 empty] | 2.6082
37 | 8380.6754 | 4810 | 3570.6754 | [5 empty] | 2.6082
37.5 | 8542.8322 | 4875 | 3667.8322 | [5 empty] | 2.6082
38 | 8706.2931 | 4940 | 3766.2931 | [5 empty] | 2.6082
38.5 | 8871.0581 | 5005 | 3866.0581 | [5 empty] | 2.6082
39 | 9037.1273 | 5070 | 3967.1273 | [5 empty] | 2.6082
39.5 | 9204.5006 | 5135 | 4069.5006 | [5 empty] | 2.6082
40 | 9373.178 | 5200 | 4173.178 | [5 empty] | 2.6082
40.5 | 9543.1595 | 5265 | 4278.1595 | [5 empty] | 2.6082
41 | 9714.4451 | 5330 | 4384.4451 | [5 empty] | 2.6082
41.5 | 9887.0348 | 5395 | 4492.0348 | [5 empty] | 2.6082
42 | 10060.9287 | 5460 | 4600.9287 | [5 empty] | 2.6082
42.5 | 10236.1267 | 5525 | 4711.1267 | [5 empty] | 2.6082
43 | 10412.6288 | 5590 | 4822.6288 | [5 empty] | 2.6082
43.5 | 10590.435 | 5655 | 4935.435 | [5 empty] | 2.6082
44 | 10769.5453 | 5720 | 5049.5453 | [5 empty] | 2.6082
44.5 | 10949.9598 | 5785 | 5164.9598 | [5 empty] | 2.6082
45 | 11131.6784 | 5850 | 5281.6784 | [5 empty] | 2.6082
45.5 | 11314.701 | 5915 | 5399.701 | [5 empty] | 2.6082
46 | 11499.0279 | 5980 | 5519.0279 | [5 empty] | 2.6082
46.5 | 11684.6588 | 6045 | 5639.6588 | [5 empty] | 2.6082
47 | 11871.5938 | 6110 | 5761.5938 | [5 empty] | 2.6082
47.5 | 12059.833 | 6175 | 5884.833 | [5 empty] | 2.6082
48 | 12249.3763 | 6240 | 6009.3763 | [5 empty] | 2.6082
48.5 | 12440.2237 | 6305 | 6135.2237 | [5 empty] | 2.6082
49 | 12632.3752 | 6370 | 6262.3752 | [5 empty] | 2.6082
49.5 | 12825.8308 | 6435 | 6390.8308 | [5 empty] | 2.6082
50 | 13020.5906 | 6500 | 6520.5906 | [5 empty] | 2.6082
51 | 13414.0224 | 6630 | 6784.0224 | [5 empty] | 2.6082
52 | 13812.6708 | 6760 | 7052.6708 | [5 empty] | 2.6082
53 | 14216.5356 | 6890 | 7326.5356 | [5 empty] | 2.6082
54 | 14625.6168 | 7020 | 7605.6168 | [5 empty] | 2.6082
55 | 15039.9146 | 7150 | 7889.9146 | [5 empty] | 2.6082
56 | 15459.4288 | 7280 | 8179.4288 | [5 empty] | 2.6082
57 | 15884.1595 | 7410 | 8474.1595 | [5 empty] | 2.6082
58 | 16314.1067 | 7540 | 8774.1067 | [5 empty] | 2.6082
59 | 16749.2703 | 7670 | 9079.2703 | [5 empty] | 2.6082
60 | 17189.6504 | 7800 | 9389.6504 | [5 empty] | 2.6082
61 | 17635.247 | 7930 | 9705.247 | [5 empty] | 2.6082
62 | 18086.0601 | 8060 | 10026.0601 | [5 empty] | 2.6082
63 | 18542.0896 | 8190 | 10352.0896 | [5 empty] | 2.6082
64 | 19003.3356 | 8320 | 10683.3356 | [5 empty] | 2.6082
65 | 19469.7981 | 8450 | 11019.7981 | [5 empty] | 2.6082
66 | 19941.477 | 8580 | 11361.477 | [5 empty] | 2.6082
67 | 20418.3724 | 8710 | 11708.3724 | [5 empty] | 2.6082
68 | 20900.4843 | 8840 | 12060.4843 | [5 empty] | 2.6082
69 | 21387.8127 | 8970 | 12417.8127 | [5 empty] | 2.6082
70 | 21880.3575 | 9100 | 12780.3575 | [5 empty] | 2.6082
71 | 22378.1188 | 9230 | 13148.1188 | [5 empty] | 2.6082
72 | 22881.0966 | 9360 | 13521.0966 | [5 empty] | 2.6082
73 | 23389.2909 | 9490 | 13899.2909 | [5 empty] | 2.6082
74 | 23902.7016 | 9620 | 14282.7016 | [5 empty] | 2.6082
75 | 24421.3288 | 9750 | 14671.3288 | [5 empty] | 2.6082
76 | 24945.1724 | 9880 | 15065.1724 | [5 empty] | 2.6082
77 | 25474.2326 | 10010 | 15464.2326 | [5 empty] | 2.6082
78 | 26008.5092 | 10140 | 15868.5092 | [5 empty] | 2.6082
79 | 26548.0023 | 10270 | 16278.0023 | [5 empty] | 2.6082
80 | 27092.7119 | 10400 | 16692.7119 | [5 empty] | 2.6082
81 | 27642.6379 | 10530 | 17112.6379 | [5 empty] | 2.6082
82 | 28197.7804 | 10660 | 17537.7804 | [5 empty] | 2.6082
83 | 28758.1394 | 10790 | 17968.1394 | [5 empty] | 2.6082
84 | 29323.7148 | 10920 | 18403.7148 | [5 empty] | 2.6082
85 | 29894.5067 | 11050 | 18844.5067 | [5 empty] | 2.6082
86 | 30470.5151 | 11180 | 19290.5151 | [5 empty] | 2.6082
87 | 31051.74 | 11310 | 19741.74 | [5 empty] | 2.6082
88 | 31638.1813 | 11440 | 20198.1813 | [5 empty] | 2.6082
89 | 32229.8392 | 11570 | 20659.8392 | [5 empty] | 2.6082
90 | 32826.7134 | 11700 | 21126.7134 | [5 empty] | 2.6082
91 | 33428.8042 | 11830 | 21598.8042 | [5 empty] | 2.6082
92 | 34036.1114 | 11960 | 22076.1114 | [5 empty] | 2.6082
93 | 34648.6351 | 12090 | 22558.6351 | [5 empty] | 2.6082
94 | 35266.3753 | 12220 | 23046.3753 | [5 empty] | 2.6082
95 | 35889.3319 | 12350 | 23539.3319 | [5 empty] | 2.6082
96 | 36517.5051 | 12480 | 24037.5051 | [5 empty] | 2.6082
97 | 37150.8947 | 12610 | 24540.8947 | [5 empty] | 2.6082
98 | 37789.5007 | 12740 | 25049.5007 | [5 empty] | 2.6082
99 | 38433.3233 | 12870 | 25563.3233 | [5 empty] | 2.6082
100 | 39082.3623 | 13000 | 26082.3623 | [5 empty] | 2.6082
105 | 42405.8044 | 13650 | 28755.8044 | [5 empty] | 2.6082
110 | 45859.6583 | 14300 | 31559.6583 | [5 empty] | 2.6082
115 | 49443.9241 | 14950 | 34493.9241 | [5 empty] | 2.6082
120 | 53158.6017 | 15600 | 37558.6017 | [5 empty] | 2.6082
125 | 57003.691 | 16250 | 40753.691 | [5 empty] | 2.6082
130 | 60979.1922 | 16900 | 44079.1922 | [5 empty] | 2.6082
135 | 65085.1052 | 17550 | 47535.1052 | [5 empty] | 2.6082
140 | 69321.4301 | 18200 | 51121.4301 | [5 empty] | 2.6082
145 | 73688.1667 | 18850 | 54838.1667 | [5 empty] | 2.6082
150 | 78185.3151 | 19500 | 58685.3151 | [5 empty] | 2.6082
155 | 82812.8754 | 20150 | 62662.8754 | [5 empty] | 2.6082
160 | 87570.8474 | 20800 | 66770.8474 | [5 empty] | 2.6082
165 | 92459.2313 | 21450 | 71009.2313 | [5 empty] | 2.6082
170 | 97478.027 | 22100 | 75378.027 | [5 empty] | 2.6082
175 | 102627.2345 | 22750 | 79877.2345 | [5 empty] | 2.6082
180 | 107906.8538 | 23400 | 84506.8538 | [5 empty] | 2.6082
185 | 113316.8849 | 24050 | 89266.8849 | [5 empty] | 2.6082
190 | 118857.3278 | 24700 | 94157.3278 | [5 empty] | 2.6082
195 | 124528.1825 | 25350 | 99178.1825 | [5 empty] | 2.6082
200 | 130329.4491 | 26000 | 104329.4491 | [5 empty] | 2.6082