## Fahnenfläche und Gewicht
Furling Berechnungen
Eingabe
Schubkraft des Rotors | (in N) | 155
Offset | (in m) | 0.1 | (Abstand der Wellenachse zur Drehachse des Masts)
Winkel der Fahne | (in °) | 10 | (Winkel des Fahnenarms zur Wellenachse)
Fahnenarmlänge | (in m) | 1.8 | (Abstand der Fahnenfläche zur Drehachse des Masts)
Abregelgeschwindigkeit | (in m/s) | 10 | (Anlage soll aus dem Wind drehen)
Luftdichte | (in kg/m³) | 1.2
Abstand des Hakens für das Seil zur Fahnenlagerung | (in m) | 0.25
Berechnungen
Drehbereich | (in°) | 95
Drehmoment des Rotors auf die Drehachse | (in Nm) | 15.5
Benötigte Kraft der Fahnenfläche | (in N) | 8.6111
Schubbeiwert der Fahnenfläche |  | 0.54553
Benötigte Fahnenfläche | (in m²) | 0.26308
Fahnenabmaße bei gleichschenkligem Dreieck
Höhe der Fahnenfläche (muss angegeben werden) | (in m) | 0.8
Breite | (in m) | 0.6577
Schrägen | (in m) | 0.86495
Gewichtsberechnungen
Kraft auf den Haken | (in N) | 62
Benötigtes Gewicht | (in kg) | 6.3201

## Momente in Regelbetrieb
Furling Berechnungen im Regelbetrieb
Fahnenfläche | (in m^2) | 0.26308
Schubbeiwert der Fahnenlfäche |  | 0.54553
Luftdichte | (in kg/m^3) | 1.2
Offset | (in m) | 0.1
Fahnenarmlänge | (in m) | 1.8
Windgeschwindigkeit | (in m/s) | 3
Schub des Rotors | (in N) | 13.95
Kraft der Fahnenfläche | (in N) | 0.775
Drehmoment des Rotors | (in Nm) | 1.395
Drehmoment der Fahne | (in Nm) | 1.395
Windgeschwindigkeit | (in m/s) | 5
Schub des Rotors | (in N) | 38.75
Kraft der Fahnenfläche | (in N) | 2.1528
Drehmoment des Rotors | (in Nm) | 3.875
Drehmoment der Fahne | (in Nm) | 3.875
Windgeschwindigkeit | (in m/s) | 7
Schub des Rotors | (in N) | 75.95
Kraft der Fahnenfläche | (in N) | 4.2194
Drehmoment des Rotors | (in Nm) | 7.595
Drehmoment der Fahne | (in Nm) | 7.595