## Sheet1
Scheibengenerator Berechnung V1.7 |  |  | D330-16M-12SP
1. Ladebeginn ausrechnen: | Variablen einsetzen: |  |  | Resultate: | Einheit:
Schnellaufzahl | 1. TSR (n) | 7 | Umdrehungen/Minute | 167.1127 | RPM ( U / min)
Windgeschw. (NUR für Ladebeginn) | 2. V (m/s) | 3
Durchmesser | 3. D (m) | 2.4 | Umdrehungen/Sekunde | 2.7852 | RPS ( U / Sek)
2. Geschwindigkeit der Spulen:
Anzahl Spulen | 1. Spulen (n) | 12 | Umfang in Loch-Mitte | 0.7521 | m
Maße der Spule |  |  | > Radius bei Lochmitte | 119.7004 | mm
Spulenlochlänge | 2. Länge(mm) | 63
Spulenlochbreite aussen | 3. Breite(mm) | 42 | Geschw. In Mitte Spulenlöcher | 2.0948 | m/s
Spulenlochbreite innen | 4. Breite(mm) | 9.35
Schenkelbreite (von oben gesehen) | 5. Breite(mm) | 16
Abstand zw. Spulen | 6. Abstand (mm) | 10
Abstand Spulenende zu Statorrand | 7. Abstand (mm) | 10 | Statordurchmesser | 39.7472 | cm
|  |  | Magnetscheibendurchmesser | 36.5472 | cm
(Nur Annäherungswerte)
3. Magnetische Flussdichte: | [5 empty] | N52 | 1.43
[6 empty] | N50 | 1.4
Dicke Magnet | 1. Dicke (mm) | 15 |  |  |  | N48 | 1.38
Luftspalt zwischen Magneten | 2. Abstand (mm) | 20 | >> Max 2xMagnetdicke ! |  |  | N45 | 1.32
Wertigkeit Magnet | 3. Grad ( Tesla) | 1.32 | Magnetische Flussdichte: | 0.88 | Tesla | N42 | 1.28
[6 empty] | N40 | 1.25
4. Anzahl der benötigten Wicklungen:
Systemspannung (12V,24V,48V,240V,...) | 1. Spannung (Volt) | 30
Breite Magnet | 3. Breite(mm) | 30
Länge Magnet | 4. Länge(mm) | 60
Anzahl Magnet-Pole | 5. Magnetpole (n) | 16
Anzahl Phasen | 6. Phasen (n) | 3
a) Sternschaltung (Y) |  |  | Anzahl Wicklungen/Spule | 22.7003 | Wicklungen
b) Dreieckschaltung (D) |  |  | Anzahl Wicklungen/Spule | 39.3239 | Wicklungen
5. Spulenschenkeldicke (Höhe)
|  |  | Querschnitt | zulässige Stromdichte [A/mm²] | max. Strom
Drahtdurchmesser | 1. D (mm) | 1 | 6.28 | 4 | 25.12 | AC
Packdichte | 2. Dichte(Faktor) | 1.8 |  |  | 32.1536 | DC
Drähte in Hand | 3. Anzahl (n) | 8 | parallel
Schichtdicke Laminat über den Spulen | 4. Dicke (mm) | 0.3 | (je Statorseite)
Abstand zwischen Stator und Magneten | 5. Abstand (mm) | 1.5 | (je Statorseite)
a) Sternschaltung (Y) |  |  | Dicke(Höhe) | 16.0459 | mm | 19.6459 | Kontrolle Luftspalt
wenn rot, dann zu dick !
b) Dreieckschaltung (D) |  |  | Dicke(Höhe) | 27.7964 | mm
6. Drahtlänge:
a) Sternschaltung (Y) |  |  | Drahtlänge/Spule | 38.0184 | m
|  |  | Gesamtlänge aller Spulen | 456.2206 | m
|  |  | Gesamtgewicht aller Spulen | 25684.0065 | g
b) Dreieckschaltung (D) |  |  | Drahtlänge/Spule | 65.8597 | m
|  |  | Gesamtlänge aller Spulen | 790.3166 | m
|  |  | Gesamtgewicht aller Spulen | 44492.7232 | g
7. Innenwiderstand
Spezifischer Widerstand des Drahtes | 1. Widerstand (ohm) | 0.0178
a) Sternschaltung (Y) |  |  | Gesamtinnenwiderstand | 0.1077 | Ohm
b) Dreieckschaltung (D) |  |  | Gesamtinnenwiderstand | 0.062193 | Ohm
8. Leistung / Wirkungsgrad:
(gilt nur für den Fall von Batterieladung)
a) Sternschaltung (Y)
Luftdichte | Kg/m' 3 | 1.23 | Leistung Rotor | 1127.2582 | Watt
Rotorwirkungsgrad | % | 35 | Ladestrom vor Gleichrichter | 33.5373 | A
Spannungsabfall Gleichrichter | V | 1.4 | Leistung Generator | 1006.1179 | Watt
Windgeschwindigkeit (für Leistungsber.) | m/s | 10.5 | Wirkungsgrad Generator | 89.2535 | %
|  | 1 | Verlustleistung Generator | 121.1404 | Watt
|  |  | Verluste durch Gleichrichter | 46.9522 | Watt
|  |  | Ladeleistung an Batterie | 959.1657 | Watt
|  |  | Ladestrom nach Gleichrichter | 31.9722 | A | nicht wesentlich mehr als Feld G42, sonst nur kurzzeitig!
|  |  | Wirk-grad Gen +Gleichrichter | 85.0884 | %
|  |  | Gesamtwirkungsgrad Anlage | 29.7809 | %
b) Dreieckschaltung (D)
|  |  | Leistung Rotor | 1127.2582 | Watt
|  |  | Ladestrom vor Gleichrichter | 35.0312 | A
|  |  | Leistung Generator | 1050.9364 | Watt
|  |  | Wirkungsgrad Generator | 93.2294 | %
|  |  | Verlustleistung Generator | 76.3219 | Watt
|  |  | Verluste durch Gleichrichter | 49.0437 | Watt
|  |  | Ladeleistung an Batterie | 1001.8927 | Watt
|  |  | Ladestrom nach Gleichrichter | 33.3964 | A
|  |  | Wirk-grad Gen +Gleichrichter | 88.8787 | %
|  |  | Gesamtwirkungsgrad Anlage | 32.6303 | %
a) Sternschaltung (Y)
Dreieckschaltung

## Sheet2
Strom | Summe (Pe+Pv) | P(elektrisch) | P(Verlust) | V(Wind) | P(mechanisch) | P(elektisch) | Verlust Gleichr. | P(Batterie) | Wirkungsgrad | Hilfen:
Generator
0.1 | 3.0011 | 3 | 0.001077 | [6 empty] | 0.1077
0.2 | 6.0043 | 6 | 0.0043082 | [6 empty] | 0.1077
0.3 | 9.0097 | 9 | 0.0096934 | 2 | 7.7901 | 6 | 0.28 | 5.72 |  | 0.1077
0.4 | 12.0172 | 12 | 0.017233 | 2.5 | 15.2151 | 15 | 0.7 | 14.3 |  | 0.1077
0.5 | 15.0269 | 15 | 0.026926 | 3 | 26.2917 | 24 | 1.12 | 22.88 |  | 0.1077
0.6 | 18.0388 | 18 | 0.038774 | 3.5 | 41.7503 | 39 | 1.82 | 37.18 |  | 0.1077
0.7 | 21.0528 | 21 | 0.052775 | 4 | 62.3212 | 60 | 2.8 | 57.2 |  | 0.1077
0.8 | 24.0689 | 24 | 0.068931 | 4.5 | 88.7346 | 87 | 4.06 | 82.94 |  | 0.1077
0.9 | 27.0872 | 27 | 0.087241 | 5 | 121.721 | 117 | 5.46 | 111.54 |  | 0.1077
1 | 30.1077 | 30 | 0.1077 | 5.5 | 162.0107 | 156 | 7.28 | 148.72 |  | 0.1077
1.1 | 33.1303 | 33 | 0.13032 | 6 | 210.3339 | 204 | 9.52 | 194.48 |  | 0.1077
1.2 | 36.1551 | 36 | 0.15509 | 6.5 | 267.4211 | 258 | 12.04 | 245.96 |  | 0.1077
1.3 | 39.182 | 39 | 0.18202 | 7 | 334.0025 | 321 | 14.98 | 306.02 |  | 0.1077
1.4 | 42.2111 | 42 | 0.2111 | 7.5 | 410.8084 | 390 | 18.2 | 371.8 |  | 0.1077
1.5 | 45.2423 | 45 | 0.24234 | 8 | 498.5693 | 471 | 21.98 | 449.02 |  | 0.1077
1.6 | 48.2757 | 48 | 0.27572 | 8.5 | 598.0154 | 558 | 26.04 | 531.96 |  | 0.1077
1.7 | 51.3113 | 51 | 0.31127 | 9 | 709.877 | 645 | 30.1 | 614.9 |  | 0.1077
1.8 | 54.349 | 54 | 0.34896 | 9.5 | 834.8845 | 750 | 35 | 715 |  | 0.1077
1.9 | 57.3888 | 57 | 0.38881 | 10 | 973.7682 | 870 | 40.6 | 829.4 |  | 0.1077
2 | 60.4308 | 60 | 0.43082 | 10.5 | 1127.2584 | 1005 | 46.9 | 958.1 |  | 0.1077
2.1 | 63.475 | 63 | 0.47498 | 11 | 1296.0854 | 1140 | 53.2 | 1086.8 |  | 0.1077
2.2 | 66.5213 | 66 | 0.52129 | 11.5 | 1480.9797 | 1275 | 59.5 | 1215.5 |  | 0.1077
2.3 | 69.5698 | 69 | 0.56976 | 12 | 1682.6714 | 1425 | 66.5 | 1358.5 |  | 0.1077
2.4 | 72.6204 | 72 | 0.62038 | [6 empty] | 0.1077
2.5 | 75.6732 | 75 | 0.67315 | [6 empty] | 0.1077
2.6 | 78.7281 | 78 | 0.72808 | [6 empty] | 0.1077
2.7 | 81.7852 | 81 | 0.78517 | [6 empty] | 0.1077
2.8 | 84.8444 | 84 | 0.8444 | [6 empty] | 0.1077
2.9 | 87.9058 | 87 | 0.90579 | [6 empty] | 0.1077
3 | 90.9693 | 90 | 0.96934 | [6 empty] | 0.1077
3.1 | 94.035 | 93 | 1.035 | [6 empty] | 0.1077
3.2 | 97.1029 | 96 | 1.1029 | [6 empty] | 0.1077
3.3 | 100.1729 | 99 | 1.1729 | [6 empty] | 0.1077
3.4 | 103.2451 | 102 | 1.2451 | [6 empty] | 0.1077
3.5 | 106.3194 | 105 | 1.3194 | [6 empty] | 0.1077
3.6 | 109.3959 | 108 | 1.3959 | [6 empty] | 0.1077
3.7 | 112.4745 | 111 | 1.4745 | [6 empty] | 0.1077
3.8 | 115.5553 | 114 | 1.5553 | [6 empty] | 0.1077
3.9 | 118.6382 | 117 | 1.6382 | [6 empty] | 0.1077
4 | 121.7233 | 120 | 1.7233 | [6 empty] | 0.1077
4.1 | 124.8105 | 123 | 1.8105 | [6 empty] | 0.1077
4.2 | 127.8999 | 126 | 1.8999 | [6 empty] | 0.1077
4.3 | 130.9915 | 129 | 1.9915 | [6 empty] | 0.1077
4.4 | 134.0852 | 132 | 2.0852 | [6 empty] | 0.1077
4.5 | 137.181 | 135 | 2.181 | [6 empty] | 0.1077
4.6 | 140.279 | 138 | 2.279 | [6 empty] | 0.1077
4.7 | 143.3792 | 141 | 2.3792 | [6 empty] | 0.1077
4.8 | 146.4815 | 144 | 2.4815 | [6 empty] | 0.1077
4.9 | 149.586 | 147 | 2.586 | [6 empty] | 0.1077
5 | 152.6926 | 150 | 2.6926 | [6 empty] | 0.1077
5.1 | 155.8014 | 153 | 2.8014 | [6 empty] | 0.1077
5.2 | 158.9123 | 156 | 2.9123 | [6 empty] | 0.1077
5.3 | 162.0254 | 159 | 3.0254 | [6 empty] | 0.1077
5.4 | 165.1407 | 162 | 3.1407 | [6 empty] | 0.1077
5.5 | 168.2581 | 165 | 3.2581 | [6 empty] | 0.1077
5.6 | 171.3776 | 168 | 3.3776 | [6 empty] | 0.1077
5.7 | 174.4993 | 171 | 3.4993 | [6 empty] | 0.1077
5.8 | 177.6232 | 174 | 3.6232 | [6 empty] | 0.1077
5.9 | 180.7492 | 177 | 3.7492 | [6 empty] | 0.1077
6 | 183.8774 | 180 | 3.8774 | [6 empty] | 0.1077
6.1 | 187.0077 | 183 | 4.0077 | [6 empty] | 0.1077
6.2 | 190.1402 | 186 | 4.1402 | [6 empty] | 0.1077
6.3 | 193.2748 | 189 | 4.2748 | [6 empty] | 0.1077
6.4 | 196.4116 | 192 | 4.4116 | [6 empty] | 0.1077
6.5 | 199.5505 | 195 | 4.5505 | [6 empty] | 0.1077
6.6 | 202.6916 | 198 | 4.6916 | [6 empty] | 0.1077
6.7 | 205.8349 | 201 | 4.8349 | [6 empty] | 0.1077
6.8 | 208.9803 | 204 | 4.9803 | [6 empty] | 0.1077
6.9 | 212.1278 | 207 | 5.1278 | [6 empty] | 0.1077
7 | 215.2775 | 210 | 5.2775 | [6 empty] | 0.1077
7.1 | 218.4294 | 213 | 5.4294 | [6 empty] | 0.1077
7.2 | 221.5834 | 216 | 5.5834 | [6 empty] | 0.1077
7.3 | 224.7396 | 219 | 5.7396 | [6 empty] | 0.1077
7.4 | 227.8979 | 222 | 5.8979 | [6 empty] | 0.1077
7.5 | 231.0584 | 225 | 6.0584 | [6 empty] | 0.1077
7.6 | 234.221 | 228 | 6.221 | [6 empty] | 0.1077
7.7 | 237.3858 | 231 | 6.3858 | [6 empty] | 0.1077
7.8 | 240.5527 | 234 | 6.5527 | [6 empty] | 0.1077
7.9 | 243.7218 | 237 | 6.7218 | [6 empty] | 0.1077
8 | 246.8931 | 240 | 6.8931 | [6 empty] | 0.1077
8.1 | 250.0665 | 243 | 7.0665 | [6 empty] | 0.1077
8.2 | 253.242 | 246 | 7.242 | [6 empty] | 0.1077
8.3 | 256.4198 | 249 | 7.4198 | [6 empty] | 0.1077
8.4 | 259.5996 | 252 | 7.5996 | [6 empty] | 0.1077
8.5 | 262.7816 | 255 | 7.7816 | [6 empty] | 0.1077
8.6 | 265.9658 | 258 | 7.9658 | [6 empty] | 0.1077
8.7 | 269.1522 | 261 | 8.1522 | [6 empty] | 0.1077
8.8 | 272.3406 | 264 | 8.3406 | [6 empty] | 0.1077
8.9 | 275.5313 | 267 | 8.5313 | [6 empty] | 0.1077
9 | 278.7241 | 270 | 8.7241 | [6 empty] | 0.1077
9.1 | 281.919 | 273 | 8.919 | [6 empty] | 0.1077
9.2 | 285.1161 | 276 | 9.1161 | [6 empty] | 0.1077
9.3 | 288.3154 | 279 | 9.3154 | [6 empty] | 0.1077
9.4 | 291.5168 | 282 | 9.5168 | [6 empty] | 0.1077
9.5 | 294.7203 | 285 | 9.7203 | [6 empty] | 0.1077
9.6 | 297.926 | 288 | 9.926 | [6 empty] | 0.1077
9.7 | 301.1339 | 291 | 10.1339 | [6 empty] | 0.1077
9.8 | 304.3439 | 294 | 10.3439 | [6 empty] | 0.1077
9.9 | 307.5561 | 297 | 10.5561 | [6 empty] | 0.1077
10 | 310.7704 | 300 | 10.7704 | [6 empty] | 0.1077
10.1 | 313.9869 | 303 | 10.9869 | [6 empty] | 0.1077
10.2 | 317.2056 | 306 | 11.2056 | [6 empty] | 0.1077
10.3 | 320.4264 | 309 | 11.4264 | [6 empty] | 0.1077
10.4 | 323.6493 | 312 | 11.6493 | [6 empty] | 0.1077
10.5 | 326.8744 | 315 | 11.8744 | [6 empty] | 0.1077
10.6 | 330.1017 | 318 | 12.1017 | [6 empty] | 0.1077
10.7 | 333.3311 | 321 | 12.3311 | [6 empty] | 0.1077
10.8 | 336.5627 | 324 | 12.5627 | [6 empty] | 0.1077
10.9 | 339.7964 | 327 | 12.7964 | [6 empty] | 0.1077
11 | 343.0322 | 330 | 13.0322 | [6 empty] | 0.1077
11.1 | 346.2703 | 333 | 13.2703 | [6 empty] | 0.1077
11.2 | 349.5105 | 336 | 13.5105 | [6 empty] | 0.1077
11.3 | 352.7528 | 339 | 13.7528 | [6 empty] | 0.1077
11.4 | 355.9973 | 342 | 13.9973 | [6 empty] | 0.1077
11.5 | 359.2439 | 345 | 14.2439 | [6 empty] | 0.1077
11.6 | 362.4927 | 348 | 14.4927 | [6 empty] | 0.1077
11.7 | 365.7437 | 351 | 14.7437 | [6 empty] | 0.1077
11.8 | 368.9968 | 354 | 14.9968 | [6 empty] | 0.1077
11.9 | 372.252 | 357 | 15.252 | [6 empty] | 0.1077
12 | 375.5094 | 360 | 15.5094 | [6 empty] | 0.1077
12.1 | 378.769 | 363 | 15.769 | [6 empty] | 0.1077
12.2 | 382.0307 | 366 | 16.0307 | [6 empty] | 0.1077
12.3 | 385.2946 | 369 | 16.2946 | [6 empty] | 0.1077
12.4 | 388.5606 | 372 | 16.5606 | [6 empty] | 0.1077
12.5 | 391.8288 | 375 | 16.8288 | [6 empty] | 0.1077
12.6 | 395.0992 | 378 | 17.0992 | [6 empty] | 0.1077
12.7 | 398.3717 | 381 | 17.3717 | [6 empty] | 0.1077
12.8 | 401.6463 | 384 | 17.6463 | [6 empty] | 0.1077
12.9 | 404.9231 | 387 | 17.9231 | [6 empty] | 0.1077
13 | 408.2021 | 390 | 18.2021 | [6 empty] | 0.1077
13.1 | 411.4832 | 393 | 18.4832 | [6 empty] | 0.1077
13.2 | 414.7664 | 396 | 18.7664 | [6 empty] | 0.1077
13.3 | 418.0518 | 399 | 19.0518 | [6 empty] | 0.1077
13.4 | 421.3394 | 402 | 19.3394 | [6 empty] | 0.1077
13.5 | 424.6291 | 405 | 19.6291 | [6 empty] | 0.1077
13.6 | 427.921 | 408 | 19.921 | [6 empty] | 0.1077
13.7 | 431.2151 | 411 | 20.2151 | [6 empty] | 0.1077
13.8 | 434.5112 | 414 | 20.5112 | [6 empty] | 0.1077
13.9 | 437.8096 | 417 | 20.8096 | [6 empty] | 0.1077
14 | 441.1101 | 420 | 21.1101 | [6 empty] | 0.1077
14.1 | 444.4127 | 423 | 21.4127 | [6 empty] | 0.1077
14.2 | 447.7175 | 426 | 21.7175 | [6 empty] | 0.1077
14.3 | 451.0245 | 429 | 22.0245 | [6 empty] | 0.1077
14.4 | 454.3336 | 432 | 22.3336 | [6 empty] | 0.1077
14.5 | 457.6449 | 435 | 22.6449 | [6 empty] | 0.1077
14.6 | 460.9583 | 438 | 22.9583 | [6 empty] | 0.1077
14.7 | 464.2739 | 441 | 23.2739 | [6 empty] | 0.1077
14.8 | 467.5916 | 444 | 23.5916 | [6 empty] | 0.1077
14.9 | 470.9115 | 447 | 23.9115 | [6 empty] | 0.1077
15 | 474.2335 | 450 | 24.2335 | [6 empty] | 0.1077
15.1 | 477.5577 | 453 | 24.5577 | [6 empty] | 0.1077
15.2 | 480.884 | 456 | 24.884 | [6 empty] | 0.1077
15.3 | 484.2125 | 459 | 25.2125 | [6 empty] | 0.1077
15.4 | 487.5432 | 462 | 25.5432 | [6 empty] | 0.1077
15.5 | 490.876 | 465 | 25.876 | [6 empty] | 0.1077
15.6 | 494.211 | 468 | 26.211 | [6 empty] | 0.1077
15.7 | 497.5481 | 471 | 26.5481 | [6 empty] | 0.1077
15.8 | 500.8873 | 474 | 26.8873 | [6 empty] | 0.1077
15.9 | 504.2288 | 477 | 27.2288 | [6 empty] | 0.1077
16 | 507.5723 | 480 | 27.5723 | [6 empty] | 0.1077
16.1 | 510.9181 | 483 | 27.9181 | [6 empty] | 0.1077
16.2 | 514.266 | 486 | 28.266 | [6 empty] | 0.1077
16.3 | 517.616 | 489 | 28.616 | [6 empty] | 0.1077
16.4 | 520.9682 | 492 | 28.9682 | [6 empty] | 0.1077
16.5 | 524.3225 | 495 | 29.3225 | [6 empty] | 0.1077
16.6 | 527.679 | 498 | 29.679 | [6 empty] | 0.1077
16.7 | 531.0377 | 501 | 30.0377 | [6 empty] | 0.1077
16.8 | 534.3985 | 504 | 30.3985 | [6 empty] | 0.1077
16.9 | 537.7615 | 507 | 30.7615 | [6 empty] | 0.1077
17 | 541.1266 | 510 | 31.1266 | [6 empty] | 0.1077
17.1 | 544.4939 | 513 | 31.4939 | [6 empty] | 0.1077
17.2 | 547.8633 | 516 | 31.8633 | [6 empty] | 0.1077
17.3 | 551.2349 | 519 | 32.2349 | [6 empty] | 0.1077
17.4 | 554.6086 | 522 | 32.6086 | [6 empty] | 0.1077
17.5 | 557.9845 | 525 | 32.9845 | [6 empty] | 0.1077
17.6 | 561.3625 | 528 | 33.3625 | [6 empty] | 0.1077
17.7 | 564.7427 | 531 | 33.7427 | [6 empty] | 0.1077
17.8 | 568.1251 | 534 | 34.1251 | [6 empty] | 0.1077
17.9 | 571.5096 | 537 | 34.5096 | [6 empty] | 0.1077
18 | 574.8963 | 540 | 34.8963 | [6 empty] | 0.1077
18.1 | 578.2851 | 543 | 35.2851 | [6 empty] | 0.1077
18.2 | 581.676 | 546 | 35.676 | [6 empty] | 0.1077
18.3 | 585.0692 | 549 | 36.0692 | [6 empty] | 0.1077
18.4 | 588.4644 | 552 | 36.4644 | [6 empty] | 0.1077
18.5 | 591.8619 | 555 | 36.8619 | [6 empty] | 0.1077
18.6 | 595.2614 | 558 | 37.2614 | [6 empty] | 0.1077
18.7 | 598.6632 | 561 | 37.6632 | [6 empty] | 0.1077
18.8 | 602.0671 | 564 | 38.0671 | [6 empty] | 0.1077
18.9 | 605.4731 | 567 | 38.4731 | [6 empty] | 0.1077
19 | 608.8813 | 570 | 38.8813 | [6 empty] | 0.1077
19.1 | 612.2917 | 573 | 39.2917 | [6 empty] | 0.1077
19.2 | 615.7042 | 576 | 39.7042 | [6 empty] | 0.1077
19.3 | 619.1188 | 579 | 40.1188 | [6 empty] | 0.1077
19.4 | 622.5357 | 582 | 40.5357 | [6 empty] | 0.1077
19.5 | 625.9546 | 585 | 40.9546 | [6 empty] | 0.1077
19.6 | 629.3758 | 588 | 41.3758 | [6 empty] | 0.1077
19.7 | 632.799 | 591 | 41.799 | [6 empty] | 0.1077
19.8 | 636.2245 | 594 | 42.2245 | [6 empty] | 0.1077
19.9 | 639.6521 | 597 | 42.6521 | [6 empty] | 0.1077
20 | 643.0818 | 600 | 43.0818 | [6 empty] | 0.1077
20.5 | 660.2628 | 615 | 45.2628 | [6 empty] | 0.1077
21 | 677.4977 | 630 | 47.4977 | [6 empty] | 0.1077
21.5 | 694.7864 | 645 | 49.7864 | [6 empty] | 0.1077
22 | 712.129 | 660 | 52.129 | [6 empty] | 0.1077
22.5 | 729.5254 | 675 | 54.5254 | [6 empty] | 0.1077
23 | 746.9757 | 690 | 56.9757 | [6 empty] | 0.1077
23.5 | 764.4798 | 705 | 59.4798 | [6 empty] | 0.1077
24 | 782.0378 | 720 | 62.0378 | [6 empty] | 0.1077
24.5 | 799.6496 | 735 | 64.6496 | [6 empty] | 0.1077
25 | 817.3153 | 750 | 67.3153 | [6 empty] | 0.1077
25.5 | 835.0348 | 765 | 70.0348 | [6 empty] | 0.1077
26 | 852.8082 | 780 | 72.8082 | [6 empty] | 0.1077
26.5 | 870.6355 | 795 | 75.6355 | [6 empty] | 0.1077
27 | 888.5166 | 810 | 78.5166 | [6 empty] | 0.1077
27.5 | 906.4515 | 825 | 81.4515 | [6 empty] | 0.1077
28 | 924.4403 | 840 | 84.4403 | [6 empty] | 0.1077
28.5 | 942.483 | 855 | 87.483 | [6 empty] | 0.1077
29 | 960.5795 | 870 | 90.5795 | [6 empty] | 0.1077
29.5 | 978.7298 | 885 | 93.7298 | [6 empty] | 0.1077
30 | 996.934 | 900 | 96.934 | [6 empty] | 0.1077
30.5 | 1015.1921 | 915 | 100.1921 | [6 empty] | 0.1077
31 | 1033.504 | 930 | 103.504 | [6 empty] | 0.1077
31.5 | 1051.8698 | 945 | 106.8698 | [6 empty] | 0.1077
32 | 1070.2894 | 960 | 110.2894 | [6 empty] | 0.1077
32.5 | 1088.7629 | 975 | 113.7629 | [6 empty] | 0.1077
33 | 1107.2902 | 990 | 117.2902 | [6 empty] | 0.1077
33.5 | 1125.8714 | 1005 | 120.8714 | [6 empty] | 0.1077
34 | 1144.5064 | 1020 | 124.5064 | [6 empty] | 0.1077
34.5 | 1163.1953 | 1035 | 128.1953 | [6 empty] | 0.1077
35 | 1181.938 | 1050 | 131.938 | [6 empty] | 0.1077
35.5 | 1200.7346 | 1065 | 135.7346 | [6 empty] | 0.1077
36 | 1219.585 | 1080 | 139.585 | [6 empty] | 0.1077
36.5 | 1238.4893 | 1095 | 143.4893 | [6 empty] | 0.1077
37 | 1257.4474 | 1110 | 147.4474 | [6 empty] | 0.1077
37.5 | 1276.4594 | 1125 | 151.4594 | [6 empty] | 0.1077
38 | 1295.5253 | 1140 | 155.5253 | [6 empty] | 0.1077
38.5 | 1314.645 | 1155 | 159.645 | [6 empty] | 0.1077
39 | 1333.8185 | 1170 | 163.8185 | [6 empty] | 0.1077
39.5 | 1353.0459 | 1185 | 168.0459 | [6 empty] | 0.1077
40 | 1372.3272 | 1200 | 172.3272 | [6 empty] | 0.1077
40.5 | 1391.6623 | 1215 | 176.6623 | [6 empty] | 0.1077
41 | 1411.0512 | 1230 | 181.0512 | [6 empty] | 0.1077
41.5 | 1430.494 | 1245 | 185.494 | [6 empty] | 0.1077
42 | 1449.9907 | 1260 | 189.9907 | [6 empty] | 0.1077
42.5 | 1469.5412 | 1275 | 194.5412 | [6 empty] | 0.1077
43 | 1489.1456 | 1290 | 199.1456 | [6 empty] | 0.1077
43.5 | 1508.8038 | 1305 | 203.8038 | [6 empty] | 0.1077
44 | 1528.5159 | 1320 | 208.5159 | [6 empty] | 0.1077
44.5 | 1548.2818 | 1335 | 213.2818 | [6 empty] | 0.1077
45 | 1568.1016 | 1350 | 218.1016 | [6 empty] | 0.1077
45.5 | 1587.9752 | 1365 | 222.9752 | [6 empty] | 0.1077
46 | 1607.9027 | 1380 | 227.9027 | [6 empty] | 0.1077
46.5 | 1627.884 | 1395 | 232.884 | [6 empty] | 0.1077
47 | 1647.9192 | 1410 | 237.9192 | [6 empty] | 0.1077
47.5 | 1668.0082 | 1425 | 243.0082 | [6 empty] | 0.1077
48 | 1688.1511 | 1440 | 248.1511 | [6 empty] | 0.1077
48.5 | 1708.3479 | 1455 | 253.3479 | [6 empty] | 0.1077
49 | 1728.5985 | 1470 | 258.5985 | [6 empty] | 0.1077
49.5 | 1748.9029 | 1485 | 263.9029 | [6 empty] | 0.1077
50 | 1769.2612 | 1500 | 269.2612 | [6 empty] | 0.1077
51 | 1810.1394 | 1530 | 280.1394 | [6 empty] | 0.1077
52 | 1851.2329 | 1560 | 291.2329 | [6 empty] | 0.1077
53 | 1892.5419 | 1590 | 302.5419 | [6 empty] | 0.1077
54 | 1934.0663 | 1620 | 314.0663 | [6 empty] | 0.1077
55 | 1975.8061 | 1650 | 325.8061 | [6 empty] | 0.1077
56 | 2017.7613 | 1680 | 337.7613 | [6 empty] | 0.1077
57 | 2059.9319 | 1710 | 349.9319 | [6 empty] | 0.1077
58 | 2102.3179 | 1740 | 362.3179 | [6 empty] | 0.1077
59 | 2144.9193 | 1770 | 374.9193 | [6 empty] | 0.1077
60 | 2187.7361 | 1800 | 387.7361 | [6 empty] | 0.1077
61 | 2230.7684 | 1830 | 400.7684 | [6 empty] | 0.1077
62 | 2274.016 | 1860 | 414.016 | [6 empty] | 0.1077
63 | 2317.4791 | 1890 | 427.4791 | [6 empty] | 0.1077
64 | 2361.1576 | 1920 | 441.1576 | [6 empty] | 0.1077
65 | 2405.0514 | 1950 | 455.0514 | [6 empty] | 0.1077
66 | 2449.1607 | 1980 | 469.1607 | [6 empty] | 0.1077
67 | 2493.4854 | 2010 | 483.4854 | [6 empty] | 0.1077
68 | 2538.0255 | 2040 | 498.0255 | [6 empty] | 0.1077
69 | 2582.781 | 2070 | 512.781 | [6 empty] | 0.1077
70 | 2627.752 | 2100 | 527.752 | [6 empty] | 0.1077
71 | 2672.9383 | 2130 | 542.9383 | [6 empty] | 0.1077
72 | 2718.34 | 2160 | 558.34 | [6 empty] | 0.1077
73 | 2763.9572 | 2190 | 573.9572 | [6 empty] | 0.1077
74 | 2809.7898 | 2220 | 589.7898 | [6 empty] | 0.1077
75 | 2855.8377 | 2250 | 605.8377 | [6 empty] | 0.1077
76 | 2902.1011 | 2280 | 622.1011 | [6 empty] | 0.1077
77 | 2948.5799 | 2310 | 638.5799 | [6 empty] | 0.1077
78 | 2995.2741 | 2340 | 655.2741 | [6 empty] | 0.1077
79 | 3042.1837 | 2370 | 672.1837 | [6 empty] | 0.1077
80 | 3089.3087 | 2400 | 689.3087 | [6 empty] | 0.1077
81 | 3136.6491 | 2430 | 706.6491 | [6 empty] | 0.1077
82 | 3184.2049 | 2460 | 724.2049 | [6 empty] | 0.1077
83 | 3231.9762 | 2490 | 741.9762 | [6 empty] | 0.1077
84 | 3279.9628 | 2520 | 759.9628 | [6 empty] | 0.1077
85 | 3328.1649 | 2550 | 778.1649 | [6 empty] | 0.1077
86 | 3376.5824 | 2580 | 796.5824 | [6 empty] | 0.1077
87 | 3425.2152 | 2610 | 815.2152 | [6 empty] | 0.1077
88 | 3474.0635 | 2640 | 834.0635 | [6 empty] | 0.1077
89 | 3523.1272 | 2670 | 853.1272 | [6 empty] | 0.1077
90 | 3572.4063 | 2700 | 872.4063 | [6 empty] | 0.1077
91 | 3621.9008 | 2730 | 891.9008 | [6 empty] | 0.1077
92 | 3671.6107 | 2760 | 911.6107 | [6 empty] | 0.1077
93 | 3721.5361 | 2790 | 931.5361 | [6 empty] | 0.1077
94 | 3771.6768 | 2820 | 951.6768 | [6 empty] | 0.1077
95 | 3822.033 | 2850 | 972.033 | [6 empty] | 0.1077
96 | 3872.6045 | 2880 | 992.6045 | [6 empty] | 0.1077
97 | 3923.3915 | 2910 | 1013.3915 | [6 empty] | 0.1077
98 | 3974.3939 | 2940 | 1034.3939 | [6 empty] | 0.1077
99 | 4025.6116 | 2970 | 1055.6116 | [6 empty] | 0.1077
100 | 4077.0448 | 3000 | 1077.0448 | [6 empty] | 0.1077
105 | 4337.4419 | 3150 | 1187.4419 | [6 empty] | 0.1077
110 | 4603.2242 | 3300 | 1303.2242 | [6 empty] | 0.1077
115 | 4874.3918 | 3450 | 1424.3918 | [6 empty] | 0.1077
120 | 5150.9446 | 3600 | 1550.9446 | [6 empty] | 0.1077
125 | 5432.8826 | 3750 | 1682.8826 | [6 empty] | 0.1077
130 | 5720.2058 | 3900 | 1820.2058 | [6 empty] | 0.1077
135 | 6012.9142 | 4050 | 1962.9142 | [6 empty] | 0.1077
140 | 6311.0079 | 4200 | 2111.0079 | [6 empty] | 0.1077
145 | 6614.4868 | 4350 | 2264.4868 | [6 empty] | 0.1077
150 | 6923.3509 | 4500 | 2423.3509 | [6 empty] | 0.1077
155 | 7237.6002 | 4650 | 2587.6002 | [6 empty] | 0.1077
160 | 7557.2348 | 4800 | 2757.2348 | [6 empty] | 0.1077
165 | 7882.2546 | 4950 | 2932.2546 | [6 empty] | 0.1077
170 | 8212.6596 | 5100 | 3112.6596 | [6 empty] | 0.1077
175 | 8548.4498 | 5250 | 3298.4498 | [6 empty] | 0.1077
180 | 8889.6253 | 5400 | 3489.6253 | [6 empty] | 0.1077
185 | 9236.1859 | 5550 | 3686.1859 | [6 empty] | 0.1077
190 | 9588.1318 | 5700 | 3888.1318 | [6 empty] | 0.1077
195 | 9945.463 | 5850 | 4095.463 | [6 empty] | 0.1077
200 | 10308.1793 | 6000 | 4308.1793 | [6 empty] | 0.1077

## Sheet3
Strom | Summe (Pe+Pv) | P(elektrisch) | P(Verlust) | V(Wind) | P(mechanisch) | P(elektisch) | Verlust Gleichr. | P(Batterie) | Hilfen:
0.1 | 3.0006 | 3 | 0.00062193 | [5 empty] | 0.062193
0.2 | 6.0025 | 6 | 0.0024877 | [5 empty] | 0.062193
0.3 | 9.0056 | 9 | 0.0055973 | 2 | 7.7901 | 6 | 0.28 | 5.72 | 0.062193
0.4 | 12.01 | 12 | 0.0099508 | 2.5 | 15.2151 | 15 | 0.7 | 14.3 | 0.062193
0.5 | 15.0155 | 15 | 0.015548 | 3 | 26.2917 | 24 | 1.12 | 22.88 | 0.062193
0.6 | 18.0224 | 18 | 0.022389 | 3.5 | 41.7503 | 39 | 1.82 | 37.18 | 0.062193
0.7 | 21.0305 | 21 | 0.030474 | 4 | 62.3212 | 60 | 2.8 | 57.2 | 0.062193
0.8 | 24.0398 | 24 | 0.039803 | 4.5 | 88.7346 | 87 | 4.06 | 82.94 | 0.062193
0.9 | 27.0504 | 27 | 0.050376 | 5 | 121.721 | 120 | 5.6 | 114.4 | 0.062193
1 | 30.0622 | 30 | 0.062193 | 5.5 | 162.0107 | 159 | 7.42 | 151.58 | 0.062193
1.1 | 33.0753 | 33 | 0.075253 | 6 | 210.3339 | 207 | 9.66 | 197.34 | 0.062193
1.2 | 36.0896 | 36 | 0.089557 | 6.5 | 267.4211 | 261 | 12.18 | 248.82 | 0.062193
1.3 | 39.1051 | 39 | 0.10511 | 7 | 334.0025 | 324 | 15.12 | 308.88 | 0.062193
1.4 | 42.1219 | 42 | 0.1219 | 7.5 | 410.8084 | 399 | 18.62 | 380.38 | 0.062193
1.5 | 45.1399 | 45 | 0.13993 | 8 | 498.5693 | 480 | 22.4 | 457.6 | 0.062193
1.6 | 48.1592 | 48 | 0.15921 | 8.5 | 598.0154 | 573 | 26.74 | 546.26 | 0.062193
1.7 | 51.1797 | 51 | 0.17974 | 9 | 709.877 | 675 | 31.5 | 643.5 | 0.062193
1.8 | 54.2015 | 54 | 0.2015 | 9.5 | 834.8845 | 780 | 36.4 | 743.6 | 0.062193
1.9 | 57.2245 | 57 | 0.22452 | 10 | 973.7682 | 915 | 42.7 | 872.3 | 0.062193
2 | 60.2488 | 60 | 0.24877 | 10.5 | 1127.2584 | 1050 | 49 | 1001 | 0.062193
2.1 | 63.2743 | 63 | 0.27427 | 11 | 1296.0854 | 1185 | 55.3 | 1129.7 | 0.062193
2.2 | 66.301 | 66 | 0.30101 | 11.5 | 1480.9797 | 1350 | 63 | 1287 | 0.062193
2.3 | 69.329 | 69 | 0.329 | 12 | 1682.6714 | 1500 | 70 | 1430 | 0.062193
2.4 | 72.3582 | 72 | 0.35823 | [5 empty] | 0.062193
2.5 | 75.3887 | 75 | 0.3887 | [5 empty] | 0.062193
2.6 | 78.4204 | 78 | 0.42042 | [5 empty] | 0.062193
2.7 | 81.4534 | 81 | 0.45338 | [5 empty] | 0.062193
2.8 | 84.4876 | 84 | 0.48759 | [5 empty] | 0.062193
2.9 | 87.523 | 87 | 0.52304 | [5 empty] | 0.062193
3 | 90.5597 | 90 | 0.55973 | [5 empty] | 0.062193
3.1 | 93.5977 | 93 | 0.59767 | [5 empty] | 0.062193
3.2 | 96.6369 | 96 | 0.63685 | [5 empty] | 0.062193
3.3 | 99.6773 | 99 | 0.67728 | [5 empty] | 0.062193
3.4 | 102.7189 | 102 | 0.71895 | [5 empty] | 0.062193
3.5 | 105.7619 | 105 | 0.76186 | [5 empty] | 0.062193
3.6 | 108.806 | 108 | 0.80602 | [5 empty] | 0.062193
3.7 | 111.8514 | 111 | 0.85142 | [5 empty] | 0.062193
3.8 | 114.8981 | 114 | 0.89806 | [5 empty] | 0.062193
3.9 | 117.9459 | 117 | 0.94595 | [5 empty] | 0.062193
4 | 120.9951 | 120 | 0.99508 | [5 empty] | 0.062193
4.1 | 124.0455 | 123 | 1.0455 | [5 empty] | 0.062193
4.2 | 127.0971 | 126 | 1.0971 | [5 empty] | 0.062193
4.3 | 130.1499 | 129 | 1.1499 | [5 empty] | 0.062193
4.4 | 133.204 | 132 | 1.204 | [5 empty] | 0.062193
4.5 | 136.2594 | 135 | 1.2594 | [5 empty] | 0.062193
4.6 | 139.316 | 138 | 1.316 | [5 empty] | 0.062193
4.7 | 142.3738 | 141 | 1.3738 | [5 empty] | 0.062193
4.8 | 145.4329 | 144 | 1.4329 | [5 empty] | 0.062193
4.9 | 148.4932 | 147 | 1.4932 | [5 empty] | 0.062193
5 | 151.5548 | 150 | 1.5548 | [5 empty] | 0.062193
5.1 | 154.6176 | 153 | 1.6176 | [5 empty] | 0.062193
5.2 | 157.6817 | 156 | 1.6817 | [5 empty] | 0.062193
5.3 | 160.747 | 159 | 1.747 | [5 empty] | 0.062193
5.4 | 163.8135 | 162 | 1.8135 | [5 empty] | 0.062193
5.5 | 166.8813 | 165 | 1.8813 | [5 empty] | 0.062193
5.6 | 169.9504 | 168 | 1.9504 | [5 empty] | 0.062193
5.7 | 173.0206 | 171 | 2.0206 | [5 empty] | 0.062193
5.8 | 176.0922 | 174 | 2.0922 | [5 empty] | 0.062193
5.9 | 179.1649 | 177 | 2.1649 | [5 empty] | 0.062193
6 | 182.2389 | 180 | 2.2389 | [5 empty] | 0.062193
6.1 | 185.3142 | 183 | 2.3142 | [5 empty] | 0.062193
6.2 | 188.3907 | 186 | 2.3907 | [5 empty] | 0.062193
6.3 | 191.4684 | 189 | 2.4684 | [5 empty] | 0.062193
6.4 | 194.5474 | 192 | 2.5474 | [5 empty] | 0.062193
6.5 | 197.6276 | 195 | 2.6276 | [5 empty] | 0.062193
6.6 | 200.7091 | 198 | 2.7091 | [5 empty] | 0.062193
6.7 | 203.7918 | 201 | 2.7918 | [5 empty] | 0.062193
6.8 | 206.8758 | 204 | 2.8758 | [5 empty] | 0.062193
6.9 | 209.961 | 207 | 2.961 | [5 empty] | 0.062193
7 | 213.0474 | 210 | 3.0474 | [5 empty] | 0.062193
7.1 | 216.1351 | 213 | 3.1351 | [5 empty] | 0.062193
7.2 | 219.2241 | 216 | 3.2241 | [5 empty] | 0.062193
7.3 | 222.3142 | 219 | 3.3142 | [5 empty] | 0.062193
7.4 | 225.4057 | 222 | 3.4057 | [5 empty] | 0.062193
7.5 | 228.4983 | 225 | 3.4983 | [5 empty] | 0.062193
7.6 | 231.5922 | 228 | 3.5922 | [5 empty] | 0.062193
7.7 | 234.6874 | 231 | 3.6874 | [5 empty] | 0.062193
7.8 | 237.7838 | 234 | 3.7838 | [5 empty] | 0.062193
7.9 | 240.8814 | 237 | 3.8814 | [5 empty] | 0.062193
8 | 243.9803 | 240 | 3.9803 | [5 empty] | 0.062193
8.1 | 247.0805 | 243 | 4.0805 | [5 empty] | 0.062193
8.2 | 250.1818 | 246 | 4.1818 | [5 empty] | 0.062193
8.3 | 253.2844 | 249 | 4.2844 | [5 empty] | 0.062193
8.4 | 256.3883 | 252 | 4.3883 | [5 empty] | 0.062193
8.5 | 259.4934 | 255 | 4.4934 | [5 empty] | 0.062193
8.6 | 262.5998 | 258 | 4.5998 | [5 empty] | 0.062193
8.7 | 265.7074 | 261 | 4.7074 | [5 empty] | 0.062193
8.8 | 268.8162 | 264 | 4.8162 | [5 empty] | 0.062193
8.9 | 271.9263 | 267 | 4.9263 | [5 empty] | 0.062193
9 | 275.0376 | 270 | 5.0376 | [5 empty] | 0.062193
9.1 | 278.1502 | 273 | 5.1502 | [5 empty] | 0.062193
9.2 | 281.264 | 276 | 5.264 | [5 empty] | 0.062193
9.3 | 284.379 | 279 | 5.379 | [5 empty] | 0.062193
9.4 | 287.4953 | 282 | 5.4953 | [5 empty] | 0.062193
9.5 | 290.6129 | 285 | 5.6129 | [5 empty] | 0.062193
9.6 | 293.7317 | 288 | 5.7317 | [5 empty] | 0.062193
9.7 | 296.8517 | 291 | 5.8517 | [5 empty] | 0.062193
9.8 | 299.973 | 294 | 5.973 | [5 empty] | 0.062193
9.9 | 303.0955 | 297 | 6.0955 | [5 empty] | 0.062193
10 | 306.2193 | 300 | 6.2193 | [5 empty] | 0.062193
10.1 | 309.3443 | 303 | 6.3443 | [5 empty] | 0.062193
10.2 | 312.4705 | 306 | 6.4705 | [5 empty] | 0.062193
10.3 | 315.598 | 309 | 6.598 | [5 empty] | 0.062193
10.4 | 318.7268 | 312 | 6.7268 | [5 empty] | 0.062193
10.5 | 321.8567 | 315 | 6.8567 | [5 empty] | 0.062193
10.6 | 324.988 | 318 | 6.988 | [5 empty] | 0.062193
10.7 | 328.1204 | 321 | 7.1204 | [5 empty] | 0.062193
10.8 | 331.2541 | 324 | 7.2541 | [5 empty] | 0.062193
10.9 | 334.3891 | 327 | 7.3891 | [5 empty] | 0.062193
11 | 337.5253 | 330 | 7.5253 | [5 empty] | 0.062193
11.1 | 340.6628 | 333 | 7.6628 | [5 empty] | 0.062193
11.2 | 343.8014 | 336 | 7.8014 | [5 empty] | 0.062193
11.3 | 346.9414 | 339 | 7.9414 | [5 empty] | 0.062193
11.4 | 350.0826 | 342 | 8.0826 | [5 empty] | 0.062193
11.5 | 353.225 | 345 | 8.225 | [5 empty] | 0.062193
11.6 | 356.3686 | 348 | 8.3686 | [5 empty] | 0.062193
11.7 | 359.5135 | 351 | 8.5135 | [5 empty] | 0.062193
11.8 | 362.6597 | 354 | 8.6597 | [5 empty] | 0.062193
11.9 | 365.8071 | 357 | 8.8071 | [5 empty] | 0.062193
12 | 368.9557 | 360 | 8.9557 | [5 empty] | 0.062193
12.1 | 372.1056 | 363 | 9.1056 | [5 empty] | 0.062193
12.2 | 375.2567 | 366 | 9.2567 | [5 empty] | 0.062193
12.3 | 378.4091 | 369 | 9.4091 | [5 empty] | 0.062193
12.4 | 381.5627 | 372 | 9.5627 | [5 empty] | 0.062193
12.5 | 384.7176 | 375 | 9.7176 | [5 empty] | 0.062193
12.6 | 387.8737 | 378 | 9.8737 | [5 empty] | 0.062193
12.7 | 391.031 | 381 | 10.031 | [5 empty] | 0.062193
12.8 | 394.1896 | 384 | 10.1896 | [5 empty] | 0.062193
12.9 | 397.3495 | 387 | 10.3495 | [5 empty] | 0.062193
13 | 400.5106 | 390 | 10.5106 | [5 empty] | 0.062193
13.1 | 403.6729 | 393 | 10.6729 | [5 empty] | 0.062193
13.2 | 406.8364 | 396 | 10.8364 | [5 empty] | 0.062193
13.3 | 410.0012 | 399 | 11.0012 | [5 empty] | 0.062193
13.4 | 413.1673 | 402 | 11.1673 | [5 empty] | 0.062193
13.5 | 416.3346 | 405 | 11.3346 | [5 empty] | 0.062193
13.6 | 419.5031 | 408 | 11.5031 | [5 empty] | 0.062193
13.7 | 422.6729 | 411 | 11.6729 | [5 empty] | 0.062193
13.8 | 425.844 | 414 | 11.844 | [5 empty] | 0.062193
13.9 | 429.0162 | 417 | 12.0162 | [5 empty] | 0.062193
14 | 432.1898 | 420 | 12.1898 | [5 empty] | 0.062193
14.1 | 435.3645 | 423 | 12.3645 | [5 empty] | 0.062193
14.2 | 438.5405 | 426 | 12.5405 | [5 empty] | 0.062193
14.3 | 441.7178 | 429 | 12.7178 | [5 empty] | 0.062193
14.4 | 444.8963 | 432 | 12.8963 | [5 empty] | 0.062193
14.5 | 448.076 | 435 | 13.076 | [5 empty] | 0.062193
14.6 | 451.257 | 438 | 13.257 | [5 empty] | 0.062193
14.7 | 454.4392 | 441 | 13.4392 | [5 empty] | 0.062193
14.8 | 457.6227 | 444 | 13.6227 | [5 empty] | 0.062193
14.9 | 460.8074 | 447 | 13.8074 | [5 empty] | 0.062193
15 | 463.9933 | 450 | 13.9933 | [5 empty] | 0.062193
15.1 | 467.1805 | 453 | 14.1805 | [5 empty] | 0.062193
15.2 | 470.369 | 456 | 14.369 | [5 empty] | 0.062193
15.3 | 473.5587 | 459 | 14.5587 | [5 empty] | 0.062193
15.4 | 476.7496 | 462 | 14.7496 | [5 empty] | 0.062193
15.5 | 479.9418 | 465 | 14.9418 | [5 empty] | 0.062193
15.6 | 483.1352 | 468 | 15.1352 | [5 empty] | 0.062193
15.7 | 486.3299 | 471 | 15.3299 | [5 empty] | 0.062193
15.8 | 489.5258 | 474 | 15.5258 | [5 empty] | 0.062193
15.9 | 492.7229 | 477 | 15.7229 | [5 empty] | 0.062193
16 | 495.9213 | 480 | 15.9213 | [5 empty] | 0.062193
16.1 | 499.1209 | 483 | 16.1209 | [5 empty] | 0.062193
16.2 | 502.3218 | 486 | 16.3218 | [5 empty] | 0.062193
16.3 | 505.524 | 489 | 16.524 | [5 empty] | 0.062193
16.4 | 508.7273 | 492 | 16.7273 | [5 empty] | 0.062193
16.5 | 511.9319 | 495 | 16.9319 | [5 empty] | 0.062193
16.6 | 515.1378 | 498 | 17.1378 | [5 empty] | 0.062193
16.7 | 518.3449 | 501 | 17.3449 | [5 empty] | 0.062193
16.8 | 521.5532 | 504 | 17.5532 | [5 empty] | 0.062193
16.9 | 524.7628 | 507 | 17.7628 | [5 empty] | 0.062193
17 | 527.9737 | 510 | 17.9737 | [5 empty] | 0.062193
17.1 | 531.1857 | 513 | 18.1857 | [5 empty] | 0.062193
17.2 | 534.3991 | 516 | 18.3991 | [5 empty] | 0.062193
17.3 | 537.6136 | 519 | 18.6136 | [5 empty] | 0.062193
17.4 | 540.8294 | 522 | 18.8294 | [5 empty] | 0.062193
17.5 | 544.0465 | 525 | 19.0465 | [5 empty] | 0.062193
17.6 | 547.2648 | 528 | 19.2648 | [5 empty] | 0.062193
17.7 | 550.4843 | 531 | 19.4843 | [5 empty] | 0.062193
17.8 | 553.7051 | 534 | 19.7051 | [5 empty] | 0.062193
17.9 | 556.9271 | 537 | 19.9271 | [5 empty] | 0.062193
18 | 560.1504 | 540 | 20.1504 | [5 empty] | 0.062193
18.1 | 563.3749 | 543 | 20.3749 | [5 empty] | 0.062193
18.2 | 566.6007 | 546 | 20.6007 | [5 empty] | 0.062193
18.3 | 569.8277 | 549 | 20.8277 | [5 empty] | 0.062193
18.4 | 573.0559 | 552 | 21.0559 | [5 empty] | 0.062193
18.5 | 576.2854 | 555 | 21.2854 | [5 empty] | 0.062193
18.6 | 579.5162 | 558 | 21.5162 | [5 empty] | 0.062193
18.7 | 582.7481 | 561 | 21.7481 | [5 empty] | 0.062193
18.8 | 585.9814 | 564 | 21.9814 | [5 empty] | 0.062193
18.9 | 589.2158 | 567 | 22.2158 | [5 empty] | 0.062193
19 | 592.4515 | 570 | 22.4515 | [5 empty] | 0.062193
19.1 | 595.6885 | 573 | 22.6885 | [5 empty] | 0.062193
19.2 | 598.9267 | 576 | 22.9267 | [5 empty] | 0.062193
19.3 | 602.1661 | 579 | 23.1661 | [5 empty] | 0.062193
19.4 | 605.4068 | 582 | 23.4068 | [5 empty] | 0.062193
19.5 | 608.6487 | 585 | 23.6487 | [5 empty] | 0.062193
19.6 | 611.8919 | 588 | 23.8919 | [5 empty] | 0.062193
19.7 | 615.1363 | 591 | 24.1363 | [5 empty] | 0.062193
19.8 | 618.382 | 594 | 24.382 | [5 empty] | 0.062193
19.9 | 621.6289 | 597 | 24.6289 | [5 empty] | 0.062193
20 | 624.877 | 600 | 24.877 | [5 empty] | 0.062193
20.5 | 641.1364 | 615 | 26.1364 | [5 empty] | 0.062193
21 | 657.4269 | 630 | 27.4269 | [5 empty] | 0.062193
21.5 | 673.7485 | 645 | 28.7485 | [5 empty] | 0.062193
22 | 690.1012 | 660 | 30.1012 | [5 empty] | 0.062193
22.5 | 706.485 | 675 | 31.485 | [5 empty] | 0.062193
23 | 722.8999 | 690 | 32.8999 | [5 empty] | 0.062193
23.5 | 739.3459 | 705 | 34.3459 | [5 empty] | 0.062193
24 | 755.8229 | 720 | 35.8229 | [5 empty] | 0.062193
24.5 | 772.3311 | 735 | 37.3311 | [5 empty] | 0.062193
25 | 788.8704 | 750 | 38.8704 | [5 empty] | 0.062193
25.5 | 805.4407 | 765 | 40.4407 | [5 empty] | 0.062193
26 | 822.0422 | 780 | 42.0422 | [5 empty] | 0.062193
26.5 | 838.6748 | 795 | 43.6748 | [5 empty] | 0.062193
27 | 855.3384 | 810 | 45.3384 | [5 empty] | 0.062193
27.5 | 872.0332 | 825 | 47.0332 | [5 empty] | 0.062193
28 | 888.759 | 840 | 48.759 | [5 empty] | 0.062193
28.5 | 905.5159 | 855 | 50.5159 | [5 empty] | 0.062193
29 | 922.304 | 870 | 52.304 | [5 empty] | 0.062193
29.5 | 939.1231 | 885 | 54.1231 | [5 empty] | 0.062193
30 | 955.9733 | 900 | 55.9733 | [5 empty] | 0.062193
30.5 | 972.8547 | 915 | 57.8547 | [5 empty] | 0.062193
31 | 989.7671 | 930 | 59.7671 | [5 empty] | 0.062193
31.5 | 1006.7106 | 945 | 61.7106 | [5 empty] | 0.062193
32 | 1023.6852 | 960 | 63.6852 | [5 empty] | 0.062193
32.5 | 1040.6909 | 975 | 65.6909 | [5 empty] | 0.062193
33 | 1057.7277 | 990 | 67.7277 | [5 empty] | 0.062193
33.5 | 1074.7957 | 1005 | 69.7957 | [5 empty] | 0.062193
34 | 1091.8947 | 1020 | 71.8947 | [5 empty] | 0.062193
34.5 | 1109.0247 | 1035 | 74.0247 | [5 empty] | 0.062193
35 | 1126.1859 | 1050 | 76.1859 | [5 empty] | 0.062193
35.5 | 1143.3782 | 1065 | 78.3782 | [5 empty] | 0.062193
36 | 1160.6016 | 1080 | 80.6016 | [5 empty] | 0.062193
36.5 | 1177.8561 | 1095 | 82.8561 | [5 empty] | 0.062193
37 | 1195.1417 | 1110 | 85.1417 | [5 empty] | 0.062193
37.5 | 1212.4583 | 1125 | 87.4583 | [5 empty] | 0.062193
38 | 1229.8061 | 1140 | 89.8061 | [5 empty] | 0.062193
38.5 | 1247.185 | 1155 | 92.185 | [5 empty] | 0.062193
39 | 1264.595 | 1170 | 94.595 | [5 empty] | 0.062193
39.5 | 1282.036 | 1185 | 97.036 | [5 empty] | 0.062193
40 | 1299.5082 | 1200 | 99.5082 | [5 empty] | 0.062193
40.5 | 1317.0114 | 1215 | 102.0114 | [5 empty] | 0.062193
41 | 1334.5458 | 1230 | 104.5458 | [5 empty] | 0.062193
41.5 | 1352.1112 | 1245 | 107.1112 | [5 empty] | 0.062193
42 | 1369.7078 | 1260 | 109.7078 | [5 empty] | 0.062193
42.5 | 1387.3354 | 1275 | 112.3354 | [5 empty] | 0.062193
43 | 1404.9941 | 1290 | 114.9941 | [5 empty] | 0.062193
43.5 | 1422.684 | 1305 | 117.684 | [5 empty] | 0.062193
44 | 1440.4049 | 1320 | 120.4049 | [5 empty] | 0.062193
44.5 | 1458.1569 | 1335 | 123.1569 | [5 empty] | 0.062193
45 | 1475.94 | 1350 | 125.94 | [5 empty] | 0.062193
45.5 | 1493.7542 | 1365 | 128.7542 | [5 empty] | 0.062193
46 | 1511.5996 | 1380 | 131.5996 | [5 empty] | 0.062193
46.5 | 1529.476 | 1395 | 134.476 | [5 empty] | 0.062193
47 | 1547.3835 | 1410 | 137.3835 | [5 empty] | 0.062193
47.5 | 1565.3221 | 1425 | 140.3221 | [5 empty] | 0.062193
48 | 1583.2918 | 1440 | 143.2918 | [5 empty] | 0.062193
48.5 | 1601.2926 | 1455 | 146.2926 | [5 empty] | 0.062193
49 | 1619.3244 | 1470 | 149.3244 | [5 empty] | 0.062193
49.5 | 1637.3874 | 1485 | 152.3874 | [5 empty] | 0.062193
50 | 1655.4815 | 1500 | 155.4815 | [5 empty] | 0.062193
51 | 1691.763 | 1530 | 161.763 | [5 empty] | 0.062193
52 | 1728.1688 | 1560 | 168.1688 | [5 empty] | 0.062193
53 | 1764.699 | 1590 | 174.699 | [5 empty] | 0.062193
54 | 1801.3536 | 1620 | 181.3536 | [5 empty] | 0.062193
55 | 1838.1326 | 1650 | 188.1326 | [5 empty] | 0.062193
56 | 1875.036 | 1680 | 195.036 | [5 empty] | 0.062193
57 | 1912.0638 | 1710 | 202.0638 | [5 empty] | 0.062193
58 | 1949.2159 | 1740 | 209.2159 | [5 empty] | 0.062193
59 | 1986.4925 | 1770 | 216.4925 | [5 empty] | 0.062193
60 | 2023.8934 | 1800 | 223.8934 | [5 empty] | 0.062193
61 | 2061.4187 | 1830 | 231.4187 | [5 empty] | 0.062193
62 | 2099.0684 | 1860 | 239.0684 | [5 empty] | 0.062193
63 | 2136.8424 | 1890 | 246.8424 | [5 empty] | 0.062193
64 | 2174.7409 | 1920 | 254.7409 | [5 empty] | 0.062193
65 | 2212.7638 | 1950 | 262.7638 | [5 empty] | 0.062193
66 | 2250.911 | 1980 | 270.911 | [5 empty] | 0.062193
67 | 2289.1826 | 2010 | 279.1826 | [5 empty] | 0.062193
68 | 2327.5786 | 2040 | 287.5786 | [5 empty] | 0.062193
69 | 2366.099 | 2070 | 296.099 | [5 empty] | 0.062193
70 | 2404.7438 | 2100 | 304.7438 | [5 empty] | 0.062193
71 | 2443.5129 | 2130 | 313.5129 | [5 empty] | 0.062193
72 | 2482.4065 | 2160 | 322.4065 | [5 empty] | 0.062193
73 | 2521.4244 | 2190 | 331.4244 | [5 empty] | 0.062193
74 | 2560.5667 | 2220 | 340.5667 | [5 empty] | 0.062193
75 | 2599.8334 | 2250 | 349.8334 | [5 empty] | 0.062193
76 | 2639.2245 | 2280 | 359.2245 | [5 empty] | 0.062193
77 | 2678.74 | 2310 | 368.74 | [5 empty] | 0.062193
78 | 2718.3798 | 2340 | 378.3798 | [5 empty] | 0.062193
79 | 2758.144 | 2370 | 388.144 | [5 empty] | 0.062193
80 | 2798.0327 | 2400 | 398.0327 | [5 empty] | 0.062193
81 | 2838.0457 | 2430 | 408.0457 | [5 empty] | 0.062193
82 | 2878.1831 | 2460 | 418.1831 | [5 empty] | 0.062193
83 | 2918.4449 | 2490 | 428.4449 | [5 empty] | 0.062193
84 | 2958.831 | 2520 | 438.831 | [5 empty] | 0.062193
85 | 2999.3416 | 2550 | 449.3416 | [5 empty] | 0.062193
86 | 3039.9765 | 2580 | 459.9765 | [5 empty] | 0.062193
87 | 3080.7358 | 2610 | 470.7358 | [5 empty] | 0.062193
88 | 3121.6195 | 2640 | 481.6195 | [5 empty] | 0.062193
89 | 3162.6276 | 2670 | 492.6276 | [5 empty] | 0.062193
90 | 3203.7601 | 2700 | 503.7601 | [5 empty] | 0.062193
91 | 3245.017 | 2730 | 515.017 | [5 empty] | 0.062193
92 | 3286.3982 | 2760 | 526.3982 | [5 empty] | 0.062193
93 | 3327.9038 | 2790 | 537.9038 | [5 empty] | 0.062193
94 | 3369.5339 | 2820 | 549.5339 | [5 empty] | 0.062193
95 | 3411.2883 | 2850 | 561.2883 | [5 empty] | 0.062193
96 | 3453.167 | 2880 | 573.167 | [5 empty] | 0.062193
97 | 3495.1702 | 2910 | 585.1702 | [5 empty] | 0.062193
98 | 3537.2978 | 2940 | 597.2978 | [5 empty] | 0.062193
99 | 3579.5497 | 2970 | 609.5497 | [5 empty] | 0.062193
100 | 3621.926 | 3000 | 621.926 | [5 empty] | 0.062193
105 | 3835.6735 | 3150 | 685.6735 | [5 empty] | 0.062193
110 | 4052.5305 | 3300 | 752.5305 | [5 empty] | 0.062193
115 | 4272.4972 | 3450 | 822.4972 | [5 empty] | 0.062193
120 | 4495.5735 | 3600 | 895.5735 | [5 empty] | 0.062193
125 | 4721.7594 | 3750 | 971.7594 | [5 empty] | 0.062193
130 | 4951.055 | 3900 | 1051.055 | [5 empty] | 0.062193
135 | 5183.4602 | 4050 | 1133.4602 | [5 empty] | 0.062193
140 | 5418.975 | 4200 | 1218.975 | [5 empty] | 0.062193
145 | 5657.5995 | 4350 | 1307.5995 | [5 empty] | 0.062193
150 | 5899.3336 | 4500 | 1399.3336 | [5 empty] | 0.062193
155 | 6144.1773 | 4650 | 1494.1773 | [5 empty] | 0.062193
160 | 6392.1307 | 4800 | 1592.1307 | [5 empty] | 0.062193
165 | 6643.1937 | 4950 | 1693.1937 | [5 empty] | 0.062193
170 | 6897.3663 | 5100 | 1797.3663 | [5 empty] | 0.062193
175 | 7154.6485 | 5250 | 1904.6485 | [5 empty] | 0.062193
180 | 7415.0404 | 5400 | 2015.0404 | [5 empty] | 0.062193
185 | 7678.5419 | 5550 | 2128.5419 | [5 empty] | 0.062193
190 | 7945.153 | 5700 | 2245.153 | [5 empty] | 0.062193
195 | 8214.8738 | 5850 | 2364.8738 | [5 empty] | 0.062193
200 | 8487.7042 | 6000 | 2487.7042 | [5 empty] | 0.062193