## Sheet1
Scheibengenerator Berechnung V1.7_VAWT
Geometrie VAWT
Durchmesser | m | 0.43
Höhe | m | 1
|  |  | Fläche | 0.43 | m²
1. Ladebeginn ausrechnen: | Variablen einsetzen: |  |  | Resultate: | Einheit:
Schnellaufzahl | 1. TSR (n) | 1 | Umdrehungen/Minute | 115.4799 | RPM ( U / min)
Windgeschw. (NUR für Ladebeginn) | 2. V (m/s) | 2.6
Ersatz-Durchmesser für Leistung | 3. D' (m) | 0.73993 | Umdrehungen/Sekunde | 1.9247 | RPS ( U / Sek)
Durchmesser für RPM-Berechnung | 4. D (m) | 0.43
2. Geschwindigkeit der Spulen:
Anzahl Spulen | 1. Spulen (n) | 18 | Umfang in Loch-Mitte | 0.927 | m
Maße der Spule |  |  | > Radius bei Lochmitte | 147.5366 | mm
Spulenlochlänge | 2. Länge(mm) | 40
Spulenlochbreite aussen | 3. Breite(mm) | 15 | Geschw. In Mitte Spulenlöcher | 1.7842 | m/s
Spulenlochbreite innen | 4. Breite(mm) | 5
Schenkelbreite (von oben gesehen) | 5. Breite(mm) | 20
Abstand zw. Spulen | 6. Abstand (mm) | 3
Abstand Spulenende zu Statorrand | 7. Abstand (mm) | 10 | Statordurchmesser | 41.3767 | cm
|  |  | Magnetscheibendurchmesser | 37.3767 | cm
(Nur Annäherungswerte)
3. Magnetische Flussdichte: | [5 empty] | N52 | 1.43
[6 empty] | N50 | 1.4
Dicke Magnet | 1. Dicke (mm) | 5 |  |  |  | N48 | 1.38
Luftspalt zwischen Magneten | 2. Abstand (mm) | 10 | >> Max 2xMagnetdicke ! |  |  | N45 | 1.32
Remanenz | 3. Tesla | 1.38 | Magnetische Flussdichte: | 0.69 | Tesla | N42 | 1.28
[6 empty] | N40 | 1.25
4. Anzahl der benötigten Wicklungen:
Systemspannung (12V,24V,48V,240V,...) | 1. Spannung (Volt) | 29 | 13,5 Ladeendspannung vor Gasung + 1,5V Flusspannung Gleichrichter
Breite Magnet | 3. Breite(mm) | 20
Länge Magnet | 4. Länge(mm) | 40
Anzahl Magnet-Pole | 5. Magnetpole (n) | 24
Anzahl Phasen | 6. Phasen (n) | 3
a) Sternschaltung (Y) |  |  | Anzahl Wicklungen/Spule | 40.5613 | Wicklungen
b) Dreieckschaltung (D) |  |  | Anzahl Wicklungen/Spule | 70.2648 | Wicklungen
5. Spulenschenkeldicke (Höhe)
|  |  | Querschnitt | Zulässige Stromdichte [A/mm²] | max. Strom
Drahtdurchmesser | 1. D (mm) | 1 | 1.57 | 5 | 7.85 | AC
Packdichte | 2. Dichte(Faktor) | 1.5 |  |  | 10.048 | DC
Drähte in Hand (Paralleldrähte) | 3. Anzahl (n) | 2
Schichtdicke Laminat über den Spulen | 4. Dicke (mm) | 0.5 | (je Statorseite)
Abstand zwischen Stator und Magneten | 5. Abstand (mm) | 1.5 | (je Statorseite)
a) Sternschaltung (Y) |  |  | Dicke(Höhe) | 4.7785 | mm
|  |  |  | wenn rot, dann zu dick ! |  | (sonderbar!) |  | nicht dicker als 3.2.-2(5.4+5.5)-1*5.1 !
b) Dreieckschaltung (D) |  |  | Dicke(Höhe) | 8.2779 | mm |  | bzw. | nicht dicker als D31-2(51+D52)-D48
D48 ist das, was ich Drahtüberwurf nenne
6. Drahtlänge:
a) Sternschaltung (Y) |  |  | Drahtlänge/Spule | 11.3572 | m
|  |  | Gesamtlänge aller Spulen | 204.4287 | m
|  |  | Gesamtgewicht aller Spulen | 2877.1983 | g
b) Dreieckschaltung (D) |  |  | Drahtlänge/Spule | 19.6741 | m
|  |  | Gesamtlänge aller Spulen | 354.1344 | m
|  |  | Gesamtgewicht aller Spulen | 4984.2063 | g
7. Innenwiderstand
Spezifischer Widerstand des Drahtes | 1. Widerstand (ohm) | 0.0178
a) Sternschaltung (Y) |  |  | Gesamtinnenwiderstand | 0.77218 | Ohm
b) Dreieckschaltung (D) |  |  | Gesamtinnenwiderstand | 0.44589 | Ohm
8. Leistung / Wirkungsgrad:
(gilt nur für den Fall von Batterieladung)
a) Sternschaltung (Y)
Luftdichte | Kg/m' 3 | 1.23 | Leistung Rotor | 370.1454 | Watt
Rotorwirkungsgrad | % | 24 | Ladestrom vor Gleichrichter | 10.0658 | A
Spannungsabfall Gleichrichter | V | 1.4 | Leistung Generator | 291.9077 | Watt
Windgeschwindigkeit (für Leistungsber.) | m/s | 18 | Wirkungsgrad Generator | 78.863 | %
|  |  | Verlustleistung Generator | 78.2377 | Watt
|  |  | Verluste durch Gleichrichter | 14.0921 | Watt
|  |  | Ladeleistung an Batterie | 277.8156 | Watt
|  |  | Ladestrom nach Gleichrichter | 9.5798 |  | nicht wesentlich mehr als Feld G49, sonst nur kurzzeitig!
|  |  | Wirk-grad Gen +Gleichrichter | 75.0558 | %
|  |  | Gesamtwirkungsgrad Anlage | 18.0134 | %
Leerlaufspannung ??? |  | ??? | Gleichspannung | 29 | V
b) Dreieckschaltung (D)
|  |  | Leistung Rotor | 370.1454 | Watt
|  |  | Ladestrom vor Gleichrichter | 10.9276 | A
|  |  | Leistung Generator | 316.9007 | Watt
|  |  | Wirkungsgrad Generator | 85.6152 | %
|  |  | Verlustleistung Generator | 53.2447 | Watt
|  |  | Verluste durch Gleichrichter | 15.2987 | Watt
|  |  | Ladeleistung an Batterie | 301.602 | Watt
|  |  | Ladestrom nach Gleichrichter | 10.4001 | A | nicht wesentlich mehr als Feld G49, sonst nur kurzzeitig!
|  |  | Wirk-grad Gen +Gleichrichter | 81.4821 | %
|  |  | Gesamtwirkungsgrad Anlage | 20.5476 | %
a) Sternschaltung (Y)
Dreieckschaltung
Note on B13: T400: Aus Fläche, als Kreisfläche annehmen, daraus d²=4A/Pi, Wurzel ziehen
Note on B54: T400: zu bevorzugen zur Vermeidung von Ringströmen
Note on E87: T400: unschlüssig! Ansich 1,27* I(AC), also vor Gleichrichtung, s. http://www.geopolos.de/Quellen/Stromverh%C3%A4ltnis%20bei%20Gleichrichtung.png
Note on F91: T400: Spulenstrom = 1/1,27 Gleichrichtstrom, Quelle: http://www.geopolos.de/Quellen/Stromverh%C3%A4ltnis%20bei%20Gleichrichtung.png
Note on F104: T400: Spulenstrom = 1/1,27 Gleichrichtstrom, Quelle: http://www.geopolos.de/Quellen/Stromverh%C3%A4ltnis%20bei%20Gleichrichtung.png
Note on J55: T400: _1*5.1 ist Rückführung des Drahtes

## Sheet2
Strom | Summe (Pe+Pv) | P(elektrisch) | P(Verlust) | V(Wind) | P(mechanisch) | P(elektisch) | Verlust Gleichr. | P(Batterie) | Wirkungsgrad | Hilfen:
Generator
0.1 | 2.9077 | 2.9 | 0.0077218 | [6 empty] | 0.77218
0.2 | 5.8309 | 5.8 | 0.030887 | [6 empty] | 0.77218
0.3 | 8.7695 | 8.7 | 0.069497 | 2 | 0.50774 | #N/A | #N/A | #N/A |  | 0.77218
0.4 | 11.7235 | 11.6 | 0.12355 | 2.5 | 0.99169 | #N/A | #N/A | #N/A |  | 0.77218
0.5 | 14.693 | 14.5 | 0.19305 | 3 | 1.7136 | #N/A | #N/A | #N/A |  | 0.77218
0.6 | 17.678 | 17.4 | 0.27799 | 3.5 | 2.7212 | #N/A | #N/A | #N/A |  | 0.77218
0.7 | 20.6784 | 20.3 | 0.37837 | 4 | 4.062 | 2.9 | 0.14 | 2.76 |  | 0.77218
0.8 | 23.6942 | 23.2 | 0.4942 | 4.5 | 5.7835 | 2.9 | 0.14 | 2.76 |  | 0.77218
0.9 | 26.7255 | 26.1 | 0.62547 | 5 | 7.9335 | 5.8 | 0.28 | 5.52 |  | 0.77218
1 | 29.7722 | 29 | 0.77218 | 5.5 | 10.5595 | 8.7 | 0.42 | 8.28 |  | 0.77218
1.1 | 32.8343 | 31.9 | 0.93434 | 6 | 13.7091 | 11.6 | 0.56 | 11.04 |  | 0.77218
1.2 | 35.9119 | 34.8 | 1.1119 | 6.5 | 17.4299 | 14.5 | 0.7 | 13.8 |  | 0.77218
1.3 | 39.005 | 37.7 | 1.305 | 7 | 21.7695 | 20.3 | 0.98 | 19.32 |  | 0.77218
1.4 | 42.1135 | 40.6 | 1.5135 | 7.5 | 26.7756 | 26.1 | 1.26 | 24.84 |  | 0.77218
1.5 | 45.2374 | 43.5 | 1.7374 | 8 | 32.4956 | 29 | 1.4 | 27.6 |  | 0.77218
1.6 | 48.3768 | 46.4 | 1.9768 | 8.5 | 38.9773 | 34.8 | 1.68 | 33.12 |  | 0.77218
1.7 | 51.5316 | 49.3 | 2.2316 | 9 | 46.2682 | 43.5 | 2.1 | 41.4 |  | 0.77218
1.8 | 54.7019 | 52.2 | 2.5019 | 9.5 | 54.4159 | 49.3 | 2.38 | 46.92 |  | 0.77218
1.9 | 57.8876 | 55.1 | 2.7876 | 10 | 63.468 | 58 | 2.8 | 55.2 |  | 0.77218
2 | 61.0887 | 58 | 3.0887 | 10.5 | 73.4722 | 66.7 | 3.22 | 63.48 |  | 0.77218
2.1 | 64.3053 | 60.9 | 3.4053 | 11 | 84.4759 | 78.3 | 3.78 | 74.52 |  | 0.77218
2.2 | 67.5374 | 63.8 | 3.7374 | 11.5 | 96.5269 | 87 | 4.2 | 82.8 |  | 0.77218
2.3 | 70.7849 | 66.7 | 4.0849 | 12 | 109.6727 | 98.6 | 4.76 | 93.84 |  | 0.77218
2.4 | 74.0478 | 69.6 | 4.4478 | [6 empty] | 0.77218
2.5 | 77.3261 | 72.5 | 4.8261 | [6 empty] | 0.77218
2.6 | 80.62 | 75.4 | 5.22 | [6 empty] | 0.77218
2.7 | 83.9292 | 78.3 | 5.6292 | [6 empty] | 0.77218
2.8 | 87.2539 | 81.2 | 6.0539 | [6 empty] | 0.77218
2.9 | 90.5941 | 84.1 | 6.4941 | [6 empty] | 0.77218
3 | 93.9497 | 87 | 6.9497 | [6 empty] | 0.77218
3.1 | 97.3207 | 89.9 | 7.4207 | [6 empty] | 0.77218
3.2 | 100.7072 | 92.8 | 7.9072 | [6 empty] | 0.77218
3.3 | 104.1091 | 95.7 | 8.4091 | [6 empty] | 0.77218
3.4 | 107.5264 | 98.6 | 8.9264 | [6 empty] | 0.77218
3.5 | 110.9593 | 101.5 | 9.4593 | [6 empty] | 0.77218
3.6 | 114.4075 | 104.4 | 10.0075 | [6 empty] | 0.77218
3.7 | 117.8712 | 107.3 | 10.5712 | [6 empty] | 0.77218
3.8 | 121.3503 | 110.2 | 11.1503 | [6 empty] | 0.77218
3.9 | 124.8449 | 113.1 | 11.7449 | [6 empty] | 0.77218
4 | 128.3549 | 116 | 12.3549 | [6 empty] | 0.77218
4.1 | 131.8804 | 118.9 | 12.9804 | [6 empty] | 0.77218
4.2 | 135.4213 | 121.8 | 13.6213 | [6 empty] | 0.77218
4.3 | 138.9777 | 124.7 | 14.2777 | [6 empty] | 0.77218
4.4 | 142.5495 | 127.6 | 14.9495 | [6 empty] | 0.77218
4.5 | 146.1367 | 130.5 | 15.6367 | [6 empty] | 0.77218
4.6 | 149.7394 | 133.4 | 16.3394 | [6 empty] | 0.77218
4.7 | 153.3575 | 136.3 | 17.0575 | [6 empty] | 0.77218
4.8 | 156.9911 | 139.2 | 17.7911 | [6 empty] | 0.77218
4.9 | 160.6401 | 142.1 | 18.5401 | [6 empty] | 0.77218
5 | 164.3046 | 145 | 19.3046 | [6 empty] | 0.77218
5.1 | 167.9845 | 147.9 | 20.0845 | [6 empty] | 0.77218
5.2 | 171.6799 | 150.8 | 20.8799 | [6 empty] | 0.77218
5.3 | 175.3906 | 153.7 | 21.6906 | [6 empty] | 0.77218
5.4 | 179.1169 | 156.6 | 22.5169 | [6 empty] | 0.77218
5.5 | 182.8586 | 159.5 | 23.3586 | [6 empty] | 0.77218
5.6 | 186.6157 | 162.4 | 24.2157 | [6 empty] | 0.77218
5.7 | 190.3883 | 165.3 | 25.0883 | [6 empty] | 0.77218
5.8 | 194.1763 | 168.2 | 25.9763 | [6 empty] | 0.77218
5.9 | 197.9797 | 171.1 | 26.8797 | [6 empty] | 0.77218
6 | 201.7986 | 174 | 27.7986 | [6 empty] | 0.77218
6.1 | 205.633 | 176.9 | 28.733 | [6 empty] | 0.77218
6.2 | 209.4828 | 179.8 | 29.6828 | [6 empty] | 0.77218
6.3 | 213.348 | 182.7 | 30.648 | [6 empty] | 0.77218
6.4 | 217.2287 | 185.6 | 31.6287 | [6 empty] | 0.77218
6.5 | 221.1248 | 188.5 | 32.6248 | [6 empty] | 0.77218
6.6 | 225.0363 | 191.4 | 33.6363 | [6 empty] | 0.77218
6.7 | 228.9633 | 194.3 | 34.6633 | [6 empty] | 0.77218
6.8 | 232.9058 | 197.2 | 35.7058 | [6 empty] | 0.77218
6.9 | 236.8637 | 200.1 | 36.7637 | [6 empty] | 0.77218
7 | 240.837 | 203 | 37.837 | [6 empty] | 0.77218
7.1 | 244.8258 | 205.9 | 38.9258 | [6 empty] | 0.77218
7.2 | 248.83 | 208.8 | 40.03 | [6 empty] | 0.77218
7.3 | 252.8497 | 211.7 | 41.1497 | [6 empty] | 0.77218
7.4 | 256.8848 | 214.6 | 42.2848 | [6 empty] | 0.77218
7.5 | 260.9353 | 217.5 | 43.4353 | [6 empty] | 0.77218
7.6 | 265.0013 | 220.4 | 44.6013 | [6 empty] | 0.77218
7.7 | 269.0828 | 223.3 | 45.7828 | [6 empty] | 0.77218
7.8 | 273.1797 | 226.2 | 46.9797 | [6 empty] | 0.77218
7.9 | 277.292 | 229.1 | 48.192 | [6 empty] | 0.77218
8 | 281.4198 | 232 | 49.4198 | [6 empty] | 0.77218
8.1 | 285.563 | 234.9 | 50.663 | [6 empty] | 0.77218
8.2 | 289.7216 | 237.8 | 51.9216 | [6 empty] | 0.77218
8.3 | 293.8958 | 240.7 | 53.1958 | [6 empty] | 0.77218
8.4 | 298.0853 | 243.6 | 54.4853 | [6 empty] | 0.77218
8.5 | 302.2903 | 246.5 | 55.7903 | [6 empty] | 0.77218
8.6 | 306.5107 | 249.4 | 57.1107 | [6 empty] | 0.77218
8.7 | 310.7466 | 252.3 | 58.4466 | [6 empty] | 0.77218
8.8 | 314.9979 | 255.2 | 59.7979 | [6 empty] | 0.77218
8.9 | 319.2647 | 258.1 | 61.1647 | [6 empty] | 0.77218
9 | 323.5469 | 261 | 62.5469 | [6 empty] | 0.77218
9.1 | 327.8446 | 263.9 | 63.9446 | [6 empty] | 0.77218
9.2 | 332.1577 | 266.8 | 65.3577 | [6 empty] | 0.77218
9.3 | 336.4862 | 269.7 | 66.7862 | [6 empty] | 0.77218
9.4 | 340.8302 | 272.6 | 68.2302 | [6 empty] | 0.77218
9.5 | 345.1896 | 275.5 | 69.6896 | [6 empty] | 0.77218
9.6 | 349.5645 | 278.4 | 71.1645 | [6 empty] | 0.77218
9.7 | 353.9548 | 281.3 | 72.6548 | [6 empty] | 0.77218
9.8 | 358.3605 | 284.2 | 74.1605 | [6 empty] | 0.77218
9.9 | 362.7818 | 287.1 | 75.6818 | [6 empty] | 0.77218
10 | 367.2184 | 290 | 77.2184 | [6 empty] | 0.77218
10.1 | 371.6705 | 292.9 | 78.7705 | [6 empty] | 0.77218
10.2 | 376.138 | 295.8 | 80.338 | [6 empty] | 0.77218
10.3 | 380.621 | 298.7 | 81.921 | [6 empty] | 0.77218
10.4 | 385.1194 | 301.6 | 83.5194 | [6 empty] | 0.77218
10.5 | 389.6333 | 304.5 | 85.1333 | [6 empty] | 0.77218
10.6 | 394.1626 | 307.4 | 86.7626 | [6 empty] | 0.77218
10.7 | 398.7073 | 310.3 | 88.4073 | [6 empty] | 0.77218
10.8 | 403.2675 | 313.2 | 90.0675 | [6 empty] | 0.77218
10.9 | 407.8432 | 316.1 | 91.7432 | [6 empty] | 0.77218
11 | 412.4343 | 319 | 93.4343 | [6 empty] | 0.77218
11.1 | 417.0408 | 321.9 | 95.1408 | [6 empty] | 0.77218
11.2 | 421.6628 | 324.8 | 96.8628 | [6 empty] | 0.77218
11.3 | 426.3002 | 327.7 | 98.6002 | [6 empty] | 0.77218
11.4 | 430.953 | 330.6 | 100.353 | [6 empty] | 0.77218
11.5 | 435.6213 | 333.5 | 102.1213 | [6 empty] | 0.77218
11.6 | 440.3051 | 336.4 | 103.9051 | [6 empty] | 0.77218
11.7 | 445.0043 | 339.3 | 105.7043 | [6 empty] | 0.77218
11.8 | 449.7189 | 342.2 | 107.5189 | [6 empty] | 0.77218
11.9 | 454.449 | 345.1 | 109.349 | [6 empty] | 0.77218
12 | 459.1945 | 348 | 111.1945 | [6 empty] | 0.77218
12.1 | 463.9555 | 350.9 | 113.0555 | [6 empty] | 0.77218
12.2 | 468.7319 | 353.8 | 114.9319 | [6 empty] | 0.77218
12.3 | 473.5237 | 356.7 | 116.8237 | [6 empty] | 0.77218
12.4 | 478.331 | 359.6 | 118.731 | [6 empty] | 0.77218
12.5 | 483.1537 | 362.5 | 120.6537 | [6 empty] | 0.77218
12.6 | 487.9919 | 365.4 | 122.5919 | [6 empty] | 0.77218
12.7 | 492.8456 | 368.3 | 124.5456 | [6 empty] | 0.77218
12.8 | 497.7146 | 371.2 | 126.5146 | [6 empty] | 0.77218
12.9 | 502.5991 | 374.1 | 128.4991 | [6 empty] | 0.77218
13 | 507.4991 | 377 | 130.4991 | [6 empty] | 0.77218
13.1 | 512.4145 | 379.9 | 132.5145 | [6 empty] | 0.77218
13.2 | 517.3453 | 382.8 | 134.5453 | [6 empty] | 0.77218
13.3 | 522.2916 | 385.7 | 136.5916 | [6 empty] | 0.77218
13.4 | 527.2534 | 388.6 | 138.6534 | [6 empty] | 0.77218
13.5 | 532.2305 | 391.5 | 140.7305 | [6 empty] | 0.77218
13.6 | 537.2231 | 394.4 | 142.8231 | [6 empty] | 0.77218
13.7 | 542.2312 | 397.3 | 144.9312 | [6 empty] | 0.77218
13.8 | 547.2547 | 400.2 | 147.0547 | [6 empty] | 0.77218
13.9 | 552.2937 | 403.1 | 149.1937 | [6 empty] | 0.77218
14 | 557.3481 | 406 | 151.3481 | [6 empty] | 0.77218
14.1 | 562.4179 | 408.9 | 153.5179 | [6 empty] | 0.77218
14.2 | 567.5032 | 411.8 | 155.7032 | [6 empty] | 0.77218
14.3 | 572.6039 | 414.7 | 157.9039 | [6 empty] | 0.77218
14.4 | 577.7201 | 417.6 | 160.1201 | [6 empty] | 0.77218
14.5 | 582.8517 | 420.5 | 162.3517 | [6 empty] | 0.77218
14.6 | 587.9987 | 423.4 | 164.5987 | [6 empty] | 0.77218
14.7 | 593.1612 | 426.3 | 166.8612 | [6 empty] | 0.77218
14.8 | 598.3392 | 429.2 | 169.1392 | [6 empty] | 0.77218
14.9 | 603.5326 | 432.1 | 171.4326 | [6 empty] | 0.77218
15 | 608.7414 | 435 | 173.7414 | [6 empty] | 0.77218
15.1 | 613.9657 | 437.9 | 176.0657 | [6 empty] | 0.77218
15.2 | 619.2054 | 440.8 | 178.4054 | [6 empty] | 0.77218
15.3 | 624.4605 | 443.7 | 180.7605 | [6 empty] | 0.77218
15.4 | 629.7311 | 446.6 | 183.1311 | [6 empty] | 0.77218
15.5 | 635.0172 | 449.5 | 185.5172 | [6 empty] | 0.77218
15.6 | 640.3187 | 452.4 | 187.9187 | [6 empty] | 0.77218
15.7 | 645.6356 | 455.3 | 190.3356 | [6 empty] | 0.77218
15.8 | 650.968 | 458.2 | 192.768 | [6 empty] | 0.77218
15.9 | 656.3158 | 461.1 | 195.2158 | [6 empty] | 0.77218
16 | 661.6791 | 464 | 197.6791 | [6 empty] | 0.77218
16.1 | 667.0578 | 466.9 | 200.1578 | [6 empty] | 0.77218
16.2 | 672.452 | 469.8 | 202.652 | [6 empty] | 0.77218
16.3 | 677.8616 | 472.7 | 205.1616 | [6 empty] | 0.77218
16.4 | 683.2866 | 475.6 | 207.6866 | [6 empty] | 0.77218
16.5 | 688.7271 | 478.5 | 210.2271 | [6 empty] | 0.77218
16.6 | 694.183 | 481.4 | 212.783 | [6 empty] | 0.77218
16.7 | 699.6544 | 484.3 | 215.3544 | [6 empty] | 0.77218
16.8 | 705.1412 | 487.2 | 217.9412 | [6 empty] | 0.77218
16.9 | 710.6435 | 490.1 | 220.5435 | [6 empty] | 0.77218
17 | 716.1612 | 493 | 223.1612 | [6 empty] | 0.77218
17.1 | 721.6943 | 495.9 | 225.7943 | [6 empty] | 0.77218
17.2 | 727.2429 | 498.8 | 228.4429 | [6 empty] | 0.77218
17.3 | 732.8069 | 501.7 | 231.1069 | [6 empty] | 0.77218
17.4 | 738.3864 | 504.6 | 233.7864 | [6 empty] | 0.77218
17.5 | 743.9813 | 507.5 | 236.4813 | [6 empty] | 0.77218
17.6 | 749.5917 | 510.4 | 239.1917 | [6 empty] | 0.77218
17.7 | 755.2175 | 513.3 | 241.9175 | [6 empty] | 0.77218
17.8 | 760.8588 | 516.2 | 244.6588 | [6 empty] | 0.77218
17.9 | 766.5155 | 519.1 | 247.4155 | [6 empty] | 0.77218
18 | 772.1876 | 522 | 250.1876 | [6 empty] | 0.77218
18.1 | 777.8752 | 524.9 | 252.9752 | [6 empty] | 0.77218
18.2 | 783.5782 | 527.8 | 255.7782 | [6 empty] | 0.77218
18.3 | 789.2967 | 530.7 | 258.5967 | [6 empty] | 0.77218
18.4 | 795.0306 | 533.6 | 261.4306 | [6 empty] | 0.77218
18.5 | 800.78 | 536.5 | 264.28 | [6 empty] | 0.77218
18.6 | 806.5448 | 539.4 | 267.1448 | [6 empty] | 0.77218
18.7 | 812.325 | 542.3 | 270.025 | [6 empty] | 0.77218
18.8 | 818.1207 | 545.2 | 272.9207 | [6 empty] | 0.77218
18.9 | 823.9318 | 548.1 | 275.8318 | [6 empty] | 0.77218
19 | 829.7584 | 551 | 278.7584 | [6 empty] | 0.77218
19.1 | 835.6004 | 553.9 | 281.7004 | [6 empty] | 0.77218
19.2 | 841.4579 | 556.8 | 284.6579 | [6 empty] | 0.77218
19.3 | 847.3308 | 559.7 | 287.6308 | [6 empty] | 0.77218
19.4 | 853.2192 | 562.6 | 290.6192 | [6 empty] | 0.77218
19.5 | 859.123 | 565.5 | 293.623 | [6 empty] | 0.77218
19.6 | 865.0422 | 568.4 | 296.6422 | [6 empty] | 0.77218
19.7 | 870.9769 | 571.3 | 299.6769 | [6 empty] | 0.77218
19.8 | 876.927 | 574.2 | 302.727 | [6 empty] | 0.77218
19.9 | 882.8926 | 577.1 | 305.7926 | [6 empty] | 0.77218
20 | 888.8736 | 580 | 308.8736 | [6 empty] | 0.77218
20.5 | 919.0103 | 594.5 | 324.5103 | [6 empty] | 0.77218
21 | 949.5331 | 609 | 340.5331 | [6 empty] | 0.77218
21.5 | 980.442 | 623.5 | 356.942 | [6 empty] | 0.77218
22 | 1011.737 | 638 | 373.737 | [6 empty] | 0.77218
22.5 | 1043.4181 | 652.5 | 390.9181 | [6 empty] | 0.77218
23 | 1075.4853 | 667 | 408.4853 | [6 empty] | 0.77218
23.5 | 1107.9386 | 681.5 | 426.4386 | [6 empty] | 0.77218
24 | 1140.778 | 696 | 444.778 | [6 empty] | 0.77218
24.5 | 1174.0034 | 710.5 | 463.5034 | [6 empty] | 0.77218
25 | 1207.615 | 725 | 482.615 | [6 empty] | 0.77218
25.5 | 1241.6126 | 739.5 | 502.1126 | [6 empty] | 0.77218
26 | 1275.9964 | 754 | 521.9964 | [6 empty] | 0.77218
26.5 | 1310.7662 | 768.5 | 542.2662 | [6 empty] | 0.77218
27 | 1345.9221 | 783 | 562.9221 | [6 empty] | 0.77218
27.5 | 1381.4641 | 797.5 | 583.9641 | [6 empty] | 0.77218
28 | 1417.3922 | 812 | 605.3922 | [6 empty] | 0.77218
28.5 | 1453.7064 | 826.5 | 627.2064 | [6 empty] | 0.77218
29 | 1490.4067 | 841 | 649.4067 | [6 empty] | 0.77218
29.5 | 1527.4931 | 855.5 | 671.9931 | [6 empty] | 0.77218
30 | 1564.9656 | 870 | 694.9656 | [6 empty] | 0.77218
30.5 | 1602.8241 | 884.5 | 718.3241 | [6 empty] | 0.77218
31 | 1641.0688 | 899 | 742.0688 | [6 empty] | 0.77218
31.5 | 1679.6995 | 913.5 | 766.1995 | [6 empty] | 0.77218
32 | 1718.7164 | 928 | 790.7164 | [6 empty] | 0.77218
32.5 | 1758.1193 | 942.5 | 815.6193 | [6 empty] | 0.77218
33 | 1797.9083 | 957 | 840.9083 | [6 empty] | 0.77218
33.5 | 1838.0835 | 971.5 | 866.5835 | [6 empty] | 0.77218
34 | 1878.6447 | 986 | 892.6447 | [6 empty] | 0.77218
34.5 | 1919.592 | 1000.5 | 919.092 | [6 empty] | 0.77218
35 | 1960.9254 | 1015 | 945.9254 | [6 empty] | 0.77218
35.5 | 2002.6448 | 1029.5 | 973.1448 | [6 empty] | 0.77218
36 | 2044.7504 | 1044 | 1000.7504 | [6 empty] | 0.77218
36.5 | 2087.2421 | 1058.5 | 1028.7421 | [6 empty] | 0.77218
37 | 2130.1199 | 1073 | 1057.1199 | [6 empty] | 0.77218
37.5 | 2173.3837 | 1087.5 | 1085.8837 | [6 empty] | 0.77218
38 | 2217.0336 | 1102 | 1115.0336 | [6 empty] | 0.77218
38.5 | 2261.0697 | 1116.5 | 1144.5697 | [6 empty] | 0.77218
39 | 2305.4918 | 1131 | 1174.4918 | [6 empty] | 0.77218
39.5 | 2350.3 | 1145.5 | 1204.8 | [6 empty] | 0.77218
40 | 2395.4943 | 1160 | 1235.4943 | [6 empty] | 0.77218
40.5 | 2441.0748 | 1174.5 | 1266.5748 | [6 empty] | 0.77218
41 | 2487.0412 | 1189 | 1298.0412 | [6 empty] | 0.77218
41.5 | 2533.3938 | 1203.5 | 1329.8938 | [6 empty] | 0.77218
42 | 2580.1325 | 1218 | 1362.1325 | [6 empty] | 0.77218
42.5 | 2627.2573 | 1232.5 | 1394.7573 | [6 empty] | 0.77218
43 | 2674.7682 | 1247 | 1427.7682 | [6 empty] | 0.77218
43.5 | 2722.6651 | 1261.5 | 1461.1651 | [6 empty] | 0.77218
44 | 2770.9482 | 1276 | 1494.9482 | [6 empty] | 0.77218
44.5 | 2819.6173 | 1290.5 | 1529.1173 | [6 empty] | 0.77218
45 | 2868.6725 | 1305 | 1563.6725 | [6 empty] | 0.77218
45.5 | 2918.1139 | 1319.5 | 1598.6139 | [6 empty] | 0.77218
46 | 2967.9413 | 1334 | 1633.9413 | [6 empty] | 0.77218
46.5 | 3018.1548 | 1348.5 | 1669.6548 | [6 empty] | 0.77218
47 | 3068.7544 | 1363 | 1705.7544 | [6 empty] | 0.77218
47.5 | 3119.7401 | 1377.5 | 1742.2401 | [6 empty] | 0.77218
48 | 3171.1119 | 1392 | 1779.1119 | [6 empty] | 0.77218
48.5 | 3222.8697 | 1406.5 | 1816.3697 | [6 empty] | 0.77218
49 | 3275.0137 | 1421 | 1854.0137 | [6 empty] | 0.77218
49.5 | 3327.5438 | 1435.5 | 1892.0438 | [6 empty] | 0.77218
50 | 3380.4599 | 1450 | 1930.4599 | [6 empty] | 0.77218
51 | 3487.4505 | 1479 | 2008.4505 | [6 empty] | 0.77218
52 | 3595.9854 | 1508 | 2087.9854 | [6 empty] | 0.77218
53 | 3706.0648 | 1537 | 2169.0648 | [6 empty] | 0.77218
54 | 3817.6884 | 1566 | 2251.6884 | [6 empty] | 0.77218
55 | 3930.8565 | 1595 | 2335.8565 | [6 empty] | 0.77218
56 | 4045.5689 | 1624 | 2421.5689 | [6 empty] | 0.77218
57 | 4161.8257 | 1653 | 2508.8257 | [6 empty] | 0.77218
58 | 4279.6269 | 1682 | 2597.6269 | [6 empty] | 0.77218
59 | 4398.9724 | 1711 | 2687.9724 | [6 empty] | 0.77218
60 | 4519.8623 | 1740 | 2779.8623 | [6 empty] | 0.77218
61 | 4642.2965 | 1769 | 2873.2965 | [6 empty] | 0.77218
62 | 4766.2752 | 1798 | 2968.2752 | [6 empty] | 0.77218
63 | 4891.7982 | 1827 | 3064.7982 | [6 empty] | 0.77218
64 | 5018.8655 | 1856 | 3162.8655 | [6 empty] | 0.77218
65 | 5147.4773 | 1885 | 3262.4773 | [6 empty] | 0.77218
66 | 5277.6334 | 1914 | 3363.6334 | [6 empty] | 0.77218
67 | 5409.3338 | 1943 | 3466.3338 | [6 empty] | 0.77218
68 | 5542.5787 | 1972 | 3570.5787 | [6 empty] | 0.77218
69 | 5677.3679 | 2001 | 3676.3679 | [6 empty] | 0.77218
70 | 5813.7014 | 2030 | 3783.7014 | [6 empty] | 0.77218
71 | 5951.5794 | 2059 | 3892.5794 | [6 empty] | 0.77218
72 | 6091.0017 | 2088 | 4003.0017 | [6 empty] | 0.77218
73 | 6231.9684 | 2117 | 4114.9684 | [6 empty] | 0.77218
74 | 6374.4794 | 2146 | 4228.4794 | [6 empty] | 0.77218
75 | 6518.5348 | 2175 | 4343.5348 | [6 empty] | 0.77218
76 | 6664.1346 | 2204 | 4460.1346 | [6 empty] | 0.77218
77 | 6811.2787 | 2233 | 4578.2787 | [6 empty] | 0.77218
78 | 6959.9673 | 2262 | 4697.9673 | [6 empty] | 0.77218
79 | 7110.2001 | 2291 | 4819.2001 | [6 empty] | 0.77218
80 | 7261.9774 | 2320 | 4941.9774 | [6 empty] | 0.77218
81 | 7415.299 | 2349 | 5066.299 | [6 empty] | 0.77218
82 | 7570.165 | 2378 | 5192.165 | [6 empty] | 0.77218
83 | 7726.5754 | 2407 | 5319.5754 | [6 empty] | 0.77218
84 | 7884.5301 | 2436 | 5448.5301 | [6 empty] | 0.77218
85 | 8044.0292 | 2465 | 5579.0292 | [6 empty] | 0.77218
86 | 8205.0726 | 2494 | 5711.0726 | [6 empty] | 0.77218
87 | 8367.6604 | 2523 | 5844.6604 | [6 empty] | 0.77218
88 | 8531.7926 | 2552 | 5979.7926 | [6 empty] | 0.77218
89 | 8697.4692 | 2581 | 6116.4692 | [6 empty] | 0.77218
90 | 8864.6901 | 2610 | 6254.6901 | [6 empty] | 0.77218
91 | 9033.4554 | 2639 | 6394.4554 | [6 empty] | 0.77218
92 | 9203.7651 | 2668 | 6535.7651 | [6 empty] | 0.77218
93 | 9375.6191 | 2697 | 6678.6191 | [6 empty] | 0.77218
94 | 9549.0175 | 2726 | 6823.0175 | [6 empty] | 0.77218
95 | 9723.9603 | 2755 | 6968.9603 | [6 empty] | 0.77218
96 | 9900.4474 | 2784 | 7116.4474 | [6 empty] | 0.77218
97 | 10078.4789 | 2813 | 7265.4789 | [6 empty] | 0.77218
98 | 10258.0548 | 2842 | 7416.0548 | [6 empty] | 0.77218
99 | 10439.1751 | 2871 | 7568.1751 | [6 empty] | 0.77218
100 | 10621.8397 | 2900 | 7721.8397 | [6 empty] | 0.77218
105 | 11558.3282 | 3045 | 8513.3282 | [6 empty] | 0.77218
110 | 12533.426 | 3190 | 9343.426 | [6 empty] | 0.77218
115 | 13547.133 | 3335 | 10212.133 | [6 empty] | 0.77218
120 | 14599.4491 | 3480 | 11119.4491 | [6 empty] | 0.77218
125 | 15690.3745 | 3625 | 12065.3745 | [6 empty] | 0.77218
130 | 16819.909 | 3770 | 13049.909 | [6 empty] | 0.77218
135 | 17988.0528 | 3915 | 14073.0528 | [6 empty] | 0.77218
140 | 19194.8058 | 4060 | 15134.8058 | [6 empty] | 0.77218
145 | 20440.1679 | 4205 | 16235.1679 | [6 empty] | 0.77218
150 | 21724.1393 | 4350 | 17374.1393 | [6 empty] | 0.77218
155 | 23046.7198 | 4495 | 18551.7198 | [6 empty] | 0.77218
160 | 24407.9096 | 4640 | 19767.9096 | [6 empty] | 0.77218
165 | 25807.7085 | 4785 | 21022.7085 | [6 empty] | 0.77218
170 | 27246.1167 | 4930 | 22316.1167 | [6 empty] | 0.77218
175 | 28723.134 | 5075 | 23648.134 | [6 empty] | 0.77218
180 | 30238.7605 | 5220 | 25018.7605 | [6 empty] | 0.77218
185 | 31792.9963 | 5365 | 26427.9963 | [6 empty] | 0.77218
190 | 33385.8412 | 5510 | 27875.8412 | [6 empty] | 0.77218
195 | 35017.2954 | 5655 | 29362.2954 | [6 empty] | 0.77218
200 | 36687.3587 | 5800 | 30887.3587 | [6 empty] | 0.77218

## Sheet3
Strom | Summe (Pe+Pv) | P(elektrisch) | P(Verlust) | V(Wind) | P(mechanisch) | P(elektisch) | Verlust Gleichr. | P(Batterie) | Hilfen:
0.1 | 2.9045 | 2.9 | 0.0044589 | [5 empty] | 0.44589
0.2 | 5.8178 | 5.8 | 0.017836 | [5 empty] | 0.44589
0.3 | 8.7401 | 8.7 | 0.04013 | 2 | 0.50774 | #N/A | #N/A | #N/A | 0.44589
0.4 | 11.6713 | 11.6 | 0.071342 | 2.5 | 0.99169 | #N/A | #N/A | #N/A | 0.44589
0.5 | 14.6115 | 14.5 | 0.11147 | 3 | 1.7136 | #N/A | #N/A | #N/A | 0.44589
0.6 | 17.5605 | 17.4 | 0.16052 | 3.5 | 2.7212 | #N/A | #N/A | #N/A | 0.44589
0.7 | 20.5185 | 20.3 | 0.21849 | 4 | 4.062 | 2.9 | 0.14 | 2.76 | 0.44589
0.8 | 23.4854 | 23.2 | 0.28537 | 4.5 | 5.7835 | 2.9 | 0.14 | 2.76 | 0.44589
0.9 | 26.4612 | 26.1 | 0.36117 | 5 | 7.9335 | 5.8 | 0.28 | 5.52 | 0.44589
1 | 29.4459 | 29 | 0.44589 | 5.5 | 10.5595 | 8.7 | 0.42 | 8.28 | 0.44589
1.1 | 32.4395 | 31.9 | 0.53952 | 6 | 13.7091 | 11.6 | 0.56 | 11.04 | 0.44589
1.2 | 35.4421 | 34.8 | 0.64208 | 6.5 | 17.4299 | 14.5 | 0.7 | 13.8 | 0.44589
1.3 | 38.4536 | 37.7 | 0.75355 | 7 | 21.7695 | 20.3 | 0.98 | 19.32 | 0.44589
1.4 | 41.4739 | 40.6 | 0.87394 | 7.5 | 26.7756 | 26.1 | 1.26 | 24.84 | 0.44589
1.5 | 44.5032 | 43.5 | 1.0032 | 8 | 32.4956 | 31.9 | 1.54 | 30.36 | 0.44589
1.6 | 47.5415 | 46.4 | 1.1415 | 8.5 | 38.9773 | 37.7 | 1.82 | 35.88 | 0.44589
1.7 | 50.5886 | 49.3 | 1.2886 | 9 | 46.2682 | 43.5 | 2.1 | 41.4 | 0.44589
1.8 | 53.6447 | 52.2 | 1.4447 | 9.5 | 54.4159 | 52.2 | 2.52 | 49.68 | 0.44589
1.9 | 56.7097 | 55.1 | 1.6097 | 10 | 63.468 | 60.9 | 2.94 | 57.96 | 0.44589
2 | 59.7836 | 58 | 1.7836 | 10.5 | 73.4722 | 69.6 | 3.36 | 66.24 | 0.44589
2.1 | 62.8664 | 60.9 | 1.9664 | 11 | 84.4759 | 78.3 | 3.78 | 74.52 | 0.44589
2.2 | 65.9581 | 63.8 | 2.1581 | 11.5 | 96.5269 | 89.9 | 4.34 | 85.56 | 0.44589
2.3 | 69.0587 | 66.7 | 2.3587 | 12 | 109.6727 | 101.5 | 4.9 | 96.6 | 0.44589
2.4 | 72.1683 | 69.6 | 2.5683 | [5 empty] | 0.44589
2.5 | 75.2868 | 72.5 | 2.7868 | [5 empty] | 0.44589
2.6 | 78.4142 | 75.4 | 3.0142 | [5 empty] | 0.44589
2.7 | 81.5505 | 78.3 | 3.2505 | [5 empty] | 0.44589
2.8 | 84.6958 | 81.2 | 3.4958 | [5 empty] | 0.44589
2.9 | 87.8499 | 84.1 | 3.7499 | [5 empty] | 0.44589
3 | 91.013 | 87 | 4.013 | [5 empty] | 0.44589
3.1 | 94.185 | 89.9 | 4.285 | [5 empty] | 0.44589
3.2 | 97.3659 | 92.8 | 4.5659 | [5 empty] | 0.44589
3.3 | 100.5557 | 95.7 | 4.8557 | [5 empty] | 0.44589
3.4 | 103.7545 | 98.6 | 5.1545 | [5 empty] | 0.44589
3.5 | 106.9621 | 101.5 | 5.4621 | [5 empty] | 0.44589
3.6 | 110.1787 | 104.4 | 5.7787 | [5 empty] | 0.44589
3.7 | 113.4042 | 107.3 | 6.1042 | [5 empty] | 0.44589
3.8 | 116.6386 | 110.2 | 6.4386 | [5 empty] | 0.44589
3.9 | 119.882 | 113.1 | 6.782 | [5 empty] | 0.44589
4 | 123.1342 | 116 | 7.1342 | [5 empty] | 0.44589
4.1 | 126.3954 | 118.9 | 7.4954 | [5 empty] | 0.44589
4.2 | 129.6655 | 121.8 | 7.8655 | [5 empty] | 0.44589
4.3 | 132.9445 | 124.7 | 8.2445 | [5 empty] | 0.44589
4.4 | 136.2324 | 127.6 | 8.6324 | [5 empty] | 0.44589
4.5 | 139.5292 | 130.5 | 9.0292 | [5 empty] | 0.44589
4.6 | 142.835 | 133.4 | 9.435 | [5 empty] | 0.44589
4.7 | 146.1497 | 136.3 | 9.8497 | [5 empty] | 0.44589
4.8 | 149.4733 | 139.2 | 10.2733 | [5 empty] | 0.44589
4.9 | 152.8058 | 142.1 | 10.7058 | [5 empty] | 0.44589
5 | 156.1472 | 145 | 11.1472 | [5 empty] | 0.44589
5.1 | 159.4975 | 147.9 | 11.5975 | [5 empty] | 0.44589
5.2 | 162.8568 | 150.8 | 12.0568 | [5 empty] | 0.44589
5.3 | 166.225 | 153.7 | 12.525 | [5 empty] | 0.44589
5.4 | 169.6021 | 156.6 | 13.0021 | [5 empty] | 0.44589
5.5 | 172.9881 | 159.5 | 13.4881 | [5 empty] | 0.44589
5.6 | 176.383 | 162.4 | 13.983 | [5 empty] | 0.44589
5.7 | 179.7869 | 165.3 | 14.4869 | [5 empty] | 0.44589
5.8 | 183.1997 | 168.2 | 14.9997 | [5 empty] | 0.44589
5.9 | 186.6214 | 171.1 | 15.5214 | [5 empty] | 0.44589
6 | 190.052 | 174 | 16.052 | [5 empty] | 0.44589
6.1 | 193.4915 | 176.9 | 16.5915 | [5 empty] | 0.44589
6.2 | 196.9399 | 179.8 | 17.1399 | [5 empty] | 0.44589
6.3 | 200.3973 | 182.7 | 17.6973 | [5 empty] | 0.44589
6.4 | 203.8636 | 185.6 | 18.2636 | [5 empty] | 0.44589
6.5 | 207.3388 | 188.5 | 18.8388 | [5 empty] | 0.44589
6.6 | 210.8229 | 191.4 | 19.4229 | [5 empty] | 0.44589
6.7 | 214.3159 | 194.3 | 20.0159 | [5 empty] | 0.44589
6.8 | 217.8179 | 197.2 | 20.6179 | [5 empty] | 0.44589
6.9 | 221.3287 | 200.1 | 21.2287 | [5 empty] | 0.44589
7 | 224.8485 | 203 | 21.8485 | [5 empty] | 0.44589
7.1 | 228.3772 | 205.9 | 22.4772 | [5 empty] | 0.44589
7.2 | 231.9148 | 208.8 | 23.1148 | [5 empty] | 0.44589
7.3 | 235.4614 | 211.7 | 23.7614 | [5 empty] | 0.44589
7.4 | 239.0168 | 214.6 | 24.4168 | [5 empty] | 0.44589
7.5 | 242.5812 | 217.5 | 25.0812 | [5 empty] | 0.44589
7.6 | 246.1545 | 220.4 | 25.7545 | [5 empty] | 0.44589
7.7 | 249.7367 | 223.3 | 26.4367 | [5 empty] | 0.44589
7.8 | 253.3278 | 226.2 | 27.1278 | [5 empty] | 0.44589
7.9 | 256.9279 | 229.1 | 27.8279 | [5 empty] | 0.44589
8 | 260.5368 | 232 | 28.5368 | [5 empty] | 0.44589
8.1 | 264.1547 | 234.9 | 29.2547 | [5 empty] | 0.44589
8.2 | 267.7815 | 237.8 | 29.9815 | [5 empty] | 0.44589
8.3 | 271.4172 | 240.7 | 30.7172 | [5 empty] | 0.44589
8.4 | 275.0619 | 243.6 | 31.4619 | [5 empty] | 0.44589
8.5 | 278.7154 | 246.5 | 32.2154 | [5 empty] | 0.44589
8.6 | 282.3779 | 249.4 | 32.9779 | [5 empty] | 0.44589
8.7 | 286.0493 | 252.3 | 33.7493 | [5 empty] | 0.44589
8.8 | 289.7296 | 255.2 | 34.5296 | [5 empty] | 0.44589
8.9 | 293.4188 | 258.1 | 35.3188 | [5 empty] | 0.44589
9 | 297.1169 | 261 | 36.1169 | [5 empty] | 0.44589
9.1 | 300.824 | 263.9 | 36.924 | [5 empty] | 0.44589
9.2 | 304.54 | 266.8 | 37.74 | [5 empty] | 0.44589
9.3 | 308.2648 | 269.7 | 38.5648 | [5 empty] | 0.44589
9.4 | 311.9987 | 272.6 | 39.3987 | [5 empty] | 0.44589
9.5 | 315.7414 | 275.5 | 40.2414 | [5 empty] | 0.44589
9.6 | 319.493 | 278.4 | 41.093 | [5 empty] | 0.44589
9.7 | 323.2536 | 281.3 | 41.9536 | [5 empty] | 0.44589
9.8 | 327.0231 | 284.2 | 42.8231 | [5 empty] | 0.44589
9.9 | 330.8015 | 287.1 | 43.7015 | [5 empty] | 0.44589
10 | 334.5888 | 290 | 44.5888 | [5 empty] | 0.44589
10.1 | 338.385 | 292.9 | 45.485 | [5 empty] | 0.44589
10.2 | 342.1902 | 295.8 | 46.3902 | [5 empty] | 0.44589
10.3 | 346.0043 | 298.7 | 47.3043 | [5 empty] | 0.44589
10.4 | 349.8272 | 301.6 | 48.2272 | [5 empty] | 0.44589
10.5 | 353.6591 | 304.5 | 49.1591 | [5 empty] | 0.44589
10.6 | 357.5 | 307.4 | 50.1 | [5 empty] | 0.44589
10.7 | 361.3497 | 310.3 | 51.0497 | [5 empty] | 0.44589
10.8 | 365.2084 | 313.2 | 52.0084 | [5 empty] | 0.44589
10.9 | 369.0759 | 316.1 | 52.9759 | [5 empty] | 0.44589
11 | 372.9524 | 319 | 53.9524 | [5 empty] | 0.44589
11.1 | 376.8379 | 321.9 | 54.9379 | [5 empty] | 0.44589
11.2 | 380.7322 | 324.8 | 55.9322 | [5 empty] | 0.44589
11.3 | 384.6354 | 327.7 | 56.9354 | [5 empty] | 0.44589
11.4 | 388.5476 | 330.6 | 57.9476 | [5 empty] | 0.44589
11.5 | 392.4687 | 333.5 | 58.9687 | [5 empty] | 0.44589
11.6 | 396.3987 | 336.4 | 59.9987 | [5 empty] | 0.44589
11.7 | 400.3376 | 339.3 | 61.0376 | [5 empty] | 0.44589
11.8 | 404.2854 | 342.2 | 62.0854 | [5 empty] | 0.44589
11.9 | 408.2422 | 345.1 | 63.1422 | [5 empty] | 0.44589
12 | 412.2079 | 348 | 64.2079 | [5 empty] | 0.44589
12.1 | 416.1825 | 350.9 | 65.2825 | [5 empty] | 0.44589
12.2 | 420.166 | 353.8 | 66.366 | [5 empty] | 0.44589
12.3 | 424.1584 | 356.7 | 67.4584 | [5 empty] | 0.44589
12.4 | 428.1597 | 359.6 | 68.5597 | [5 empty] | 0.44589
12.5 | 432.17 | 362.5 | 69.67 | [5 empty] | 0.44589
12.6 | 436.1892 | 365.4 | 70.7892 | [5 empty] | 0.44589
12.7 | 440.2173 | 368.3 | 71.9173 | [5 empty] | 0.44589
12.8 | 444.2543 | 371.2 | 73.0543 | [5 empty] | 0.44589
12.9 | 448.3002 | 374.1 | 74.2002 | [5 empty] | 0.44589
13 | 452.3551 | 377 | 75.3551 | [5 empty] | 0.44589
13.1 | 456.4188 | 379.9 | 76.5188 | [5 empty] | 0.44589
13.2 | 460.4915 | 382.8 | 77.6915 | [5 empty] | 0.44589
13.3 | 464.5731 | 385.7 | 78.8731 | [5 empty] | 0.44589
13.4 | 468.6636 | 388.6 | 80.0636 | [5 empty] | 0.44589
13.5 | 472.7631 | 391.5 | 81.2631 | [5 empty] | 0.44589
13.6 | 476.8714 | 394.4 | 82.4714 | [5 empty] | 0.44589
13.7 | 480.9887 | 397.3 | 83.6887 | [5 empty] | 0.44589
13.8 | 485.1149 | 400.2 | 84.9149 | [5 empty] | 0.44589
13.9 | 489.25 | 403.1 | 86.15 | [5 empty] | 0.44589
14 | 493.394 | 406 | 87.394 | [5 empty] | 0.44589
14.1 | 497.547 | 408.9 | 88.647 | [5 empty] | 0.44589
14.2 | 501.7088 | 411.8 | 89.9088 | [5 empty] | 0.44589
14.3 | 505.8796 | 414.7 | 91.1796 | [5 empty] | 0.44589
14.4 | 510.0593 | 417.6 | 92.4593 | [5 empty] | 0.44589
14.5 | 514.2479 | 420.5 | 93.7479 | [5 empty] | 0.44589
14.6 | 518.4455 | 423.4 | 95.0455 | [5 empty] | 0.44589
14.7 | 522.6519 | 426.3 | 96.3519 | [5 empty] | 0.44589
14.8 | 526.8673 | 429.2 | 97.6673 | [5 empty] | 0.44589
14.9 | 531.0916 | 432.1 | 98.9916 | [5 empty] | 0.44589
15 | 535.3248 | 435 | 100.3248 | [5 empty] | 0.44589
15.1 | 539.5669 | 437.9 | 101.6669 | [5 empty] | 0.44589
15.2 | 543.818 | 440.8 | 103.018 | [5 empty] | 0.44589
15.3 | 548.0779 | 443.7 | 104.3779 | [5 empty] | 0.44589
15.4 | 552.3468 | 446.6 | 105.7468 | [5 empty] | 0.44589
15.5 | 556.6246 | 449.5 | 107.1246 | [5 empty] | 0.44589
15.6 | 560.9113 | 452.4 | 108.5113 | [5 empty] | 0.44589
15.7 | 565.2069 | 455.3 | 109.9069 | [5 empty] | 0.44589
15.8 | 569.5115 | 458.2 | 111.3115 | [5 empty] | 0.44589
15.9 | 573.8249 | 461.1 | 112.7249 | [5 empty] | 0.44589
16 | 578.1473 | 464 | 114.1473 | [5 empty] | 0.44589
16.1 | 582.4786 | 466.9 | 115.5786 | [5 empty] | 0.44589
16.2 | 586.8188 | 469.8 | 117.0188 | [5 empty] | 0.44589
16.3 | 591.168 | 472.7 | 118.468 | [5 empty] | 0.44589
16.4 | 595.526 | 475.6 | 119.926 | [5 empty] | 0.44589
16.5 | 599.893 | 478.5 | 121.393 | [5 empty] | 0.44589
16.6 | 604.2689 | 481.4 | 122.8689 | [5 empty] | 0.44589
16.7 | 608.6537 | 484.3 | 124.3537 | [5 empty] | 0.44589
16.8 | 613.0474 | 487.2 | 125.8474 | [5 empty] | 0.44589
16.9 | 617.4501 | 490.1 | 127.3501 | [5 empty] | 0.44589
17 | 621.8616 | 493 | 128.8616 | [5 empty] | 0.44589
17.1 | 626.2821 | 495.9 | 130.3821 | [5 empty] | 0.44589
17.2 | 630.7115 | 498.8 | 131.9115 | [5 empty] | 0.44589
17.3 | 635.1498 | 501.7 | 133.4498 | [5 empty] | 0.44589
17.4 | 639.597 | 504.6 | 134.997 | [5 empty] | 0.44589
17.5 | 644.0532 | 507.5 | 136.5532 | [5 empty] | 0.44589
17.6 | 648.5183 | 510.4 | 138.1183 | [5 empty] | 0.44589
17.7 | 652.9922 | 513.3 | 139.6922 | [5 empty] | 0.44589
17.8 | 657.4751 | 516.2 | 141.2751 | [5 empty] | 0.44589
17.9 | 661.967 | 519.1 | 142.867 | [5 empty] | 0.44589
18 | 666.4677 | 522 | 144.4677 | [5 empty] | 0.44589
18.1 | 670.9774 | 524.9 | 146.0774 | [5 empty] | 0.44589
18.2 | 675.4959 | 527.8 | 147.6959 | [5 empty] | 0.44589
18.3 | 680.0234 | 530.7 | 149.3234 | [5 empty] | 0.44589
18.4 | 684.5598 | 533.6 | 150.9598 | [5 empty] | 0.44589
18.5 | 689.1052 | 536.5 | 152.6052 | [5 empty] | 0.44589
18.6 | 693.6594 | 539.4 | 154.2594 | [5 empty] | 0.44589
18.7 | 698.2226 | 542.3 | 155.9226 | [5 empty] | 0.44589
18.8 | 702.7946 | 545.2 | 157.5946 | [5 empty] | 0.44589
18.9 | 707.3756 | 548.1 | 159.2756 | [5 empty] | 0.44589
19 | 711.9656 | 551 | 160.9656 | [5 empty] | 0.44589
19.1 | 716.5644 | 553.9 | 162.6644 | [5 empty] | 0.44589
19.2 | 721.1721 | 556.8 | 164.3721 | [5 empty] | 0.44589
19.3 | 725.7888 | 559.7 | 166.0888 | [5 empty] | 0.44589
19.4 | 730.4144 | 562.6 | 167.8144 | [5 empty] | 0.44589
19.5 | 735.0489 | 565.5 | 169.5489 | [5 empty] | 0.44589
19.6 | 739.6923 | 568.4 | 171.2923 | [5 empty] | 0.44589
19.7 | 744.3447 | 571.3 | 173.0447 | [5 empty] | 0.44589
19.8 | 749.0059 | 574.2 | 174.8059 | [5 empty] | 0.44589
19.9 | 753.6761 | 577.1 | 176.5761 | [5 empty] | 0.44589
20 | 758.3552 | 580 | 178.3552 | [5 empty] | 0.44589
20.5 | 781.8844 | 594.5 | 187.3844 | [5 empty] | 0.44589
21 | 805.6366 | 609 | 196.6366 | [5 empty] | 0.44589
21.5 | 829.6117 | 623.5 | 206.1117 | [5 empty] | 0.44589
22 | 853.8098 | 638 | 215.8098 | [5 empty] | 0.44589
22.5 | 878.2308 | 652.5 | 225.7308 | [5 empty] | 0.44589
23 | 902.8747 | 667 | 235.8747 | [5 empty] | 0.44589
23.5 | 927.7416 | 681.5 | 246.2416 | [5 empty] | 0.44589
24 | 952.8315 | 696 | 256.8315 | [5 empty] | 0.44589
24.5 | 978.1442 | 710.5 | 267.6442 | [5 empty] | 0.44589
25 | 1003.68 | 725 | 278.68 | [5 empty] | 0.44589
25.5 | 1029.4386 | 739.5 | 289.9386 | [5 empty] | 0.44589
26 | 1055.4203 | 754 | 301.4203 | [5 empty] | 0.44589
26.5 | 1081.6248 | 768.5 | 313.1248 | [5 empty] | 0.44589
27 | 1108.0523 | 783 | 325.0523 | [5 empty] | 0.44589
27.5 | 1134.7028 | 797.5 | 337.2028 | [5 empty] | 0.44589
28 | 1161.5762 | 812 | 349.5762 | [5 empty] | 0.44589
28.5 | 1188.6725 | 826.5 | 362.1725 | [5 empty] | 0.44589
29 | 1215.9918 | 841 | 374.9918 | [5 empty] | 0.44589
29.5 | 1243.534 | 855.5 | 388.034 | [5 empty] | 0.44589
30 | 1271.2992 | 870 | 401.2992 | [5 empty] | 0.44589
30.5 | 1299.2873 | 884.5 | 414.7873 | [5 empty] | 0.44589
31 | 1327.4983 | 899 | 428.4983 | [5 empty] | 0.44589
31.5 | 1355.9323 | 913.5 | 442.4323 | [5 empty] | 0.44589
32 | 1384.5893 | 928 | 456.5893 | [5 empty] | 0.44589
32.5 | 1413.4692 | 942.5 | 470.9692 | [5 empty] | 0.44589
33 | 1442.572 | 957 | 485.572 | [5 empty] | 0.44589
33.5 | 1471.8978 | 971.5 | 500.3978 | [5 empty] | 0.44589
34 | 1501.4465 | 986 | 515.4465 | [5 empty] | 0.44589
34.5 | 1531.2181 | 1000.5 | 530.7181 | [5 empty] | 0.44589
35 | 1561.2127 | 1015 | 546.2127 | [5 empty] | 0.44589
35.5 | 1591.4303 | 1029.5 | 561.9303 | [5 empty] | 0.44589
36 | 1621.8708 | 1044 | 577.8708 | [5 empty] | 0.44589
36.5 | 1652.5342 | 1058.5 | 594.0342 | [5 empty] | 0.44589
37 | 1683.4206 | 1073 | 610.4206 | [5 empty] | 0.44589
37.5 | 1714.5299 | 1087.5 | 627.0299 | [5 empty] | 0.44589
38 | 1745.8622 | 1102 | 643.8622 | [5 empty] | 0.44589
38.5 | 1777.4174 | 1116.5 | 660.9174 | [5 empty] | 0.44589
39 | 1809.1956 | 1131 | 678.1956 | [5 empty] | 0.44589
39.5 | 1841.1967 | 1145.5 | 695.6967 | [5 empty] | 0.44589
40 | 1873.4207 | 1160 | 713.4207 | [5 empty] | 0.44589
40.5 | 1905.8677 | 1174.5 | 731.3677 | [5 empty] | 0.44589
41 | 1938.5377 | 1189 | 749.5377 | [5 empty] | 0.44589
41.5 | 1971.4305 | 1203.5 | 767.9305 | [5 empty] | 0.44589
42 | 2004.5464 | 1218 | 786.5464 | [5 empty] | 0.44589
42.5 | 2037.8851 | 1232.5 | 805.3851 | [5 empty] | 0.44589
43 | 2071.4468 | 1247 | 824.4468 | [5 empty] | 0.44589
43.5 | 2105.2315 | 1261.5 | 843.7315 | [5 empty] | 0.44589
44 | 2139.2391 | 1276 | 863.2391 | [5 empty] | 0.44589
44.5 | 2173.4696 | 1290.5 | 882.9696 | [5 empty] | 0.44589
45 | 2207.9231 | 1305 | 902.9231 | [5 empty] | 0.44589
45.5 | 2242.5995 | 1319.5 | 923.0995 | [5 empty] | 0.44589
46 | 2277.4989 | 1334 | 943.4989 | [5 empty] | 0.44589
46.5 | 2312.6212 | 1348.5 | 964.1212 | [5 empty] | 0.44589
47 | 2347.9665 | 1363 | 984.9665 | [5 empty] | 0.44589
47.5 | 2383.5347 | 1377.5 | 1006.0347 | [5 empty] | 0.44589
48 | 2419.3258 | 1392 | 1027.3258 | [5 empty] | 0.44589
48.5 | 2455.3399 | 1406.5 | 1048.8399 | [5 empty] | 0.44589
49 | 2491.577 | 1421 | 1070.577 | [5 empty] | 0.44589
49.5 | 2528.037 | 1435.5 | 1092.537 | [5 empty] | 0.44589
50 | 2564.7199 | 1450 | 1114.7199 | [5 empty] | 0.44589
51 | 2638.7546 | 1479 | 1159.7546 | [5 empty] | 0.44589
52 | 2713.681 | 1508 | 1205.681 | [5 empty] | 0.44589
53 | 2789.4993 | 1537 | 1252.4993 | [5 empty] | 0.44589
54 | 2866.2093 | 1566 | 1300.2093 | [5 empty] | 0.44589
55 | 2943.8111 | 1595 | 1348.8111 | [5 empty] | 0.44589
56 | 3022.3046 | 1624 | 1398.3046 | [5 empty] | 0.44589
57 | 3101.69 | 1653 | 1448.69 | [5 empty] | 0.44589
58 | 3181.9671 | 1682 | 1499.9671 | [5 empty] | 0.44589
59 | 3263.136 | 1711 | 1552.136 | [5 empty] | 0.44589
60 | 3345.1966 | 1740 | 1605.1966 | [5 empty] | 0.44589
61 | 3428.1491 | 1769 | 1659.1491 | [5 empty] | 0.44589
62 | 3511.9933 | 1798 | 1713.9933 | [5 empty] | 0.44589
63 | 3596.7293 | 1827 | 1769.7293 | [5 empty] | 0.44589
64 | 3682.3571 | 1856 | 1826.3571 | [5 empty] | 0.44589
65 | 3768.8766 | 1885 | 1883.8766 | [5 empty] | 0.44589
66 | 3856.2879 | 1914 | 1942.2879 | [5 empty] | 0.44589
67 | 3944.591 | 1943 | 2001.591 | [5 empty] | 0.44589
68 | 4033.7859 | 1972 | 2061.7859 | [5 empty] | 0.44589
69 | 4123.8726 | 2001 | 2122.8726 | [5 empty] | 0.44589
70 | 4214.851 | 2030 | 2184.851 | [5 empty] | 0.44589
71 | 4306.7212 | 2059 | 2247.7212 | [5 empty] | 0.44589
72 | 4399.4832 | 2088 | 2311.4832 | [5 empty] | 0.44589
73 | 4493.1369 | 2117 | 2376.1369 | [5 empty] | 0.44589
74 | 4587.6824 | 2146 | 2441.6824 | [5 empty] | 0.44589
75 | 4683.1198 | 2175 | 2508.1198 | [5 empty] | 0.44589
76 | 4779.4488 | 2204 | 2575.4488 | [5 empty] | 0.44589
77 | 4876.6697 | 2233 | 2643.6697 | [5 empty] | 0.44589
78 | 4974.7823 | 2262 | 2712.7823 | [5 empty] | 0.44589
79 | 5073.7867 | 2291 | 2782.7867 | [5 empty] | 0.44589
80 | 5173.6829 | 2320 | 2853.6829 | [5 empty] | 0.44589
81 | 5274.4709 | 2349 | 2925.4709 | [5 empty] | 0.44589
82 | 5376.1506 | 2378 | 2998.1506 | [5 empty] | 0.44589
83 | 5478.7221 | 2407 | 3071.7221 | [5 empty] | 0.44589
84 | 5582.1854 | 2436 | 3146.1854 | [5 empty] | 0.44589
85 | 5686.5405 | 2465 | 3221.5405 | [5 empty] | 0.44589
86 | 5791.7873 | 2494 | 3297.7873 | [5 empty] | 0.44589
87 | 5897.9259 | 2523 | 3374.9259 | [5 empty] | 0.44589
88 | 6004.9563 | 2552 | 3452.9563 | [5 empty] | 0.44589
89 | 6112.8785 | 2581 | 3531.8785 | [5 empty] | 0.44589
90 | 6221.6924 | 2610 | 3611.6924 | [5 empty] | 0.44589
91 | 6331.3982 | 2639 | 3692.3982 | [5 empty] | 0.44589
92 | 6441.9957 | 2668 | 3773.9957 | [5 empty] | 0.44589
93 | 6553.4849 | 2697 | 3856.4849 | [5 empty] | 0.44589
94 | 6665.866 | 2726 | 3939.866 | [5 empty] | 0.44589
95 | 6779.1388 | 2755 | 4024.1388 | [5 empty] | 0.44589
96 | 6893.3034 | 2784 | 4109.3034 | [5 empty] | 0.44589
97 | 7008.3598 | 2813 | 4195.3598 | [5 empty] | 0.44589
98 | 7124.3079 | 2842 | 4282.3079 | [5 empty] | 0.44589
99 | 7241.1479 | 2871 | 4370.1479 | [5 empty] | 0.44589
100 | 7358.8796 | 2900 | 4458.8796 | [5 empty] | 0.44589
105 | 7960.9147 | 3045 | 4915.9147 | [5 empty] | 0.44589
110 | 8585.2443 | 3190 | 5395.2443 | [5 empty] | 0.44589
115 | 9231.8682 | 3335 | 5896.8682 | [5 empty] | 0.44589
120 | 9900.7866 | 3480 | 6420.7866 | [5 empty] | 0.44589
125 | 10591.9993 | 3625 | 6966.9993 | [5 empty] | 0.44589
130 | 11305.5064 | 3770 | 7535.5064 | [5 empty] | 0.44589
135 | 12041.308 | 3915 | 8126.308 | [5 empty] | 0.44589
140 | 12799.4039 | 4060 | 8739.4039 | [5 empty] | 0.44589
145 | 13579.7943 | 4205 | 9374.7943 | [5 empty] | 0.44589
150 | 14382.479 | 4350 | 10032.479 | [5 empty] | 0.44589
155 | 15207.4581 | 4495 | 10712.4581 | [5 empty] | 0.44589
160 | 16054.7317 | 4640 | 11414.7317 | [5 empty] | 0.44589
165 | 16924.2996 | 4785 | 12139.2996 | [5 empty] | 0.44589
170 | 17816.1619 | 4930 | 12886.1619 | [5 empty] | 0.44589
175 | 18730.3186 | 5075 | 13655.3186 | [5 empty] | 0.44589
180 | 19666.7698 | 5220 | 14446.7698 | [5 empty] | 0.44589
185 | 20625.5153 | 5365 | 15260.5153 | [5 empty] | 0.44589
190 | 21606.5552 | 5510 | 16096.5552 | [5 empty] | 0.44589
195 | 22609.8895 | 5655 | 16954.8895 | [5 empty] | 0.44589
200 | 23635.5182 | 5800 | 17835.5182 | [5 empty] | 0.44589