## Ruhespannung
| Idealisiert, linear Säuredichte + 0,85 |  |  |  | Idealisiert, ab 50% abfallend
| Säuredichte [kg/l] | Uzelle [V] | Uakku 48V | SoC [%] | Säuredichte [kg/l] | Uzelle [V] | Uakku 48V | SoC [%]
| 1.28 | 2.13 | 51.12 | 100 | 1.28 | 2.13 | 51.12 | 100
| 1.27 | 2.12 | 50.88 | 95 | 1.26 | 2.11 | 50.64 | 90 | 0.002
| 1.26 | 2.11 | 50.64 | 90 | 1.24 | 2.09 | 50.16 | 80 | 0.002
| 1.25 | 2.1 | 50.4 | 85 | 1.22 | 2.07 | 49.68 | 70 | 0.002
| 1.24 | 2.09 | 50.16 | 80 | 1.2 | 2.05 | 49.2 | 60 | 0.002
| 1.23 | 2.08 | 49.92 | 75 | 1.18 | 2.03 | 48.72 | 50 | 0.002
| 1.22 | 2.07 | 49.68 | 70 | 1.1 | 1.95 | 46.8 | 20 | 0.0026667
| 1.21 | 2.06 | 49.44 | 65 | 1.05 | 1.9 | 45.6 | 5 | 0.0033333
| 1.2 | 2.05 | 49.2 | 60
| 1.19 | 2.04 | 48.96 | 55
| 1.18 | 2.03 | 48.72 | 50
| 1.17 | 2.02 | 48.48 | 45
| 1.16 | 2.01 | 48.24 | 40
Unterschied | 0.01 | 0.01 | 0.24 | 5
An Akku und Messgeräte angepasst
| Säuredichte [kg/l] | Uzelle [V] | Uakku 48V | SoC [%]
| 1.27 | 2.096 | 50.304 | 100
| 1.26 | 2.086 | 50.064 | 95
| 1.25 | 2.076 | 49.824 | 90
| 1.24 | 2.066 | 49.584 | 85
| 1.23 | 2.056 | 49.344 | 80
| 1.22 | 2.046 | 49.104 | 75
| 1.21 | 2.036 | 48.864 | 70
| 1.2 | 2.026 | 48.624 | 65
| 1.19 | 2.016 | 48.384 | 60
| 1.18 | 2.006 | 48.144 | 55
| 1.17 | 1.996 | 47.904 | 50
| 1.16 | 1.986 | 47.664 | 45
Unterschied | 0.01 | 0.01 | 0.24 | 5

## Kapazität vs. Entladestrom
Säuredichte | 1.24
Vstart | 2.07
Vend | C Wert [h] | Ah | I | Nutzenergie @12V [Wh] | Wärme [Wh] | Wärmeleistung [W] | Ri [Ohm] | Vdiff | Ri [Ohm]
1.85 | 100 | 100 | 1 | 1200 | 40 | 0.4 | 0.4 | 0.22 | 0.22
1.85 | 50 | 95 | 1.9 | 1140 | 60 | 1.2 | 0.33241 | 0.22 | 0.11579
1.83 | 24 | 88 | 3.6667 | 1056 | 144 | 6 | 0.44628 | 0.24 | 0.065455
1.82 | 20 | 86 | 4.3 | 1032 | 168 | 8.4 | 0.4543 | 0.25 | 0.05814
1.8 | 10 | 76 | 7.6 | 912 | 288 | 28.8 | 0.49861 | 0.27 | 0.035526
1.77 | 5 | 65 | 13 | 780 | 420 | 84 | 0.49704 | 0.3 | 0.023077
1.75 | 3 | 58 | 19.3333 | 696 | 504 | 168 | 0.44946 | 0.32 | 0.016552
1.67 | 1 | 42 | 42 | 504 | 696 | 696 | 0.39456 | 0.4 | 0.0095238
0.43408