## Sheet
Scheibengenerator Berechnung V1.7
1. Ladebeginn ausrechnen: | Variablen einsetzen: |  |  | Resultate: | Einheit:
Schnellaufzahl | 1. TSR (n) | 7 | Umdrehungen/Minute | 44.5634 | RPM ( U / min)
Windgeschw. (NUR für Ladebeginn) | 2. V (m/s) | 2
Durchmesser | 3. D (m) | 6 | Umdrehungen/Sekunde | 0.74272 | RPS ( U / Sek)
2. Geschwindigkeit der Spulen:
Anzahl Spulen | 1. Spulen (n) | 24 | Umfang in Loch-Mitte | 2.832 | m
Maße der Spule |  |  | > Radius bei Lochmitte | 450.7268 | mm
Spulenlochlänge | 2. Länge(mm) | 40
Spulenlochbreite aussen | 3. Breite(mm) | 50 | Geschw. In Mitte Spulenlöcher | 2.1034 | m/s
Spulenlochbreite innen | 4. Breite(mm) | 40
Schenkelbreite (von oben gesehen) | 5. Breite(mm) | 36
Abstand zw. Spulen | 6. Abstand (mm) | 2
Abstand Spulenende zu Statorrand | 7. Abstand (mm) | 40 | Statordurchmesser | 101.294 | cm
|  |  | Magnetscheibendurchmesser | 88.094 | cm
(Nur Annäherungswerte)
3. Magnetische Flussdichte: | [5 empty] | N52 | 1.43
[6 empty] | N50 | 1.4
Dicke Magnet | 1. Dicke (mm) | 10 |  |  |  | N48 | 1.38
Luftspalt zwischen Magneten | 2. Abstand (mm) | 16 | >> Max 2xMagnetdicke ! |  |  | N45 | 1.305
Wertigkeit Magnet | 3. Grad ( Tesla) | 1.305 | Magnetische Flussdichte: | 0.783 | Tesla | N42 | 1.28
[6 empty] | N40 | 1.25
4. Anzahl der benötigten Wicklungen:
Systemspannung (12V,24V,48V,240V,...) | 1. Spannung (Volt) | 600
Breite Magnet | 3. Breite(mm) | 40
Länge Magnet | 4. Länge(mm) | 40
Anzahl Magnet-Pole | 5. Magnetpole (n) | 66
Anzahl Phasen | 6. Phasen (n) | 3
a) Sternschaltung (Y) |  |  | Anzahl Wicklungen/Spule | 249.8706 | Wicklungen
b) Dreieckschaltung (D) |  |  | Anzahl Wicklungen/Spule | 432.854 | Wicklungen
5. Spulenschenkeldicke (Höhe)
|  |  | Querschnitt | zulässige Stromdichte [A/mm²] | max. Strom
Drahtdurchmesser | 1. D (mm) | 0.5 | 0.98175 | 6 | 5.8905 | AC
Packdichte | 2. Dichte(Faktor) | 1.8 |  |  | 7.5398 | DC
Drähte in Hand | 3. Anzahl (n) | 5 | parallel
Schichtdicke Laminat über den Spulen | 4. Dicke (mm) | 0.3 | (je Statorseite)
Abstand zwischen Stator und Magneten | 5. Abstand (mm) | 1.5 | (je Statorseite)
a) Sternschaltung (Y) |  |  | Dicke(Höhe) | 12.2655 | mm | 15.8655 | Kontrolle Luftspalt
wenn rot, dann zu dick !
b) Dreieckschaltung (D) |  |  | Dicke(Höhe) | 21.2477 | mm | 24.8477 | Kontrolle Luftspalt
|  |  | Dicke(Höhe) max. | 12.4 | mm
6. Drahtlänge:
a) Sternschaltung (Y) |  |  | Drahtlänge/Spule | 302.3435 | m
|  |  | Gesamtlänge aller Spulen | 7256.2433 | m
|  |  | Gesamtgewicht aller Spulen | 12765.8499 | g
b) Dreieckschaltung (D) |  |  | Drahtlänge/Spule | 523.7533 | m
|  |  | Gesamtlänge aller Spulen | 12570.0803 | m
|  |  | Gesamtgewicht aller Spulen | 22114.4402 | g
7. Innenwiderstand
Spezifischer Widerstand des Drahtes | 1. Widerstand (ohm) | 0.0178
a) Sternschaltung (Y) |  |  | Gesamtinnenwiderstand | 17.5417 | Ohm
b) Dreieckschaltung (D) |  |  | Gesamtinnenwiderstand | 10.1292 | Ohm
8. Leistung / Wirkungsgrad:
(gilt nur für den Fall von Batterieladung)
a) Sternschaltung (Y)
Luftdichte | Kg/m' 3 | 1.23 | Leistung Rotor | 6086.0504 | Watt
Rotorwirkungsgrad | % | 35 | Wirbelstromverluste | 243.6361 | Watt
Spannungsabfall Gleichrichter | V | 1.2 | Leistung inkl. Wirbelströme | 5842.4143 | Watt
Windgeschwindigkeit (für Leistungsber.) | m/s | 10 | Ladestrom vor Gleichrichter | 7.9087 | A
|  |  | Leistung Generator | 4745.2246 | Watt
Drehzahl bei Windgeschwindigkeit | U/min | 222.8169 | Wirkungsgrad Generator | 77.9689 | %
|  |  | Verlustleistung Generator | 1097.1897 | Watt
|  |  | Verluste durch Gleichrichter | 9.4904 | Watt
|  |  | Ladeleistung an Batterie | 4735.7341 | Watt
|  |  | Ladestrom nach Gleichrichter | 7.8929 | A
|  |  | Wirk-grad Gen +Gleichrichter | 77.8129 | %
|  |  | Gesamtwirkungsgrad Anlage | 27.2345 | %
b) Dreieckschaltung (D)
|  |  | Leistung Rotor | 6086.0504 | Watt
|  |  | Wirbelstromverluste | 422.0538 | Watt
|  |  | Leistung inkl. Wirbelströme | 5663.9966 | Watt
|  |  | Ladestrom vor Gleichrichter | 8.282 | A
|  |  | Leistung Generator | 4969.2145 | Watt
|  |  | Wirkungsgrad Generator | 81.6493 | %
|  |  | Verlustleistung Generator | 694.7821 | Watt
|  |  | Verluste durch Gleichrichter | 9.9384 | Watt
|  |  | Ladeleistung an Batterie | 4959.2761 | Watt
|  |  | Ladestrom nach Gleichrichter | 8.2655 | A
|  |  | Wirk-grad Gen +Gleichrichter | 81.486 | %
|  |  | Gesamtwirkungsgrad Anlage | 28.5772 | %

## Stern
Berechnungen bei Sternschaltung
Wingeschw. | Leistung | Verlust Wirbels. | Pmech | Batteriespannung | Strom | Pv Geni | Pv Gleichrichter | Pv Gesamt | Plade | p% Geni | p% Gesamt
[m/s] | [W] | [W] | [W] | [V] | [A] | [W] | [W] | [W] | [W] | [%] | [%]
1 | 6.0861 | 2.4364 | 3.6497 | 600 | 0.0060817 | 0.00064882 | 0.0072981 | 0.0079469 | 3.6417 | 59.9575 | 20.9431
1.5 | 20.5404 | 5.4818 | 15.0586 | 600 | 0.025079 | 0.011033 | 0.030095 | 0.041128 | 15.0175 | 73.2584 | 25.5891
2 | 48.6884 | 9.7454 | 38.943 | 600 | 0.064782 | 0.073618 | 0.077739 | 0.15136 | 38.7916 | 79.8329 | 27.8856
2.5 | 95.0945 | 15.2273 | 79.8673 | 600 | 0.1326 | 0.30842 | 0.15912 | 0.46754 | 79.3997 | 83.6629 | 29.2235
3 | 164.3234 | 21.9272 | 142.3961 | 600 | 0.2357 | 0.97454 | 0.28284 | 1.2574 | 141.1387 | 86.063 | 30.0618
3.5 | 260.9394 | 29.8454 | 231.094 | 600 | 0.38091 | 2.5452 | 0.4571 | 3.0023 | 228.0917 | 87.5869 | 30.5941
4 | 389.5072 | 38.9818 | 350.5255 | 600 | 0.57456 | 5.7908 | 0.68947 | 6.4803 | 344.0452 | 88.5053 | 30.9149
4.5 | 554.5913 | 49.3363 | 505.255 | 600 | 0.82232 | 11.8619 | 0.98679 | 12.8487 | 492.4063 | 88.9652 | 31.0755
5 | 760.7563 | 60.909 | 699.8473 | 600 | 1.1291 | 22.3648 | 1.355 | 23.7197 | 676.1275 | 89.0538 | 31.1065
5.5 | 1012.5666 | 73.6999 | 938.8667 | 600 | 1.4991 | 39.4202 | 1.7989 | 41.2191 | 897.6476 | 88.8284 | 31.0278
6 | 1314.5869 | 87.709 | 1226.8779 | 600 | 1.9353 | 65.7 | 2.3224 | 68.0224 | 1158.8555 | 88.3302 | 30.8538
6.5 | 1671.3816 | 102.9362 | 1568.4453 | 600 | 2.44 | 104.4372 | 2.928 | 107.3652 | 1461.0801 | 87.5927 | 30.5961
7 | 2087.5153 | 119.3817 | 1968.1336 | 600 | 3.0145 | 159.4091 | 3.6174 | 163.0265 | 1805.1071 | 86.6449 | 30.265
7.5 | 2567.5525 | 137.0453 | 2430.5072 | 600 | 3.6593 | 234.8975 | 4.3912 | 239.2888 | 2191.2185 | 85.5137 | 29.8699
8 | 3116.0578 | 155.9271 | 2960.1307 | 600 | 4.3742 | 335.6305 | 5.249 | 340.8795 | 2619.2512 | 84.225 | 29.4198
8.5 | 3737.5957 | 176.0271 | 3561.5686 | 600 | 5.1581 | 466.7122 | 6.1897 | 472.9019 | 3088.6667 | 82.8034 | 28.9232
9 | 4436.7307 | 197.3452 | 4239.3855 | 600 | 6.0097 | 633.549 | 7.2117 | 640.7607 | 3598.6248 | 81.2724 | 28.3884
9.5 | 5218.0274 | 219.8816 | 4998.1459 | 600 | 6.9273 | 841.776 | 8.3127 | 850.0888 | 4148.0571 | 79.654 | 27.8232
10 | 6086.0504 | 243.6361 | 5842.4143 | 600 | 7.9087 | 1097.1897 | 9.4904 | 1106.6802 | 4735.7341 | 77.9689 | 27.2345
10.5 | 7045.3641 | 268.6088 | 6776.7553 | 600 | 8.9518 | 1405.6889 | 10.7421 | 1416.431 | 5360.3242 | 76.2355 | 26.629
11 | 8100.533 | 294.7996 | 7805.7334 | 600 | 10.0542 | 1773.2255 | 12.065 | 1785.2905 | 6020.4429 | 74.4705 | 26.0125
11.5 | 9256.1219 | 322.2087 | 8933.9132 | 600 | 11.2136 | 2205.7651 | 13.4563 | 2219.2214 | 6714.6918 | 72.6886 | 25.3901
12 | 10516.695 | 350.8359 | 10165.8591 | 600 | 12.4277 | 2709.2567 | 14.9132 | 2724.1699 | 7441.6892 | 70.9025 | 24.7663

## Dreieck
Berechnungen bei Sternschaltung
Wingeschw. | Leistung | Verlust Wirbels. | Pmech | Batteriespannung | Strom | Pv Geni | Pv Gleichrichter | Pv Gesamt | Plade | p% Geni | p% Gesamt
[m/s] | [W] | [W] | [W] | [V] | [A] | [W] | [W] | [W] | [W] | [%] | [%]
1 | 6.0861 | 4.2205 | 1.8655 | 600 | 0.003109 | 9.7909e-05 | 0.0037308 | 0.0038287 | 1.8617 | 30.6507 | 10.7063
1.5 | 20.5404 | 9.4962 | 11.0442 | 600 | 0.018401 | 0.0034298 | 0.022082 | 0.025511 | 11.0187 | 53.7515 | 18.7754
2 | 48.6884 | 16.8822 | 31.8063 | 600 | 0.052963 | 0.028413 | 0.063556 | 0.091969 | 31.7143 | 65.2678 | 22.798
2.5 | 95.0945 | 26.3784 | 68.7162 | 600 | 0.11431 | 0.13235 | 0.13717 | 0.26952 | 68.4467 | 72.1217 | 25.1921
3 | 164.3234 | 37.9848 | 126.3385 | 600 | 0.20982 | 0.44594 | 0.25179 | 0.69772 | 125.6408 | 76.6127 | 26.7608
3.5 | 260.9394 | 51.7016 | 209.2378 | 600 | 0.3467 | 1.2175 | 0.41604 | 1.6336 | 207.6042 | 79.7198 | 27.8461
4 | 389.5072 | 67.5286 | 321.9786 | 600 | 0.53186 | 2.8653 | 0.63823 | 3.5035 | 318.4751 | 81.9275 | 28.6173
4.5 | 554.5913 | 85.4659 | 469.1254 | 600 | 0.77182 | 6.034 | 0.92618 | 6.9602 | 462.1652 | 83.5014 | 29.167
5 | 760.7563 | 105.5134 | 655.2429 | 600 | 1.0726 | 11.6544 | 1.2872 | 12.9416 | 642.3013 | 84.5985 | 29.5503
5.5 | 1012.5666 | 127.6713 | 884.8954 | 600 | 1.4398 | 20.9989 | 1.7278 | 22.7267 | 862.1687 | 85.3175 | 29.8014
6 | 1314.5869 | 151.9394 | 1162.6475 | 600 | 1.8782 | 35.7319 | 2.2538 | 37.9857 | 1124.6618 | 85.7239 | 29.9434
6.5 | 1671.3816 | 178.3177 | 1493.0639 | 600 | 2.3919 | 57.9491 | 2.8702 | 60.8193 | 1432.2446 | 85.864 | 29.9923
7 | 2087.5153 | 206.8064 | 1880.7089 | 600 | 2.9842 | 90.2037 | 3.581 | 93.7847 | 1786.9242 | 85.7721 | 29.9602
7.5 | 2567.5525 | 237.4053 | 2330.1472 | 600 | 3.6577 | 135.5176 | 4.3893 | 139.9068 | 2190.2404 | 85.4756 | 29.8566
8 | 3116.0578 | 270.1144 | 2845.9434 | 600 | 4.4143 | 197.3763 | 5.2971 | 202.6735 | 2643.2699 | 84.9974 | 29.6896
8.5 | 3737.5957 | 304.9339 | 3432.6618 | 600 | 5.2549 | 279.7099 | 6.3059 | 286.0158 | 3146.646 | 84.3578 | 29.4662
9 | 4436.7307 | 341.8636 | 4094.8672 | 600 | 6.18 | 386.8603 | 7.416 | 394.2763 | 3700.5908 | 83.5752 | 29.1928
9.5 | 5218.0274 | 380.9035 | 4837.1239 | 600 | 7.1893 | 523.5398 | 8.6272 | 532.1669 | 4304.957 | 82.6669 | 28.8756
10 | 6086.0504 | 422.0538 | 5663.9966 | 600 | 8.282 | 694.7821 | 9.9384 | 704.7205 | 4959.2761 | 81.6493 | 28.5201
10.5 | 7045.3641 | 465.3143 | 6580.0498 | 600 | 9.4569 | 905.8913 | 11.3483 | 917.2396 | 5662.8102 | 80.5375 | 28.1317
11 | 8100.533 | 510.6851 | 7589.848 | 600 | 10.7124 | 1162.3895 | 12.8549 | 1175.2445 | 6414.6035 | 79.3461 | 27.7156
11.5 | 9256.1219 | 558.1661 | 8697.9557 | 600 | 12.0466 | 1469.9682 | 14.456 | 1484.4241 | 7213.5316 | 78.0887 | 27.2764
12 | 10516.695 | 607.7574 | 9908.9376 | 600 | 13.4575 | 1834.4419 | 16.149 | 1850.5909 | 8058.3467 | 76.7779 | 26.8185