## Sheet1
Scheibengenerator Berechnung V1.7 |  |  | D210-16M-12SP
1. Ladebeginn ausrechnen: | Variablen einsetzen: |  |  | Resultate: | Einheit:
Schnellaufzahl | 1. TSR (n) | 6 | Umdrehungen/Minute | 210.5447 | RPM ( U / min)
Windgeschw. (NUR für Ladebeginn) | 2. V (m/s) | 3.05
Durchmesser | 3. D (m) | 1.66 | Umdrehungen/Sekunde | 3.5091 | RPS ( U / Sek)
2. Geschwindigkeit der Spulen:
Anzahl Spulen | 1. Spulen (n) | 12 | Umfang in Loch-Mitte | 0.4746 | m
Maße der Spule |  |  | > Radius bei Lochmitte | 75.5349 | mm
Spulenlochlänge | 2. Länge(mm) | 29.4
Spulenlochbreite aussen | 3. Breite(mm) | 24.8 | Geschw. In Mitte Spulenlöcher | 1.6654 | m/s
Spulenlochbreite innen | 4. Breite(mm) | 13.3
Schenkelbreite (von oben gesehen) | 5. Breite(mm) | 10
Abstand zw. Spulen | 6. Abstand (mm) | 1
Abstand Spulenende zu Statorrand | 7. Abstand (mm) | 5 | Statordurchmesser | 21.6669 | cm
|  |  | Magnetscheibendurchmesser | 20.6669 | cm
(Nur Annäherungswerte)
3. Magnetische Flussdichte: | [5 empty] | N52 | 1.43
[6 empty] | N50 | 1.4
Dicke Magnet | 1. Dicke (mm) | 6 |  |  |  | N48 | 1.38
Luftspalt zwischen Magneten | 2. Abstand (mm) | 10 | >> Max 2xMagnetdicke ! |  |  | N45 | 1.32
Wertigkeit Magnet | 3. Grad ( Tesla) | 1.38 | Magnetische Flussdichte: | 0.805 | Tesla | N42 | 1.28
[6 empty] | N40 | 1.25
4. Anzahl der benötigten Wicklungen:
Systemspannung (12V,24V,48V,240V,...) | 1. Spannung (Volt) | 15
Breite Magnet | 3. Breite(mm) | 17
Länge Magnet | 4. Länge(mm) | 33
Anzahl Magnet-Pole | 5. Magnetpole (n) | 16
Anzahl Phasen | 6. Phasen (n) | 3
a) Sternschaltung (Y) |  |  | Anzahl Wicklungen/Spule | 33.007 | Wicklungen
b) Dreieckschaltung (D) |  |  | Anzahl Wicklungen/Spule | 57.1785 | Wicklungen
5. Spulenschenkeldicke (Höhe)
|  |  | Querschnitt | zulässige Stromdichte [A/mm²] | max. Strom
Drahtdurchmesser | 1. D (mm) | 1 | 1.57 | 4 | 6.28 | AC
Packdichte | 2. Dichte(Faktor) | 1.8 |  |  | 8.0384 | DC
Drähte in Hand | 3. Anzahl (n) | 2
Schichtdicke Laminat über den Spulen | 4. Dicke (mm) | 0.2 | (je Statorseite)
Abstand zwischen Stator und Magneten | 5. Abstand (mm) | 1 | (je Statorseite)
a) Sternschaltung (Y) |  |  | Dicke(Höhe) | 9.3325 | mm
wenn rot, dann zu dick !
b) Dreieckschaltung (D) |  |  | Dicke(Höhe) | 16.1668 | mm
6. Drahtlänge:
a) Sternschaltung (Y) |  |  | Drahtlänge/Spule | 7.717 | m
|  |  | Gesamtlänge aller Spulen | 92.6045 | m
|  |  | Gesamtgewicht aller Spulen | 1303.3469 | g
b) Dreieckschaltung (D) |  |  | Drahtlänge/Spule | 13.3683 | m
|  |  | Gesamtlänge aller Spulen | 160.4199 | m
|  |  | Gesamtgewicht aller Spulen | 2257.804 | g
7. Innenwiderstand
Spezifischer Widerstand des Drahtes | 1. Widerstand (ohm) | 0.0178
a) Sternschaltung (Y) |  |  | Gesamtinnenwiderstand | 0.34979 | Ohm
b) Dreieckschaltung (D) |  |  | Gesamtinnenwiderstand | 0.20198 | Ohm
8. Leistung / Wirkungsgrad:
(gilt nur für den Fall von Batterieladung)
a) Sternschaltung (Y)
Luftdichte | Kg/m' 3 | 1.23 | Leistung Rotor | 159.7877 | Watt
Rotorwirkungsgrad | % | 35 | Ladestrom vor Gleichrichter | 8.8331 | A
Spannungsabfall Gleichrichter | V | 1.4 | Leistung Generator | 132.4958 | Watt
Windgeschwindigkeit (für Leistungsber.) | m/s | 7 | Wirkungsgrad Generator | 82.9199 | %
|  |  | Verlustleistung Generator | 27.2919 | Watt
|  |  | Verluste durch Gleichrichter | 12.3663 | Watt
|  |  | Ladeleistung an Batterie | 120.1296 | Watt
|  |  | Ladestrom nach Gleichrichter | 8.0086 | A | nicht wesentlich mehr als Feld G42, sonst nur kurzzeitig!
|  |  | Wirk-grad Gen +Gleichrichter | 75.1807 | %
|  |  | Gesamtwirkungsgrad Anlage | 26.3133 | %
b) Dreieckschaltung (D)
|  |  | Leistung Rotor | 159.7877 | Watt
|  |  | Ladestrom vor Gleichrichter | 9.45 | A
|  |  | Leistung Generator | 141.75 | Watt
|  |  | Wirkungsgrad Generator | 88.7115 | %
|  |  | Verlustleistung Generator | 18.0376 | Watt
|  |  | Verluste durch Gleichrichter | 13.23 | Watt
|  |  | Ladeleistung an Batterie | 128.52 | Watt
|  |  | Ladestrom nach Gleichrichter | 8.568 | A
|  |  | Wirk-grad Gen +Gleichrichter | 80.4318 | %
|  |  | Gesamtwirkungsgrad Anlage | 31.049 | %
a) Sternschaltung (Y)
Dreieckschaltung

## Sheet2
Strom | Summe (Pe+Pv) | P(elektrisch) | P(Verlust) | V(Wind) | P(mechanisch) | P(elektisch) | Verlust Gleichr. | P(Batterie) | Wirkungsgrad | Hilfen:
Generator
0.1 | 1.5035 | 1.5 | 0.0034979 | [6 empty] | 0.34979
0.2 | 3.014 | 3 | 0.013992 | [6 empty] | 0.34979
0.3 | 4.5315 | 4.5 | 0.031481 | 2 | 3.7268 | 3 | 0.28 | 2.72 |  | 0.34979
0.4 | 6.056 | 6 | 0.055967 | 2.5 | 7.279 | 6 | 0.56 | 5.44 |  | 0.34979
0.5 | 7.5874 | 7.5 | 0.087448 | 3 | 12.578 | 12 | 1.12 | 10.88 |  | 0.34979
0.6 | 9.1259 | 9 | 0.12593 | 3.5 | 19.9735 | 18 | 1.68 | 16.32 |  | 0.34979
0.7 | 10.6714 | 10.5 | 0.1714 | 4 | 29.8146 | 28.5 | 2.66 | 25.84 |  | 0.34979
0.8 | 12.2239 | 12 | 0.22387 | 4.5 | 42.4509 | 39 | 3.64 | 35.36 |  | 0.34979
0.9 | 13.7833 | 13.5 | 0.28333 | 5 | 58.2317 | 52.5 | 4.9 | 47.6 |  | 0.34979
1 | 15.3498 | 15 | 0.34979 | 5.5 | 77.5064 | 69 | 6.44 | 62.56 |  | 0.34979
1.1 | 16.9232 | 16.5 | 0.42325 | 6 | 100.6243 | 87 | 8.12 | 78.88 |  | 0.34979
1.2 | 18.5037 | 18 | 0.5037 | 6.5 | 127.935 | 108 | 10.08 | 97.92 |  | 0.34979
1.3 | 20.0912 | 19.5 | 0.59115 | 7 | 159.7877 | 132 | 12.32 | 119.68 |  | 0.34979
1.4 | 21.6856 | 21 | 0.68559 | 7.5 | 196.5319 | 157.5 | 14.7 | 142.8 |  | 0.34979
1.5 | 23.287 | 22.5 | 0.78703 | 8 | 238.5169 | 184.5 | 17.22 | 167.28 |  | 0.34979
1.6 | 24.8955 | 24 | 0.89547 | 8.5 | 286.0922 | 214.5 | 20.02 | 194.48 |  | 0.34979
1.7 | 26.5109 | 25.5 | 1.0109 | 9 | 339.6071 | 244.5 | 22.82 | 221.68 |  | 0.34979
1.8 | 28.1333 | 27 | 1.1333 | 9.5 | 399.4111 | 277.5 | 25.9 | 251.6 |  | 0.34979
1.9 | 29.7628 | 28.5 | 1.2628 | 10 | 465.8534 | 307.5 | 28.7 | 278.8 |  | 0.34979
2 | 31.3992 | 30 | 1.3992 | 10.5 | 539.2835 | 345 | 32.2 | 312.8 |  | 0.34979
2.1 | 33.0426 | 31.5 | 1.5426 | 11 | 620.0509 | 382.5 | 35.7 | 346.8 |  | 0.34979
2.2 | 34.693 | 33 | 1.693 | 11.5 | 708.5048 | 420 | 39.2 | 380.8 |  | 0.34979
2.3 | 36.3504 | 34.5 | 1.8504 | 12 | 804.9947 | 465 | 43.4 | 421.6 |  | 0.34979
2.4 | 38.0148 | 36 | 2.0148 | [6 empty] | 0.34979
2.5 | 39.6862 | 37.5 | 2.1862 | [6 empty] | 0.34979
2.6 | 41.3646 | 39 | 2.3646 | [6 empty] | 0.34979
2.7 | 43.05 | 40.5 | 2.55 | [6 empty] | 0.34979
2.8 | 44.7424 | 42 | 2.7424 | [6 empty] | 0.34979
2.9 | 46.4418 | 43.5 | 2.9418 | [6 empty] | 0.34979
3 | 48.1481 | 45 | 3.1481 | [6 empty] | 0.34979
3.1 | 49.8615 | 46.5 | 3.3615 | [6 empty] | 0.34979
3.2 | 51.5819 | 48 | 3.5819 | [6 empty] | 0.34979
3.3 | 53.3092 | 49.5 | 3.8092 | [6 empty] | 0.34979
3.4 | 55.0436 | 51 | 4.0436 | [6 empty] | 0.34979
3.5 | 56.785 | 52.5 | 4.285 | [6 empty] | 0.34979
3.6 | 58.5333 | 54 | 4.5333 | [6 empty] | 0.34979
3.7 | 60.2887 | 55.5 | 4.7887 | [6 empty] | 0.34979
3.8 | 62.051 | 57 | 5.051 | [6 empty] | 0.34979
3.9 | 63.8204 | 58.5 | 5.3204 | [6 empty] | 0.34979
4 | 65.5967 | 60 | 5.5967 | [6 empty] | 0.34979
4.1 | 67.38 | 61.5 | 5.88 | [6 empty] | 0.34979
4.2 | 69.1703 | 63 | 6.1703 | [6 empty] | 0.34979
4.3 | 70.9677 | 64.5 | 6.4677 | [6 empty] | 0.34979
4.4 | 72.772 | 66 | 6.772 | [6 empty] | 0.34979
4.5 | 74.5833 | 67.5 | 7.0833 | [6 empty] | 0.34979
4.6 | 76.4016 | 69 | 7.4016 | [6 empty] | 0.34979
4.7 | 78.2269 | 70.5 | 7.7269 | [6 empty] | 0.34979
4.8 | 80.0592 | 72 | 8.0592 | [6 empty] | 0.34979
4.9 | 81.8985 | 73.5 | 8.3985 | [6 empty] | 0.34979
5 | 83.7448 | 75 | 8.7448 | [6 empty] | 0.34979
5.1 | 85.5981 | 76.5 | 9.0981 | [6 empty] | 0.34979
5.2 | 87.4584 | 78 | 9.4584 | [6 empty] | 0.34979
5.3 | 89.3257 | 79.5 | 9.8257 | [6 empty] | 0.34979
5.4 | 91.2 | 81 | 10.2 | [6 empty] | 0.34979
5.5 | 93.0812 | 82.5 | 10.5812 | [6 empty] | 0.34979
5.6 | 94.9695 | 84 | 10.9695 | [6 empty] | 0.34979
5.7 | 96.8648 | 85.5 | 11.3648 | [6 empty] | 0.34979
5.8 | 98.767 | 87 | 11.767 | [6 empty] | 0.34979
5.9 | 100.6763 | 88.5 | 12.1763 | [6 empty] | 0.34979
6 | 102.5925 | 90 | 12.5925 | [6 empty] | 0.34979
6.1 | 104.5158 | 91.5 | 13.0158 | [6 empty] | 0.34979
6.2 | 106.446 | 93 | 13.446 | [6 empty] | 0.34979
6.3 | 108.3833 | 94.5 | 13.8833 | [6 empty] | 0.34979
6.4 | 110.3275 | 96 | 14.3275 | [6 empty] | 0.34979
6.5 | 112.2788 | 97.5 | 14.7788 | [6 empty] | 0.34979
6.6 | 114.237 | 99 | 15.237 | [6 empty] | 0.34979
6.7 | 116.2022 | 100.5 | 15.7022 | [6 empty] | 0.34979
6.8 | 118.1744 | 102 | 16.1744 | [6 empty] | 0.34979
6.9 | 120.1536 | 103.5 | 16.6536 | [6 empty] | 0.34979
7 | 122.1399 | 105 | 17.1399 | [6 empty] | 0.34979
7.1 | 124.1331 | 106.5 | 17.6331 | [6 empty] | 0.34979
7.2 | 126.1333 | 108 | 18.1333 | [6 empty] | 0.34979
7.3 | 128.1405 | 109.5 | 18.6405 | [6 empty] | 0.34979
7.4 | 130.1547 | 111 | 19.1547 | [6 empty] | 0.34979
7.5 | 132.1759 | 112.5 | 19.6759 | [6 empty] | 0.34979
7.6 | 134.204 | 114 | 20.204 | [6 empty] | 0.34979
7.7 | 136.2392 | 115.5 | 20.7392 | [6 empty] | 0.34979
7.8 | 138.2814 | 117 | 21.2814 | [6 empty] | 0.34979
7.9 | 140.3306 | 118.5 | 21.8306 | [6 empty] | 0.34979
8 | 142.3867 | 120 | 22.3867 | [6 empty] | 0.34979
8.1 | 144.4499 | 121.5 | 22.9499 | [6 empty] | 0.34979
8.2 | 146.5201 | 123 | 23.5201 | [6 empty] | 0.34979
8.3 | 148.5972 | 124.5 | 24.0972 | [6 empty] | 0.34979
8.4 | 150.6814 | 126 | 24.6814 | [6 empty] | 0.34979
8.5 | 152.7725 | 127.5 | 25.2725 | [6 empty] | 0.34979
8.6 | 154.8707 | 129 | 25.8707 | [6 empty] | 0.34979
8.7 | 156.9758 | 130.5 | 26.4758 | [6 empty] | 0.34979
8.8 | 159.088 | 132 | 27.088 | [6 empty] | 0.34979
8.9 | 161.2071 | 133.5 | 27.7071 | [6 empty] | 0.34979
9 | 163.3332 | 135 | 28.3332 | [6 empty] | 0.34979
9.1 | 165.4664 | 136.5 | 28.9664 | [6 empty] | 0.34979
9.2 | 167.6065 | 138 | 29.6065 | [6 empty] | 0.34979
9.3 | 169.7536 | 139.5 | 30.2536 | [6 empty] | 0.34979
9.4 | 171.9077 | 141 | 30.9077 | [6 empty] | 0.34979
9.5 | 174.0688 | 142.5 | 31.5688 | [6 empty] | 0.34979
9.6 | 176.2369 | 144 | 32.2369 | [6 empty] | 0.34979
9.7 | 178.412 | 145.5 | 32.912 | [6 empty] | 0.34979
9.8 | 180.5941 | 147 | 33.5941 | [6 empty] | 0.34979
9.9 | 182.7832 | 148.5 | 34.2832 | [6 empty] | 0.34979
10 | 184.9793 | 150 | 34.9793 | [6 empty] | 0.34979
10.1 | 187.1824 | 151.5 | 35.6824 | [6 empty] | 0.34979
10.2 | 189.3925 | 153 | 36.3925 | [6 empty] | 0.34979
10.3 | 191.6095 | 154.5 | 37.1095 | [6 empty] | 0.34979
10.4 | 193.8336 | 156 | 37.8336 | [6 empty] | 0.34979
10.5 | 196.0647 | 157.5 | 38.5647 | [6 empty] | 0.34979
10.6 | 198.3027 | 159 | 39.3027 | [6 empty] | 0.34979
10.7 | 200.5478 | 160.5 | 40.0478 | [6 empty] | 0.34979
10.8 | 202.7998 | 162 | 40.7998 | [6 empty] | 0.34979
10.9 | 205.0589 | 163.5 | 41.5589 | [6 empty] | 0.34979
11 | 207.3249 | 165 | 42.3249 | [6 empty] | 0.34979
11.1 | 209.598 | 166.5 | 43.098 | [6 empty] | 0.34979
11.2 | 211.878 | 168 | 43.878 | [6 empty] | 0.34979
11.3 | 214.1651 | 169.5 | 44.6651 | [6 empty] | 0.34979
11.4 | 216.4591 | 171 | 45.4591 | [6 empty] | 0.34979
11.5 | 218.7601 | 172.5 | 46.2601 | [6 empty] | 0.34979
11.6 | 221.0681 | 174 | 47.0681 | [6 empty] | 0.34979
11.7 | 223.3832 | 175.5 | 47.8832 | [6 empty] | 0.34979
11.8 | 225.7052 | 177 | 48.7052 | [6 empty] | 0.34979
11.9 | 228.0342 | 178.5 | 49.5342 | [6 empty] | 0.34979
12 | 230.3702 | 180 | 50.3702 | [6 empty] | 0.34979
12.1 | 232.7132 | 181.5 | 51.2132 | [6 empty] | 0.34979
12.2 | 235.0632 | 183 | 52.0632 | [6 empty] | 0.34979
12.3 | 237.4202 | 184.5 | 52.9202 | [6 empty] | 0.34979
12.4 | 239.7842 | 186 | 53.7842 | [6 empty] | 0.34979
12.5 | 242.1551 | 187.5 | 54.6551 | [6 empty] | 0.34979
12.6 | 244.5331 | 189 | 55.5331 | [6 empty] | 0.34979
12.7 | 246.9181 | 190.5 | 56.4181 | [6 empty] | 0.34979
12.8 | 249.3101 | 192 | 57.3101 | [6 empty] | 0.34979
12.9 | 251.709 | 193.5 | 58.209 | [6 empty] | 0.34979
13 | 254.115 | 195 | 59.115 | [6 empty] | 0.34979
13.1 | 256.528 | 196.5 | 60.028 | [6 empty] | 0.34979
13.2 | 258.9479 | 198 | 60.9479 | [6 empty] | 0.34979
13.3 | 261.3749 | 199.5 | 61.8749 | [6 empty] | 0.34979
13.4 | 263.8088 | 201 | 62.8088 | [6 empty] | 0.34979
13.5 | 266.2498 | 202.5 | 63.7498 | [6 empty] | 0.34979
13.6 | 268.6977 | 204 | 64.6977 | [6 empty] | 0.34979
13.7 | 271.1526 | 205.5 | 65.6526 | [6 empty] | 0.34979
13.8 | 273.6146 | 207 | 66.6146 | [6 empty] | 0.34979
13.9 | 276.0835 | 208.5 | 67.5835 | [6 empty] | 0.34979
14 | 278.5594 | 210 | 68.5594 | [6 empty] | 0.34979
14.1 | 281.0423 | 211.5 | 69.5423 | [6 empty] | 0.34979
14.2 | 283.5322 | 213 | 70.5322 | [6 empty] | 0.34979
14.3 | 286.0292 | 214.5 | 71.5292 | [6 empty] | 0.34979
14.4 | 288.5331 | 216 | 72.5331 | [6 empty] | 0.34979
14.5 | 291.044 | 217.5 | 73.544 | [6 empty] | 0.34979
14.6 | 293.5619 | 219 | 74.5619 | [6 empty] | 0.34979
14.7 | 296.0868 | 220.5 | 75.5868 | [6 empty] | 0.34979
14.8 | 298.6186 | 222 | 76.6186 | [6 empty] | 0.34979
14.9 | 301.1575 | 223.5 | 77.6575 | [6 empty] | 0.34979
15 | 303.7034 | 225 | 78.7034 | [6 empty] | 0.34979
15.1 | 306.2563 | 226.5 | 79.7563 | [6 empty] | 0.34979
15.2 | 308.8162 | 228 | 80.8162 | [6 empty] | 0.34979
15.3 | 311.383 | 229.5 | 81.883 | [6 empty] | 0.34979
15.4 | 313.9569 | 231 | 82.9569 | [6 empty] | 0.34979
15.5 | 316.5377 | 232.5 | 84.0377 | [6 empty] | 0.34979
15.6 | 319.1256 | 234 | 85.1256 | [6 empty] | 0.34979
15.7 | 321.7205 | 235.5 | 86.2205 | [6 empty] | 0.34979
15.8 | 324.3223 | 237 | 87.3223 | [6 empty] | 0.34979
15.9 | 326.9311 | 238.5 | 88.4311 | [6 empty] | 0.34979
16 | 329.547 | 240 | 89.547 | [6 empty] | 0.34979
16.1 | 332.1698 | 241.5 | 90.6698 | [6 empty] | 0.34979
16.2 | 334.7997 | 243 | 91.7997 | [6 empty] | 0.34979
16.3 | 337.4365 | 244.5 | 92.9365 | [6 empty] | 0.34979
16.4 | 340.0803 | 246 | 94.0803 | [6 empty] | 0.34979
16.5 | 342.7311 | 247.5 | 95.2311 | [6 empty] | 0.34979
16.6 | 345.3889 | 249 | 96.3889 | [6 empty] | 0.34979
16.7 | 348.0537 | 250.5 | 97.5537 | [6 empty] | 0.34979
16.8 | 350.7256 | 252 | 98.7256 | [6 empty] | 0.34979
16.9 | 353.4044 | 253.5 | 99.9044 | [6 empty] | 0.34979
17 | 356.0902 | 255 | 101.0902 | [6 empty] | 0.34979
17.1 | 358.7829 | 256.5 | 102.2829 | [6 empty] | 0.34979
17.2 | 361.4827 | 258 | 103.4827 | [6 empty] | 0.34979
17.3 | 364.1895 | 259.5 | 104.6895 | [6 empty] | 0.34979
17.4 | 366.9033 | 261 | 105.9033 | [6 empty] | 0.34979
17.5 | 369.6241 | 262.5 | 107.1241 | [6 empty] | 0.34979
17.6 | 372.3519 | 264 | 108.3519 | [6 empty] | 0.34979
17.7 | 375.0866 | 265.5 | 109.5866 | [6 empty] | 0.34979
17.8 | 377.8284 | 267 | 110.8284 | [6 empty] | 0.34979
17.9 | 380.5771 | 268.5 | 112.0771 | [6 empty] | 0.34979
18 | 383.3329 | 270 | 113.3329 | [6 empty] | 0.34979
18.1 | 386.0957 | 271.5 | 114.5957 | [6 empty] | 0.34979
18.2 | 388.8654 | 273 | 115.8654 | [6 empty] | 0.34979
18.3 | 391.6421 | 274.5 | 117.1421 | [6 empty] | 0.34979
18.4 | 394.4259 | 276 | 118.4259 | [6 empty] | 0.34979
18.5 | 397.2166 | 277.5 | 119.7166 | [6 empty] | 0.34979
18.6 | 400.0144 | 279 | 121.0144 | [6 empty] | 0.34979
18.7 | 402.8191 | 280.5 | 122.3191 | [6 empty] | 0.34979
18.8 | 405.6308 | 282 | 123.6308 | [6 empty] | 0.34979
18.9 | 408.4495 | 283.5 | 124.9495 | [6 empty] | 0.34979
19 | 411.2752 | 285 | 126.2752 | [6 empty] | 0.34979
19.1 | 414.108 | 286.5 | 127.608 | [6 empty] | 0.34979
19.2 | 416.9477 | 288 | 128.9477 | [6 empty] | 0.34979
19.3 | 419.7944 | 289.5 | 130.2944 | [6 empty] | 0.34979
19.4 | 422.6481 | 291 | 131.6481 | [6 empty] | 0.34979
19.5 | 425.5088 | 292.5 | 133.0088 | [6 empty] | 0.34979
19.6 | 428.3764 | 294 | 134.3764 | [6 empty] | 0.34979
19.7 | 431.2511 | 295.5 | 135.7511 | [6 empty] | 0.34979
19.8 | 434.1328 | 297 | 137.1328 | [6 empty] | 0.34979
19.9 | 437.0215 | 298.5 | 138.5215 | [6 empty] | 0.34979
20 | 439.9172 | 300 | 139.9172 | [6 empty] | 0.34979
20.5 | 454.5005 | 307.5 | 147.0005 | [6 empty] | 0.34979
21 | 469.2587 | 315 | 154.2587 | [6 empty] | 0.34979
21.5 | 484.1918 | 322.5 | 161.6918 | [6 empty] | 0.34979
22 | 499.2998 | 330 | 169.2998 | [6 empty] | 0.34979
22.5 | 514.5827 | 337.5 | 177.0827 | [6 empty] | 0.34979
23 | 530.0405 | 345 | 185.0405 | [6 empty] | 0.34979
23.5 | 545.6731 | 352.5 | 193.1731 | [6 empty] | 0.34979
24 | 561.4807 | 360 | 201.4807 | [6 empty] | 0.34979
24.5 | 577.4632 | 367.5 | 209.9632 | [6 empty] | 0.34979
25 | 593.6206 | 375 | 218.6206 | [6 empty] | 0.34979
25.5 | 609.9528 | 382.5 | 227.4528 | [6 empty] | 0.34979
26 | 626.46 | 390 | 236.46 | [6 empty] | 0.34979
26.5 | 643.1421 | 397.5 | 245.6421 | [6 empty] | 0.34979
27 | 659.999 | 405 | 254.999 | [6 empty] | 0.34979
27.5 | 677.0309 | 412.5 | 264.5309 | [6 empty] | 0.34979
28 | 694.2376 | 420 | 274.2376 | [6 empty] | 0.34979
28.5 | 711.6193 | 427.5 | 284.1193 | [6 empty] | 0.34979
29 | 729.1758 | 435 | 294.1758 | [6 empty] | 0.34979
29.5 | 746.9073 | 442.5 | 304.4073 | [6 empty] | 0.34979
30 | 764.8136 | 450 | 314.8136 | [6 empty] | 0.34979
30.5 | 782.8949 | 457.5 | 325.3949 | [6 empty] | 0.34979
31 | 801.151 | 465 | 336.151 | [6 empty] | 0.34979
31.5 | 819.582 | 472.5 | 347.082 | [6 empty] | 0.34979
32 | 838.1879 | 480 | 358.1879 | [6 empty] | 0.34979
32.5 | 856.9688 | 487.5 | 369.4688 | [6 empty] | 0.34979
33 | 875.9245 | 495 | 380.9245 | [6 empty] | 0.34979
33.5 | 895.0551 | 502.5 | 392.5551 | [6 empty] | 0.34979
34 | 914.3606 | 510 | 404.3606 | [6 empty] | 0.34979
34.5 | 933.841 | 517.5 | 416.341 | [6 empty] | 0.34979
35 | 953.4963 | 525 | 428.4963 | [6 empty] | 0.34979
35.5 | 973.3265 | 532.5 | 440.8265 | [6 empty] | 0.34979
36 | 993.3316 | 540 | 453.3316 | [6 empty] | 0.34979
36.5 | 1013.5116 | 547.5 | 466.0116 | [6 empty] | 0.34979
37 | 1033.8665 | 555 | 478.8665 | [6 empty] | 0.34979
37.5 | 1054.3963 | 562.5 | 491.8963 | [6 empty] | 0.34979
38 | 1075.101 | 570 | 505.101 | [6 empty] | 0.34979
38.5 | 1095.9805 | 577.5 | 518.4805 | [6 empty] | 0.34979
39 | 1117.035 | 585 | 532.035 | [6 empty] | 0.34979
39.5 | 1138.2644 | 592.5 | 545.7644 | [6 empty] | 0.34979
40 | 1159.6687 | 600 | 559.6687 | [6 empty] | 0.34979
40.5 | 1181.2478 | 607.5 | 573.7478 | [6 empty] | 0.34979
41 | 1203.0019 | 615 | 588.0019 | [6 empty] | 0.34979
41.5 | 1224.9308 | 622.5 | 602.4308 | [6 empty] | 0.34979
42 | 1247.0347 | 630 | 617.0347 | [6 empty] | 0.34979
42.5 | 1269.3134 | 637.5 | 631.8134 | [6 empty] | 0.34979
43 | 1291.7671 | 645 | 646.7671 | [6 empty] | 0.34979
43.5 | 1314.3956 | 652.5 | 661.8956 | [6 empty] | 0.34979
44 | 1337.1991 | 660 | 677.1991 | [6 empty] | 0.34979
44.5 | 1360.1774 | 667.5 | 692.6774 | [6 empty] | 0.34979
45 | 1383.3306 | 675 | 708.3306 | [6 empty] | 0.34979
45.5 | 1406.6588 | 682.5 | 724.1588 | [6 empty] | 0.34979
46 | 1430.1618 | 690 | 740.1618 | [6 empty] | 0.34979
46.5 | 1453.8397 | 697.5 | 756.3397 | [6 empty] | 0.34979
47 | 1477.6925 | 705 | 772.6925 | [6 empty] | 0.34979
47.5 | 1501.7203 | 712.5 | 789.2203 | [6 empty] | 0.34979
48 | 1525.9229 | 720 | 805.9229 | [6 empty] | 0.34979
48.5 | 1550.3004 | 727.5 | 822.8004 | [6 empty] | 0.34979
49 | 1574.8528 | 735 | 839.8528 | [6 empty] | 0.34979
49.5 | 1599.5801 | 742.5 | 857.0801 | [6 empty] | 0.34979
50 | 1624.4823 | 750 | 874.4823 | [6 empty] | 0.34979
51 | 1674.8114 | 765 | 909.8114 | [6 empty] | 0.34979
52 | 1725.84 | 780 | 945.84 | [6 empty] | 0.34979
53 | 1777.5683 | 795 | 982.5683 | [6 empty] | 0.34979
54 | 1829.9961 | 810 | 1019.9961 | [6 empty] | 0.34979
55 | 1883.1236 | 825 | 1058.1236 | [6 empty] | 0.34979
56 | 1936.9506 | 840 | 1096.9506 | [6 empty] | 0.34979
57 | 1991.4772 | 855 | 1136.4772 | [6 empty] | 0.34979
58 | 2046.7034 | 870 | 1176.7034 | [6 empty] | 0.34979
59 | 2102.6291 | 885 | 1217.6291 | [6 empty] | 0.34979
60 | 2159.2545 | 900 | 1259.2545 | [6 empty] | 0.34979
61 | 2216.5794 | 915 | 1301.5794 | [6 empty] | 0.34979
62 | 2274.604 | 930 | 1344.604 | [6 empty] | 0.34979
63 | 2333.3281 | 945 | 1388.3281 | [6 empty] | 0.34979
64 | 2392.7518 | 960 | 1432.7518 | [6 empty] | 0.34979
65 | 2452.8751 | 975 | 1477.8751 | [6 empty] | 0.34979
66 | 2513.6979 | 990 | 1523.6979 | [6 empty] | 0.34979
67 | 2575.2204 | 1005 | 1570.2204 | [6 empty] | 0.34979
68 | 2637.4424 | 1020 | 1617.4424 | [6 empty] | 0.34979
69 | 2700.3641 | 1035 | 1665.3641 | [6 empty] | 0.34979
70 | 2763.9853 | 1050 | 1713.9853 | [6 empty] | 0.34979
71 | 2828.3061 | 1065 | 1763.3061 | [6 empty] | 0.34979
72 | 2893.3265 | 1080 | 1813.3265 | [6 empty] | 0.34979
73 | 2959.0464 | 1095 | 1864.0464 | [6 empty] | 0.34979
74 | 3025.466 | 1110 | 1915.466 | [6 empty] | 0.34979
75 | 3092.5851 | 1125 | 1967.5851 | [6 empty] | 0.34979
76 | 3160.4039 | 1140 | 2020.4039 | [6 empty] | 0.34979
77 | 3228.9222 | 1155 | 2073.9222 | [6 empty] | 0.34979
78 | 3298.1401 | 1170 | 2128.1401 | [6 empty] | 0.34979
79 | 3368.0576 | 1185 | 2183.0576 | [6 empty] | 0.34979
80 | 3438.6746 | 1200 | 2238.6746 | [6 empty] | 0.34979
81 | 3509.9913 | 1215 | 2294.9913 | [6 empty] | 0.34979
82 | 3582.0075 | 1230 | 2352.0075 | [6 empty] | 0.34979
83 | 3654.7234 | 1245 | 2409.7234 | [6 empty] | 0.34979
84 | 3728.1388 | 1260 | 2468.1388 | [6 empty] | 0.34979
85 | 3802.2538 | 1275 | 2527.2538 | [6 empty] | 0.34979
86 | 3877.0684 | 1290 | 2587.0684 | [6 empty] | 0.34979
87 | 3952.5826 | 1305 | 2647.5826 | [6 empty] | 0.34979
88 | 4028.7963 | 1320 | 2708.7963 | [6 empty] | 0.34979
89 | 4105.7097 | 1335 | 2770.7097 | [6 empty] | 0.34979
90 | 4183.3226 | 1350 | 2833.3226 | [6 empty] | 0.34979
91 | 4261.6351 | 1365 | 2896.6351 | [6 empty] | 0.34979
92 | 4340.6472 | 1380 | 2960.6472 | [6 empty] | 0.34979
93 | 4420.3589 | 1395 | 3025.3589 | [6 empty] | 0.34979
94 | 4500.7702 | 1410 | 3090.7702 | [6 empty] | 0.34979
95 | 4581.881 | 1425 | 3156.881 | [6 empty] | 0.34979
96 | 4663.6915 | 1440 | 3223.6915 | [6 empty] | 0.34979
97 | 4746.2015 | 1455 | 3291.2015 | [6 empty] | 0.34979
98 | 4829.4111 | 1470 | 3359.4111 | [6 empty] | 0.34979
99 | 4913.3203 | 1485 | 3428.3203 | [6 empty] | 0.34979
100 | 4997.9291 | 1500 | 3497.9291 | [6 empty] | 0.34979
105 | 5431.4669 | 1575 | 3856.4669 | [6 empty] | 0.34979
110 | 5882.4942 | 1650 | 4232.4942 | [6 empty] | 0.34979
115 | 6351.0113 | 1725 | 4626.0113 | [6 empty] | 0.34979
120 | 6837.0179 | 1800 | 5037.0179 | [6 empty] | 0.34979
125 | 7340.5143 | 1875 | 5465.5143 | [6 empty] | 0.34979
130 | 7861.5002 | 1950 | 5911.5002 | [6 empty] | 0.34979
135 | 8399.9758 | 2025 | 6374.9758 | [6 empty] | 0.34979
140 | 8955.9411 | 2100 | 6855.9411 | [6 empty] | 0.34979
145 | 9529.396 | 2175 | 7354.396 | [6 empty] | 0.34979
150 | 10120.3405 | 2250 | 7870.3405 | [6 empty] | 0.34979
155 | 10728.7747 | 2325 | 8403.7747 | [6 empty] | 0.34979
160 | 11354.6986 | 2400 | 8954.6986 | [6 empty] | 0.34979
165 | 11998.1121 | 2475 | 9523.1121 | [6 empty] | 0.34979
170 | 12659.0152 | 2550 | 10109.0152 | [6 empty] | 0.34979
175 | 13337.408 | 2625 | 10712.408 | [6 empty] | 0.34979
180 | 14033.2904 | 2700 | 11333.2904 | [6 empty] | 0.34979
185 | 14746.6624 | 2775 | 11971.6624 | [6 empty] | 0.34979
190 | 15477.5242 | 2850 | 12627.5242 | [6 empty] | 0.34979
195 | 16225.8755 | 2925 | 13300.8755 | [6 empty] | 0.34979
200 | 16991.7165 | 3000 | 13991.7165 | [6 empty] | 0.34979

## Sheet3
Strom | Summe (Pe+Pv) | P(elektrisch) | P(Verlust) | V(Wind) | P(mechanisch) | P(elektisch) | Verlust Gleichr. | P(Batterie) | Hilfen:
0.1 | 1.502 | 1.5 | 0.0020198 | [5 empty] | 0.20198
0.2 | 3.0081 | 3 | 0.0080793 | [5 empty] | 0.20198
0.3 | 4.5182 | 4.5 | 0.018179 | 2 | 3.7268 | 3 | 0.28 | 2.72 | 0.20198
0.4 | 6.0323 | 6 | 0.032317 | 2.5 | 7.279 | 6 | 0.56 | 5.44 | 0.20198
0.5 | 7.5505 | 7.5 | 0.050496 | 3 | 12.578 | 12 | 1.12 | 10.88 | 0.20198
0.6 | 9.0727 | 9 | 0.072714 | 3.5 | 19.9735 | 19.5 | 1.82 | 17.68 | 0.20198
0.7 | 10.599 | 10.5 | 0.098972 | 4 | 29.8146 | 28.5 | 2.66 | 25.84 | 0.20198
0.8 | 12.1293 | 12 | 0.12927 | 4.5 | 42.4509 | 40.5 | 3.78 | 36.72 | 0.20198
0.9 | 13.6636 | 13.5 | 0.16361 | 5 | 58.2317 | 54 | 5.04 | 48.96 | 0.20198
1 | 15.202 | 15 | 0.20198 | 5.5 | 77.5064 | 72 | 6.72 | 65.28 | 0.20198
1.1 | 16.7444 | 16.5 | 0.2444 | 6 | 100.6243 | 91.5 | 8.54 | 82.96 | 0.20198
1.2 | 18.2909 | 18 | 0.29086 | 6.5 | 127.935 | 115.5 | 10.78 | 104.72 | 0.20198
1.3 | 19.8414 | 19.5 | 0.34135 | 7 | 159.7877 | 141 | 13.16 | 127.84 | 0.20198
1.4 | 21.3959 | 21 | 0.39589 | 7.5 | 196.5319 | 169.5 | 15.82 | 153.68 | 0.20198
1.5 | 22.9545 | 22.5 | 0.45446 | 8 | 238.5169 | 201 | 18.76 | 182.24 | 0.20198
1.6 | 24.5171 | 24 | 0.51708 | 8.5 | 286.0922 | 235.5 | 21.98 | 213.52 | 0.20198
1.7 | 26.0837 | 25.5 | 0.58373 | 9 | 339.6071 | 271.5 | 25.34 | 246.16 | 0.20198
1.8 | 27.6544 | 27 | 0.65443 | 9.5 | 399.4111 | 307.5 | 28.7 | 278.8 | 0.20198
1.9 | 29.2292 | 28.5 | 0.72916 | 10 | 465.8534 | 352.5 | 32.9 | 319.6 | 0.20198
2 | 30.8079 | 30 | 0.80793 | 10.5 | 539.2835 | 390 | 36.4 | 353.6 | 0.20198
2.1 | 32.3907 | 31.5 | 0.89075 | 11 | 620.0509 | 442.5 | 41.3 | 401.2 | 0.20198
2.2 | 33.9776 | 33 | 0.9776 | 11.5 | 708.5048 | 487.5 | 45.5 | 442 | 0.20198
2.3 | 35.5685 | 34.5 | 1.0685 | 12 | 804.9947 | 540 | 50.4 | 489.6 | 0.20198
2.4 | 37.1634 | 36 | 1.1634 | [5 empty] | 0.20198
2.5 | 38.7624 | 37.5 | 1.2624 | [5 empty] | 0.20198
2.6 | 40.3654 | 39 | 1.3654 | [5 empty] | 0.20198
2.7 | 41.9725 | 40.5 | 1.4725 | [5 empty] | 0.20198
2.8 | 43.5836 | 42 | 1.5836 | [5 empty] | 0.20198
2.9 | 45.1987 | 43.5 | 1.6987 | [5 empty] | 0.20198
3 | 46.8179 | 45 | 1.8179 | [5 empty] | 0.20198
3.1 | 48.4411 | 46.5 | 1.9411 | [5 empty] | 0.20198
3.2 | 50.0683 | 48 | 2.0683 | [5 empty] | 0.20198
3.3 | 51.6996 | 49.5 | 2.1996 | [5 empty] | 0.20198
3.4 | 53.3349 | 51 | 2.3349 | [5 empty] | 0.20198
3.5 | 54.9743 | 52.5 | 2.4743 | [5 empty] | 0.20198
3.6 | 56.6177 | 54 | 2.6177 | [5 empty] | 0.20198
3.7 | 58.2652 | 55.5 | 2.7652 | [5 empty] | 0.20198
3.8 | 59.9166 | 57 | 2.9166 | [5 empty] | 0.20198
3.9 | 61.5722 | 58.5 | 3.0722 | [5 empty] | 0.20198
4 | 63.2317 | 60 | 3.2317 | [5 empty] | 0.20198
4.1 | 64.8953 | 61.5 | 3.3953 | [5 empty] | 0.20198
4.2 | 66.563 | 63 | 3.563 | [5 empty] | 0.20198
4.3 | 68.2347 | 64.5 | 3.7347 | [5 empty] | 0.20198
4.4 | 69.9104 | 66 | 3.9104 | [5 empty] | 0.20198
4.5 | 71.5902 | 67.5 | 4.0902 | [5 empty] | 0.20198
4.6 | 73.274 | 69 | 4.274 | [5 empty] | 0.20198
4.7 | 74.9618 | 70.5 | 4.4618 | [5 empty] | 0.20198
4.8 | 76.6537 | 72 | 4.6537 | [5 empty] | 0.20198
4.9 | 78.3496 | 73.5 | 4.8496 | [5 empty] | 0.20198
5 | 80.0496 | 75 | 5.0496 | [5 empty] | 0.20198
5.1 | 81.7536 | 76.5 | 5.2536 | [5 empty] | 0.20198
5.2 | 83.4616 | 78 | 5.4616 | [5 empty] | 0.20198
5.3 | 85.1737 | 79.5 | 5.6737 | [5 empty] | 0.20198
5.4 | 86.8898 | 81 | 5.8898 | [5 empty] | 0.20198
5.5 | 88.61 | 82.5 | 6.11 | [5 empty] | 0.20198
5.6 | 90.3342 | 84 | 6.3342 | [5 empty] | 0.20198
5.7 | 92.0624 | 85.5 | 6.5624 | [5 empty] | 0.20198
5.8 | 93.7947 | 87 | 6.7947 | [5 empty] | 0.20198
5.9 | 95.531 | 88.5 | 7.031 | [5 empty] | 0.20198
6 | 97.2714 | 90 | 7.2714 | [5 empty] | 0.20198
6.1 | 99.0158 | 91.5 | 7.5158 | [5 empty] | 0.20198
6.2 | 100.7642 | 93 | 7.7642 | [5 empty] | 0.20198
6.3 | 102.5167 | 94.5 | 8.0167 | [5 empty] | 0.20198
6.4 | 104.2732 | 96 | 8.2732 | [5 empty] | 0.20198
6.5 | 106.0338 | 97.5 | 8.5338 | [5 empty] | 0.20198
6.6 | 107.7984 | 99 | 8.7984 | [5 empty] | 0.20198
6.7 | 109.567 | 100.5 | 9.067 | [5 empty] | 0.20198
6.8 | 111.3397 | 102 | 9.3397 | [5 empty] | 0.20198
6.9 | 113.1164 | 103.5 | 9.6164 | [5 empty] | 0.20198
7 | 114.8972 | 105 | 9.8972 | [5 empty] | 0.20198
7.1 | 116.682 | 106.5 | 10.182 | [5 empty] | 0.20198
7.2 | 118.4708 | 108 | 10.4708 | [5 empty] | 0.20198
7.3 | 120.2637 | 109.5 | 10.7637 | [5 empty] | 0.20198
7.4 | 122.0606 | 111 | 11.0606 | [5 empty] | 0.20198
7.5 | 123.8616 | 112.5 | 11.3616 | [5 empty] | 0.20198
7.6 | 125.6666 | 114 | 11.6666 | [5 empty] | 0.20198
7.7 | 127.4756 | 115.5 | 11.9756 | [5 empty] | 0.20198
7.8 | 129.2887 | 117 | 12.2887 | [5 empty] | 0.20198
7.9 | 131.1058 | 118.5 | 12.6058 | [5 empty] | 0.20198
8 | 132.9269 | 120 | 12.9269 | [5 empty] | 0.20198
8.1 | 134.7521 | 121.5 | 13.2521 | [5 empty] | 0.20198
8.2 | 136.5814 | 123 | 13.5814 | [5 empty] | 0.20198
8.3 | 138.4146 | 124.5 | 13.9146 | [5 empty] | 0.20198
8.4 | 140.252 | 126 | 14.252 | [5 empty] | 0.20198
8.5 | 142.0933 | 127.5 | 14.5933 | [5 empty] | 0.20198
8.6 | 143.9387 | 129 | 14.9387 | [5 empty] | 0.20198
8.7 | 145.7881 | 130.5 | 15.2881 | [5 empty] | 0.20198
8.8 | 147.6416 | 132 | 15.6416 | [5 empty] | 0.20198
8.9 | 149.4991 | 133.5 | 15.9991 | [5 empty] | 0.20198
9 | 151.3607 | 135 | 16.3607 | [5 empty] | 0.20198
9.1 | 153.2263 | 136.5 | 16.7263 | [5 empty] | 0.20198
9.2 | 155.0959 | 138 | 17.0959 | [5 empty] | 0.20198
9.3 | 156.9696 | 139.5 | 17.4696 | [5 empty] | 0.20198
9.4 | 158.8473 | 141 | 17.8473 | [5 empty] | 0.20198
9.5 | 160.729 | 142.5 | 18.229 | [5 empty] | 0.20198
9.6 | 162.6148 | 144 | 18.6148 | [5 empty] | 0.20198
9.7 | 164.5046 | 145.5 | 19.0046 | [5 empty] | 0.20198
9.8 | 166.3985 | 147 | 19.3985 | [5 empty] | 0.20198
9.9 | 168.2964 | 148.5 | 19.7964 | [5 empty] | 0.20198
10 | 170.1984 | 150 | 20.1984 | [5 empty] | 0.20198
10.1 | 172.1043 | 151.5 | 20.6043 | [5 empty] | 0.20198
10.2 | 174.0144 | 153 | 21.0144 | [5 empty] | 0.20198
10.3 | 175.9284 | 154.5 | 21.4284 | [5 empty] | 0.20198
10.4 | 177.8465 | 156 | 21.8465 | [5 empty] | 0.20198
10.5 | 179.7687 | 157.5 | 22.2687 | [5 empty] | 0.20198
10.6 | 181.6949 | 159 | 22.6949 | [5 empty] | 0.20198
10.7 | 183.6251 | 160.5 | 23.1251 | [5 empty] | 0.20198
10.8 | 185.5594 | 162 | 23.5594 | [5 empty] | 0.20198
10.9 | 187.4977 | 163.5 | 23.9977 | [5 empty] | 0.20198
11 | 189.44 | 165 | 24.44 | [5 empty] | 0.20198
11.1 | 191.3864 | 166.5 | 24.8864 | [5 empty] | 0.20198
11.2 | 193.3368 | 168 | 25.3368 | [5 empty] | 0.20198
11.3 | 195.2913 | 169.5 | 25.7913 | [5 empty] | 0.20198
11.4 | 197.2498 | 171 | 26.2498 | [5 empty] | 0.20198
11.5 | 199.2123 | 172.5 | 26.7123 | [5 empty] | 0.20198
11.6 | 201.1789 | 174 | 27.1789 | [5 empty] | 0.20198
11.7 | 203.1495 | 175.5 | 27.6495 | [5 empty] | 0.20198
11.8 | 205.1242 | 177 | 28.1242 | [5 empty] | 0.20198
11.9 | 207.1029 | 178.5 | 28.6029 | [5 empty] | 0.20198
12 | 209.0856 | 180 | 29.0856 | [5 empty] | 0.20198
12.1 | 211.0724 | 181.5 | 29.5724 | [5 empty] | 0.20198
12.2 | 213.0632 | 183 | 30.0632 | [5 empty] | 0.20198
12.3 | 215.0581 | 184.5 | 30.5581 | [5 empty] | 0.20198
12.4 | 217.057 | 186 | 31.057 | [5 empty] | 0.20198
12.5 | 219.0599 | 187.5 | 31.5599 | [5 empty] | 0.20198
12.6 | 221.0669 | 189 | 32.0669 | [5 empty] | 0.20198
12.7 | 223.0779 | 190.5 | 32.5779 | [5 empty] | 0.20198
12.8 | 225.093 | 192 | 33.093 | [5 empty] | 0.20198
12.9 | 227.1121 | 193.5 | 33.6121 | [5 empty] | 0.20198
13 | 229.1352 | 195 | 34.1352 | [5 empty] | 0.20198
13.1 | 231.1624 | 196.5 | 34.6624 | [5 empty] | 0.20198
13.2 | 233.1936 | 198 | 35.1936 | [5 empty] | 0.20198
13.3 | 235.2289 | 199.5 | 35.7289 | [5 empty] | 0.20198
13.4 | 237.2682 | 201 | 36.2682 | [5 empty] | 0.20198
13.5 | 239.3115 | 202.5 | 36.8115 | [5 empty] | 0.20198
13.6 | 241.3589 | 204 | 37.3589 | [5 empty] | 0.20198
13.7 | 243.4103 | 205.5 | 37.9103 | [5 empty] | 0.20198
13.8 | 245.4657 | 207 | 38.4657 | [5 empty] | 0.20198
13.9 | 247.5252 | 208.5 | 39.0252 | [5 empty] | 0.20198
14 | 249.5888 | 210 | 39.5888 | [5 empty] | 0.20198
14.1 | 251.6563 | 211.5 | 40.1563 | [5 empty] | 0.20198
14.2 | 253.728 | 213 | 40.728 | [5 empty] | 0.20198
14.3 | 255.8036 | 214.5 | 41.3036 | [5 empty] | 0.20198
14.4 | 257.8833 | 216 | 41.8833 | [5 empty] | 0.20198
14.5 | 259.967 | 217.5 | 42.467 | [5 empty] | 0.20198
14.6 | 262.0548 | 219 | 43.0548 | [5 empty] | 0.20198
14.7 | 264.1466 | 220.5 | 43.6466 | [5 empty] | 0.20198
14.8 | 266.2425 | 222 | 44.2425 | [5 empty] | 0.20198
14.9 | 268.3424 | 223.5 | 44.8424 | [5 empty] | 0.20198
15 | 270.4463 | 225 | 45.4463 | [5 empty] | 0.20198
15.1 | 272.5543 | 226.5 | 46.0543 | [5 empty] | 0.20198
15.2 | 274.6663 | 228 | 46.6663 | [5 empty] | 0.20198
15.3 | 276.7823 | 229.5 | 47.2823 | [5 empty] | 0.20198
15.4 | 278.9024 | 231 | 47.9024 | [5 empty] | 0.20198
15.5 | 281.0265 | 232.5 | 48.5265 | [5 empty] | 0.20198
15.6 | 283.1547 | 234 | 49.1547 | [5 empty] | 0.20198
15.7 | 285.2869 | 235.5 | 49.7869 | [5 empty] | 0.20198
15.8 | 287.4232 | 237 | 50.4232 | [5 empty] | 0.20198
15.9 | 289.5635 | 238.5 | 51.0635 | [5 empty] | 0.20198
16 | 291.7078 | 240 | 51.7078 | [5 empty] | 0.20198
16.1 | 293.8562 | 241.5 | 52.3562 | [5 empty] | 0.20198
16.2 | 296.0086 | 243 | 53.0086 | [5 empty] | 0.20198
16.3 | 298.165 | 244.5 | 53.665 | [5 empty] | 0.20198
16.4 | 300.3255 | 246 | 54.3255 | [5 empty] | 0.20198
16.5 | 302.49 | 247.5 | 54.99 | [5 empty] | 0.20198
16.6 | 304.6586 | 249 | 55.6586 | [5 empty] | 0.20198
16.7 | 306.8312 | 250.5 | 56.3312 | [5 empty] | 0.20198
16.8 | 309.0078 | 252 | 57.0078 | [5 empty] | 0.20198
16.9 | 311.1885 | 253.5 | 57.6885 | [5 empty] | 0.20198
17 | 313.3732 | 255 | 58.3732 | [5 empty] | 0.20198
17.1 | 315.562 | 256.5 | 59.062 | [5 empty] | 0.20198
17.2 | 317.7548 | 258 | 59.7548 | [5 empty] | 0.20198
17.3 | 319.9517 | 259.5 | 60.4517 | [5 empty] | 0.20198
17.4 | 322.1525 | 261 | 61.1525 | [5 empty] | 0.20198
17.5 | 324.3575 | 262.5 | 61.8575 | [5 empty] | 0.20198
17.6 | 326.5664 | 264 | 62.5664 | [5 empty] | 0.20198
17.7 | 328.7794 | 265.5 | 63.2794 | [5 empty] | 0.20198
17.8 | 330.9965 | 267 | 63.9965 | [5 empty] | 0.20198
17.9 | 333.2175 | 268.5 | 64.7175 | [5 empty] | 0.20198
18 | 335.4427 | 270 | 65.4427 | [5 empty] | 0.20198
18.1 | 337.6718 | 271.5 | 66.1718 | [5 empty] | 0.20198
18.2 | 339.905 | 273 | 66.905 | [5 empty] | 0.20198
18.3 | 342.1423 | 274.5 | 67.6423 | [5 empty] | 0.20198
18.4 | 344.3835 | 276 | 68.3835 | [5 empty] | 0.20198
18.5 | 346.6289 | 277.5 | 69.1289 | [5 empty] | 0.20198
18.6 | 348.8782 | 279 | 69.8782 | [5 empty] | 0.20198
18.7 | 351.1316 | 280.5 | 70.6316 | [5 empty] | 0.20198
18.8 | 353.3891 | 282 | 71.3891 | [5 empty] | 0.20198
18.9 | 355.6505 | 283.5 | 72.1505 | [5 empty] | 0.20198
19 | 357.9161 | 285 | 72.9161 | [5 empty] | 0.20198
19.1 | 360.1856 | 286.5 | 73.6856 | [5 empty] | 0.20198
19.2 | 362.4592 | 288 | 74.4592 | [5 empty] | 0.20198
19.3 | 364.7368 | 289.5 | 75.2368 | [5 empty] | 0.20198
19.4 | 367.0185 | 291 | 76.0185 | [5 empty] | 0.20198
19.5 | 369.3042 | 292.5 | 76.8042 | [5 empty] | 0.20198
19.6 | 371.594 | 294 | 77.594 | [5 empty] | 0.20198
19.7 | 373.8878 | 295.5 | 78.3878 | [5 empty] | 0.20198
19.8 | 376.1856 | 297 | 79.1856 | [5 empty] | 0.20198
19.9 | 378.4875 | 298.5 | 79.9875 | [5 empty] | 0.20198
20 | 380.7934 | 300 | 80.7934 | [5 empty] | 0.20198
20.5 | 392.3836 | 307.5 | 84.8836 | [5 empty] | 0.20198
21 | 404.0747 | 315 | 89.0747 | [5 empty] | 0.20198
21.5 | 415.8669 | 322.5 | 93.3669 | [5 empty] | 0.20198
22 | 427.76 | 330 | 97.76 | [5 empty] | 0.20198
22.5 | 439.7542 | 337.5 | 102.2542 | [5 empty] | 0.20198
23 | 451.8493 | 345 | 106.8493 | [5 empty] | 0.20198
23.5 | 464.0454 | 352.5 | 111.5454 | [5 empty] | 0.20198
24 | 476.3425 | 360 | 116.3425 | [5 empty] | 0.20198
24.5 | 488.7406 | 367.5 | 121.2406 | [5 empty] | 0.20198
25 | 501.2397 | 375 | 126.2397 | [5 empty] | 0.20198
25.5 | 513.8398 | 382.5 | 131.3398 | [5 empty] | 0.20198
26 | 526.5409 | 390 | 136.5409 | [5 empty] | 0.20198
26.5 | 539.3429 | 397.5 | 141.8429 | [5 empty] | 0.20198
27 | 552.246 | 405 | 147.246 | [5 empty] | 0.20198
27.5 | 565.25 | 412.5 | 152.75 | [5 empty] | 0.20198
28 | 578.3551 | 420 | 158.3551 | [5 empty] | 0.20198
28.5 | 591.5611 | 427.5 | 164.0611 | [5 empty] | 0.20198
29 | 604.8682 | 435 | 169.8682 | [5 empty] | 0.20198
29.5 | 618.2762 | 442.5 | 175.7762 | [5 empty] | 0.20198
30 | 631.7852 | 450 | 181.7852 | [5 empty] | 0.20198
30.5 | 645.3952 | 457.5 | 187.8952 | [5 empty] | 0.20198
31 | 659.1062 | 465 | 194.1062 | [5 empty] | 0.20198
31.5 | 672.9182 | 472.5 | 200.4182 | [5 empty] | 0.20198
32 | 686.8311 | 480 | 206.8311 | [5 empty] | 0.20198
32.5 | 700.8451 | 487.5 | 213.3451 | [5 empty] | 0.20198
33 | 714.9601 | 495 | 219.9601 | [5 empty] | 0.20198
33.5 | 729.176 | 502.5 | 226.676 | [5 empty] | 0.20198
34 | 743.493 | 510 | 233.493 | [5 empty] | 0.20198
34.5 | 757.9109 | 517.5 | 240.4109 | [5 empty] | 0.20198
35 | 772.4298 | 525 | 247.4298 | [5 empty] | 0.20198
35.5 | 787.0497 | 532.5 | 254.5497 | [5 empty] | 0.20198
36 | 801.7707 | 540 | 261.7707 | [5 empty] | 0.20198
36.5 | 816.5926 | 547.5 | 269.0926 | [5 empty] | 0.20198
37 | 831.5155 | 555 | 276.5155 | [5 empty] | 0.20198
37.5 | 846.5393 | 562.5 | 284.0393 | [5 empty] | 0.20198
38 | 861.6642 | 570 | 291.6642 | [5 empty] | 0.20198
38.5 | 876.8901 | 577.5 | 299.3901 | [5 empty] | 0.20198
39 | 892.217 | 585 | 307.217 | [5 empty] | 0.20198
39.5 | 907.6448 | 592.5 | 315.1448 | [5 empty] | 0.20198
40 | 923.1737 | 600 | 323.1737 | [5 empty] | 0.20198
40.5 | 938.8035 | 607.5 | 331.3035 | [5 empty] | 0.20198
41 | 954.5343 | 615 | 339.5343 | [5 empty] | 0.20198
41.5 | 970.3661 | 622.5 | 347.8661 | [5 empty] | 0.20198
42 | 986.299 | 630 | 356.299 | [5 empty] | 0.20198
42.5 | 1002.3328 | 637.5 | 364.8328 | [5 empty] | 0.20198
43 | 1018.4676 | 645 | 373.4676 | [5 empty] | 0.20198
43.5 | 1034.7033 | 652.5 | 382.2033 | [5 empty] | 0.20198
44 | 1051.0401 | 660 | 391.0401 | [5 empty] | 0.20198
44.5 | 1067.4779 | 667.5 | 399.9779 | [5 empty] | 0.20198
45 | 1084.0167 | 675 | 409.0167 | [5 empty] | 0.20198
45.5 | 1100.6564 | 682.5 | 418.1564 | [5 empty] | 0.20198
46 | 1117.3972 | 690 | 427.3972 | [5 empty] | 0.20198
46.5 | 1134.2389 | 697.5 | 436.7389 | [5 empty] | 0.20198
47 | 1151.1816 | 705 | 446.1816 | [5 empty] | 0.20198
47.5 | 1168.2253 | 712.5 | 455.7253 | [5 empty] | 0.20198
48 | 1185.3701 | 720 | 465.3701 | [5 empty] | 0.20198
48.5 | 1202.6158 | 727.5 | 475.1158 | [5 empty] | 0.20198
49 | 1219.9625 | 735 | 484.9625 | [5 empty] | 0.20198
49.5 | 1237.4102 | 742.5 | 494.9102 | [5 empty] | 0.20198
50 | 1254.9588 | 750 | 504.9588 | [5 empty] | 0.20198
51 | 1290.3592 | 765 | 525.3592 | [5 empty] | 0.20198
52 | 1326.1635 | 780 | 546.1635 | [5 empty] | 0.20198
53 | 1362.3717 | 795 | 567.3717 | [5 empty] | 0.20198
54 | 1398.984 | 810 | 588.984 | [5 empty] | 0.20198
55 | 1436.0002 | 825 | 611.0002 | [5 empty] | 0.20198
56 | 1473.4204 | 840 | 633.4204 | [5 empty] | 0.20198
57 | 1511.2445 | 855 | 656.2445 | [5 empty] | 0.20198
58 | 1549.4726 | 870 | 679.4726 | [5 empty] | 0.20198
59 | 1588.1047 | 885 | 703.1047 | [5 empty] | 0.20198
60 | 1627.1407 | 900 | 727.1407 | [5 empty] | 0.20198
61 | 1666.5807 | 915 | 751.5807 | [5 empty] | 0.20198
62 | 1706.4247 | 930 | 776.4247 | [5 empty] | 0.20198
63 | 1746.6726 | 945 | 801.6726 | [5 empty] | 0.20198
64 | 1787.3246 | 960 | 827.3246 | [5 empty] | 0.20198
65 | 1828.3804 | 975 | 853.3804 | [5 empty] | 0.20198
66 | 1869.8403 | 990 | 879.8403 | [5 empty] | 0.20198
67 | 1911.7041 | 1005 | 906.7041 | [5 empty] | 0.20198
68 | 1953.9719 | 1020 | 933.9719 | [5 empty] | 0.20198
69 | 1996.6436 | 1035 | 961.6436 | [5 empty] | 0.20198
70 | 2039.7193 | 1050 | 989.7193 | [5 empty] | 0.20198
71 | 2083.199 | 1065 | 1018.199 | [5 empty] | 0.20198
72 | 2127.0826 | 1080 | 1047.0826 | [5 empty] | 0.20198
73 | 2171.3703 | 1095 | 1076.3703 | [5 empty] | 0.20198
74 | 2216.0618 | 1110 | 1106.0618 | [5 empty] | 0.20198
75 | 2261.1574 | 1125 | 1136.1574 | [5 empty] | 0.20198
76 | 2306.6569 | 1140 | 1166.6569 | [5 empty] | 0.20198
77 | 2352.5604 | 1155 | 1197.5604 | [5 empty] | 0.20198
78 | 2398.8678 | 1170 | 1228.8678 | [5 empty] | 0.20198
79 | 2445.5792 | 1185 | 1260.5792 | [5 empty] | 0.20198
80 | 2492.6946 | 1200 | 1292.6946 | [5 empty] | 0.20198
81 | 2540.214 | 1215 | 1325.214 | [5 empty] | 0.20198
82 | 2588.1373 | 1230 | 1358.1373 | [5 empty] | 0.20198
83 | 2636.4646 | 1245 | 1391.4646 | [5 empty] | 0.20198
84 | 2685.1958 | 1260 | 1425.1958 | [5 empty] | 0.20198
85 | 2734.331 | 1275 | 1459.331 | [5 empty] | 0.20198
86 | 2783.8702 | 1290 | 1493.8702 | [5 empty] | 0.20198
87 | 2833.8134 | 1305 | 1528.8134 | [5 empty] | 0.20198
88 | 2884.1605 | 1320 | 1564.1605 | [5 empty] | 0.20198
89 | 2934.9116 | 1335 | 1599.9116 | [5 empty] | 0.20198
90 | 2986.0666 | 1350 | 1636.0666 | [5 empty] | 0.20198
91 | 3037.6256 | 1365 | 1672.6256 | [5 empty] | 0.20198
92 | 3089.5886 | 1380 | 1709.5886 | [5 empty] | 0.20198
93 | 3141.9556 | 1395 | 1746.9556 | [5 empty] | 0.20198
94 | 3194.7265 | 1410 | 1784.7265 | [5 empty] | 0.20198
95 | 3247.9014 | 1425 | 1822.9014 | [5 empty] | 0.20198
96 | 3301.4803 | 1440 | 1861.4803 | [5 empty] | 0.20198
97 | 3355.4631 | 1455 | 1900.4631 | [5 empty] | 0.20198
98 | 3409.8499 | 1470 | 1939.8499 | [5 empty] | 0.20198
99 | 3464.6406 | 1485 | 1979.6406 | [5 empty] | 0.20198
100 | 3519.8353 | 1500 | 2019.8353 | [5 empty] | 0.20198
105 | 3801.8685 | 1575 | 2226.8685 | [5 empty] | 0.20198
110 | 4094.0008 | 1650 | 2444.0008 | [5 empty] | 0.20198
115 | 4396.2322 | 1725 | 2671.2322 | [5 empty] | 0.20198
120 | 4708.5629 | 1800 | 2908.5629 | [5 empty] | 0.20198
125 | 5030.9927 | 1875 | 3155.9927 | [5 empty] | 0.20198
130 | 5363.5217 | 1950 | 3413.5217 | [5 empty] | 0.20198
135 | 5706.1499 | 2025 | 3681.1499 | [5 empty] | 0.20198
140 | 6058.8773 | 2100 | 3958.8773 | [5 empty] | 0.20198
145 | 6421.7038 | 2175 | 4246.7038 | [5 empty] | 0.20198
150 | 6794.6295 | 2250 | 4544.6295 | [5 empty] | 0.20198
155 | 7177.6544 | 2325 | 4852.6544 | [5 empty] | 0.20198
160 | 7570.7785 | 2400 | 5170.7785 | [5 empty] | 0.20198
165 | 7974.0017 | 2475 | 5499.0017 | [5 empty] | 0.20198
170 | 8387.3241 | 2550 | 5837.3241 | [5 empty] | 0.20198
175 | 8810.7457 | 2625 | 6185.7457 | [5 empty] | 0.20198
180 | 9244.2665 | 2700 | 6544.2665 | [5 empty] | 0.20198
185 | 9687.8865 | 2775 | 6912.8865 | [5 empty] | 0.20198
190 | 10141.6056 | 2850 | 7291.6056 | [5 empty] | 0.20198
195 | 10605.4239 | 2925 | 7680.4239 | [5 empty] | 0.20198
200 | 11079.3414 | 3000 | 8079.3414 | [5 empty] | 0.20198