## Sheet1
Scheibengenerator Berechnung V1.7 |  |  | D210-16M-12SP
1. Ladebeginn ausrechnen: | Variablen einsetzen: |  |  | Resultate: | Einheit:
Schnellaufzahl | 1. TSR (n) | 6 | Umdrehungen/Minute | 210.5447 | RPM ( U / min)
Windgeschw. (NUR für Ladebeginn) | 2. V (m/s) | 3.05
Durchmesser | 3. D (m) | 1.66 | Umdrehungen/Sekunde | 3.5091 | RPS ( U / Sek)
2. Geschwindigkeit der Spulen:
Anzahl Spulen | 1. Spulen (n) | 9 | Umfang in Loch-Mitte | 0.3735 | m
Maße der Spule |  |  | > Radius bei Lochmitte | 59.4444 | mm
Spulenlochlänge | 2. Länge(mm) | 22
Spulenlochbreite aussen | 3. Breite(mm) | 32 | Geschw. In Mitte Spulenlöcher | 1.3106 | m/s
Spulenlochbreite innen | 4. Breite(mm) | 18
Schenkelbreite (von oben gesehen) | 5. Breite(mm) | 8
Abstand zw. Spulen | 6. Abstand (mm) | 1
Abstand Spulenende zu Statorrand | 7. Abstand (mm) | 0 | Statordurchmesser | 15.8506 | cm
|  |  | Magnetscheibendurchmesser | 16.2506 | cm
(Nur Annäherungswerte)
3. Magnetische Flussdichte: | [5 empty] | N52 | 1.43
[6 empty] | N50 | 1.4
Dicke Magnet | 1. Dicke (mm) | 5 |  |  |  | N48 | 1.38
Luftspalt zwischen Magneten | 2. Abstand (mm) | 10 | >> Max 2xMagnetdicke ! |  |  | N45 | 1.32
Wertigkeit Magnet | 3. Grad ( Tesla) | 1.43 | Magnetische Flussdichte: | 0.715 | Tesla | N42 | 1.28
[6 empty] | N40 | 1.25
4. Anzahl der benötigten Wicklungen:
Systemspannung (12V,24V,48V,240V,...) | 1. Spannung (Volt) | 14
Breite Magnet | 3. Breite(mm) | 18 | aber RUND!!!
Länge Magnet | 4. Länge(mm) | 18
Anzahl Magnet-Pole | 5. Magnetpole (n) | 12
Anzahl Phasen | 6. Phasen (n) | 3
a) Sternschaltung (Y) |  |  | Anzahl Wicklungen/Spule | 107.4159 | Wicklungen
b) Dreieckschaltung (D) |  |  | Anzahl Wicklungen/Spule | 186.0778 | Wicklungen
5. Spulenschenkeldicke (Höhe)
|  |  | Querschnitt | zulässige Stromdichte [A/mm²] | max. Strom
Drahtdurchmesser | 1. D (mm) | 0.6 | 0.2826 | 4 | 1.1304 | AC
Packdichte | 2. Dichte(Faktor) | 1.8 |  |  | 1.4469 | DC
Drähte in Hand | 3. Anzahl (n) | 1
Schichtdicke Laminat über den Spulen | 4. Dicke (mm) | 0.2 | (je Statorseite)
Abstand zwischen Stator und Magneten | 5. Abstand (mm) | 1 | (je Statorseite)
a) Sternschaltung (Y) |  |  | Dicke(Höhe) | 6.8335 | mm
wenn rot, dann zu dick !
b) Dreieckschaltung (D) |  |  | Dicke(Höhe) | 11.8378 | mm
6. Drahtlänge:
a) Sternschaltung (Y) |  |  | Drahtlänge/Spule | 11.8157 | m
|  |  | Gesamtlänge aller Spulen | 106.3417 | m
|  |  | Gesamtgewicht aller Spulen | 269.404 | g
b) Dreieckschaltung (D) |  |  | Drahtlänge/Spule | 20.4686 | m
|  |  | Gesamtlänge aller Spulen | 184.2171 | m
|  |  | Gesamtgewicht aller Spulen | 466.6919 | g
7. Innenwiderstand
Spezifischer Widerstand des Drahtes | 1. Widerstand (ohm) | 0.0178
a) Sternschaltung (Y) |  |  | Gesamtinnenwiderstand | 4.4631 | Ohm
b) Dreieckschaltung (D) |  |  | Gesamtinnenwiderstand | 2.5772 | Ohm
8. Leistung / Wirkungsgrad:
(gilt nur für den Fall von Batterieladung)
a) Sternschaltung (Y)
Luftdichte | Kg/m' 3 | 1.23 | Leistung Rotor | 159.7877 | Watt
Rotorwirkungsgrad | % | 35 | Ladestrom vor Gleichrichter | 4.6172 | A
Spannungsabfall Gleichrichter | V | 1.4 | Leistung Generator | 64.6406 | Watt
Windgeschwindigkeit (für Leistungsber.) | m/s | 7 | Wirkungsgrad Generator | 40.4541 | %
|  |  | Verlustleistung Generator | 95.147 | Watt
|  |  | Verluste durch Gleichrichter | 6.4641 | Watt
|  |  | Ladeleistung an Batterie | 58.1766 | Watt
|  |  | Ladestrom nach Gleichrichter | 4.1555 | A | nicht wesentlich mehr als Feld G42, sonst nur kurzzeitig!
|  |  | Wirk-grad Gen +Gleichrichter | 36.4087 | %
|  |  | Gesamtwirkungsgrad Anlage | 12.743 | %
b) Dreieckschaltung (D)
|  |  | Leistung Rotor | 159.7877 | Watt
|  |  | Ladestrom vor Gleichrichter | 5.6132 | A
|  |  | Leistung Generator | 78.5851 | Watt
|  |  | Wirkungsgrad Generator | 49.181 | %
|  |  | Verlustleistung Generator | 81.2026 | Watt
|  |  | Verluste durch Gleichrichter | 7.8585 | Watt
|  |  | Ladeleistung an Batterie | 70.7266 | Watt
|  |  | Ladestrom nach Gleichrichter | 5.0519 | A
|  |  | Wirk-grad Gen +Gleichrichter | 44.2629 | %
|  |  | Gesamtwirkungsgrad Anlage | 17.2133 | %
a) Sternschaltung (Y)
Dreieckschaltung

## Sheet2
Strom | Summe (Pe+Pv) | P(elektrisch) | P(Verlust) | V(Wind) | P(mechanisch) | P(elektisch) | Verlust Gleichr. | P(Batterie) | Wirkungsgrad | Hilfen:
Generator
0.1 | 1.4446 | 1.4 | 0.044631 | [6 empty] | 4.4631
0.2 | 2.9785 | 2.8 | 0.17853 | [6 empty] | 4.4631
0.3 | 4.6017 | 4.2 | 0.40168 | 2 | 3.7268 | 2.8 | 0.28 | 2.52 |  | 4.4631
0.4 | 6.3141 | 5.6 | 0.7141 | 2.5 | 7.279 | 5.6 | 0.56 | 5.04 |  | 4.4631
0.5 | 8.1158 | 7 | 1.1158 | 3 | 12.578 | 9.8 | 0.98 | 8.82 |  | 4.4631
0.6 | 10.0067 | 8.4 | 1.6067 | 3.5 | 19.9735 | 14 | 1.4 | 12.6 |  | 4.4631
0.7 | 11.9869 | 9.8 | 2.1869 | 4 | 29.8146 | 19.6 | 1.96 | 17.64 |  | 4.4631
0.8 | 14.0564 | 11.2 | 2.8564 | 4.5 | 42.4509 | 25.2 | 2.52 | 22.68 |  | 4.4631
0.9 | 16.2151 | 12.6 | 3.6151 | 5 | 58.2317 | 32.2 | 3.22 | 28.98 |  | 4.4631
1 | 18.4631 | 14 | 4.4631 | 5.5 | 77.5064 | 39.2 | 3.92 | 35.28 |  | 4.4631
1.1 | 20.8004 | 15.4 | 5.4004 | 6 | 100.6243 | 47.6 | 4.76 | 42.84 |  | 4.4631
1.2 | 23.2269 | 16.8 | 6.4269 | 6.5 | 127.935 | 56 | 5.6 | 50.4 |  | 4.4631
1.3 | 25.7427 | 18.2 | 7.5427 | 7 | 159.7877 | 64.4 | 6.44 | 57.96 |  | 4.4631
1.4 | 28.3477 | 19.6 | 8.7477 | 7.5 | 196.5319 | 72.8 | 7.28 | 65.52 |  | 4.4631
1.5 | 31.0421 | 21 | 10.0421 | 8 | 238.5169 | 82.6 | 8.26 | 74.34 |  | 4.4631
1.6 | 33.8256 | 22.4 | 11.4256 | 8.5 | 286.0922 | 91 | 9.1 | 81.9 |  | 4.4631
1.7 | 36.6985 | 23.8 | 12.8985 | 9 | 339.6071 | 100.8 | 10.08 | 90.72 |  | 4.4631
1.8 | 39.6606 | 25.2 | 14.4606 | 9.5 | 399.4111 | 112 | 11.2 | 100.8 |  | 4.4631
1.9 | 42.7119 | 26.6 | 16.1119 | 10 | 465.8534 | 121.8 | 12.18 | 109.62 |  | 4.4631
2 | 45.8525 | 28 | 17.8525 | 10.5 | 539.2835 | 133 | 13.3 | 119.7 |  | 4.4631
2.1 | 49.0824 | 29.4 | 19.6824 | 11 | 620.0509 | 144.2 | 14.42 | 129.78 |  | 4.4631
2.2 | 52.4016 | 30.8 | 21.6016 | 11.5 | 708.5048 | 155.4 | 15.54 | 139.86 |  | 4.4631
2.3 | 55.81 | 32.2 | 23.61 | 12 | 804.9947 | 166.6 | 16.66 | 149.94 |  | 4.4631
2.4 | 59.3077 | 33.6 | 25.7077 | [6 empty] | 4.4631
2.5 | 62.8946 | 35 | 27.8946 | [6 empty] | 4.4631
2.6 | 66.5708 | 36.4 | 30.1708 | [6 empty] | 4.4631
2.7 | 70.3363 | 37.8 | 32.5363 | [6 empty] | 4.4631
2.8 | 74.191 | 39.2 | 34.991 | [6 empty] | 4.4631
2.9 | 78.135 | 40.6 | 37.535 | [6 empty] | 4.4631
3 | 82.1682 | 42 | 40.1682 | [6 empty] | 4.4631
3.1 | 86.2907 | 43.4 | 42.8907 | [6 empty] | 4.4631
3.2 | 90.5025 | 44.8 | 45.7025 | [6 empty] | 4.4631
3.3 | 94.8035 | 46.2 | 48.6035 | [6 empty] | 4.4631
3.4 | 99.1938 | 47.6 | 51.5938 | [6 empty] | 4.4631
3.5 | 103.6734 | 49 | 54.6734 | [6 empty] | 4.4631
3.6 | 108.2422 | 50.4 | 57.8422 | [6 empty] | 4.4631
3.7 | 112.9003 | 51.8 | 61.1003 | [6 empty] | 4.4631
3.8 | 117.6477 | 53.2 | 64.4477 | [6 empty] | 4.4631
3.9 | 122.4843 | 54.6 | 67.8843 | [6 empty] | 4.4631
4 | 127.4102 | 56 | 71.4102 | [6 empty] | 4.4631
4.1 | 132.4253 | 57.4 | 75.0253 | [6 empty] | 4.4631
4.2 | 137.5297 | 58.8 | 78.7297 | [6 empty] | 4.4631
4.3 | 142.7234 | 60.2 | 82.5234 | [6 empty] | 4.4631
4.4 | 148.0063 | 61.6 | 86.4063 | [6 empty] | 4.4631
4.5 | 153.3785 | 63 | 90.3785 | [6 empty] | 4.4631
4.6 | 158.8399 | 64.4 | 94.4399 | [6 empty] | 4.4631
4.7 | 164.3906 | 65.8 | 98.5906 | [6 empty] | 4.4631
4.8 | 170.0306 | 67.2 | 102.8306 | [6 empty] | 4.4631
4.9 | 175.7599 | 68.6 | 107.1599 | [6 empty] | 4.4631
5 | 181.5784 | 70 | 111.5784 | [6 empty] | 4.4631
5.1 | 187.4861 | 71.4 | 116.0861 | [6 empty] | 4.4631
5.2 | 193.4832 | 72.8 | 120.6832 | [6 empty] | 4.4631
5.3 | 199.5694 | 74.2 | 125.3694 | [6 empty] | 4.4631
5.4 | 205.745 | 75.6 | 130.145 | [6 empty] | 4.4631
5.5 | 212.0098 | 77 | 135.0098 | [6 empty] | 4.4631
5.6 | 218.3639 | 78.4 | 139.9639 | [6 empty] | 4.4631
5.7 | 224.8072 | 79.8 | 145.0072 | [6 empty] | 4.4631
5.8 | 231.3398 | 81.2 | 150.1398 | [6 empty] | 4.4631
5.9 | 237.9617 | 82.6 | 155.3617 | [6 empty] | 4.4631
6 | 244.6728 | 84 | 160.6728 | [6 empty] | 4.4631
6.1 | 251.4732 | 85.4 | 166.0732 | [6 empty] | 4.4631
6.2 | 258.3629 | 86.8 | 171.5629 | [6 empty] | 4.4631
6.3 | 265.3418 | 88.2 | 177.1418 | [6 empty] | 4.4631
6.4 | 272.41 | 89.6 | 182.81 | [6 empty] | 4.4631
6.5 | 279.5674 | 91 | 188.5674 | [6 empty] | 4.4631
6.6 | 286.8141 | 92.4 | 194.4141 | [6 empty] | 4.4631
6.7 | 294.1501 | 93.8 | 200.3501 | [6 empty] | 4.4631
6.8 | 301.5753 | 95.2 | 206.3753 | [6 empty] | 4.4631
6.9 | 309.0898 | 96.6 | 212.4898 | [6 empty] | 4.4631
7 | 316.6936 | 98 | 218.6936 | [6 empty] | 4.4631
7.1 | 324.3866 | 99.4 | 224.9866 | [6 empty] | 4.4631
7.2 | 332.1689 | 100.8 | 231.3689 | [6 empty] | 4.4631
7.3 | 340.0404 | 102.2 | 237.8404 | [6 empty] | 4.4631
7.4 | 348.0012 | 103.6 | 244.4012 | [6 empty] | 4.4631
7.5 | 356.0513 | 105 | 251.0513 | [6 empty] | 4.4631
7.6 | 364.1906 | 106.4 | 257.7906 | [6 empty] | 4.4631
7.7 | 372.4192 | 107.8 | 264.6192 | [6 empty] | 4.4631
7.8 | 380.7371 | 109.2 | 271.5371 | [6 empty] | 4.4631
7.9 | 389.1442 | 110.6 | 278.5442 | [6 empty] | 4.4631
8 | 397.6406 | 112 | 285.6406 | [6 empty] | 4.4631
8.1 | 406.2263 | 113.4 | 292.8263 | [6 empty] | 4.4631
8.2 | 414.9012 | 114.8 | 300.1012 | [6 empty] | 4.4631
8.3 | 423.6653 | 116.2 | 307.4653 | [6 empty] | 4.4631
8.4 | 432.5188 | 117.6 | 314.9188 | [6 empty] | 4.4631
8.5 | 441.4615 | 119 | 322.4615 | [6 empty] | 4.4631
8.6 | 450.4934 | 120.4 | 330.0934 | [6 empty] | 4.4631
8.7 | 459.6146 | 121.8 | 337.8146 | [6 empty] | 4.4631
8.8 | 468.8251 | 123.2 | 345.6251 | [6 empty] | 4.4631
8.9 | 478.1249 | 124.6 | 353.5249 | [6 empty] | 4.4631
9 | 487.5139 | 126 | 361.5139 | [6 empty] | 4.4631
9.1 | 496.9922 | 127.4 | 369.5922 | [6 empty] | 4.4631
9.2 | 506.5597 | 128.8 | 377.7597 | [6 empty] | 4.4631
9.3 | 516.2165 | 130.2 | 386.0165 | [6 empty] | 4.4631
9.4 | 525.9626 | 131.6 | 394.3626 | [6 empty] | 4.4631
9.5 | 535.7979 | 133 | 402.7979 | [6 empty] | 4.4631
9.6 | 545.7225 | 134.4 | 411.3225 | [6 empty] | 4.4631
9.7 | 555.7363 | 135.8 | 419.9363 | [6 empty] | 4.4631
9.8 | 565.8394 | 137.2 | 428.6394 | [6 empty] | 4.4631
9.9 | 576.0318 | 138.6 | 437.4318 | [6 empty] | 4.4631
10 | 586.3134 | 140 | 446.3134 | [6 empty] | 4.4631
10.1 | 596.6843 | 141.4 | 455.2843 | [6 empty] | 4.4631
10.2 | 607.1445 | 142.8 | 464.3445 | [6 empty] | 4.4631
10.3 | 617.6939 | 144.2 | 473.4939 | [6 empty] | 4.4631
10.4 | 628.3326 | 145.6 | 482.7326 | [6 empty] | 4.4631
10.5 | 639.0606 | 147 | 492.0606 | [6 empty] | 4.4631
10.6 | 649.8778 | 148.4 | 501.4778 | [6 empty] | 4.4631
10.7 | 660.7843 | 149.8 | 510.9843 | [6 empty] | 4.4631
10.8 | 671.78 | 151.2 | 520.58 | [6 empty] | 4.4631
10.9 | 682.865 | 152.6 | 530.265 | [6 empty] | 4.4631
11 | 694.0393 | 154 | 540.0393 | [6 empty] | 4.4631
11.1 | 705.3028 | 155.4 | 549.9028 | [6 empty] | 4.4631
11.2 | 716.6556 | 156.8 | 559.8556 | [6 empty] | 4.4631
11.3 | 728.0976 | 158.2 | 569.8976 | [6 empty] | 4.4631
11.4 | 739.629 | 159.6 | 580.029 | [6 empty] | 4.4631
11.5 | 751.2495 | 161 | 590.2495 | [6 empty] | 4.4631
11.6 | 762.9594 | 162.4 | 600.5594 | [6 empty] | 4.4631
11.7 | 774.7585 | 163.8 | 610.9585 | [6 empty] | 4.4631
11.8 | 786.6468 | 165.2 | 621.4468 | [6 empty] | 4.4631
11.9 | 798.6245 | 166.6 | 632.0245 | [6 empty] | 4.4631
12 | 810.6914 | 168 | 642.6914 | [6 empty] | 4.4631
12.1 | 822.8475 | 169.4 | 653.4475 | [6 empty] | 4.4631
12.2 | 835.0929 | 170.8 | 664.2929 | [6 empty] | 4.4631
12.3 | 847.4276 | 172.2 | 675.2276 | [6 empty] | 4.4631
12.4 | 859.8516 | 173.6 | 686.2516 | [6 empty] | 4.4631
12.5 | 872.3648 | 175 | 697.3648 | [6 empty] | 4.4631
12.6 | 884.9672 | 176.4 | 708.5672 | [6 empty] | 4.4631
12.7 | 897.659 | 177.8 | 719.859 | [6 empty] | 4.4631
12.8 | 910.44 | 179.2 | 731.24 | [6 empty] | 4.4631
12.9 | 923.3102 | 180.6 | 742.7102 | [6 empty] | 4.4631
13 | 936.2697 | 182 | 754.2697 | [6 empty] | 4.4631
13.1 | 949.3185 | 183.4 | 765.9185 | [6 empty] | 4.4631
13.2 | 962.4566 | 184.8 | 777.6566 | [6 empty] | 4.4631
13.3 | 975.6839 | 186.2 | 789.4839 | [6 empty] | 4.4631
13.4 | 989.0004 | 187.6 | 801.4004 | [6 empty] | 4.4631
13.5 | 1002.4063 | 189 | 813.4063 | [6 empty] | 4.4631
13.6 | 1015.9014 | 190.4 | 825.5014 | [6 empty] | 4.4631
13.7 | 1029.4857 | 191.8 | 837.6857 | [6 empty] | 4.4631
13.8 | 1043.1593 | 193.2 | 849.9593 | [6 empty] | 4.4631
13.9 | 1056.9222 | 194.6 | 862.3222 | [6 empty] | 4.4631
14 | 1070.7744 | 196 | 874.7744 | [6 empty] | 4.4631
14.1 | 1084.7158 | 197.4 | 887.3158 | [6 empty] | 4.4631
14.2 | 1098.7464 | 198.8 | 899.9464 | [6 empty] | 4.4631
14.3 | 1112.8664 | 200.2 | 912.6664 | [6 empty] | 4.4631
14.4 | 1127.0756 | 201.6 | 925.4756 | [6 empty] | 4.4631
14.5 | 1141.374 | 203 | 938.374 | [6 empty] | 4.4631
14.6 | 1155.7617 | 204.4 | 951.3617 | [6 empty] | 4.4631
14.7 | 1170.2387 | 205.8 | 964.4387 | [6 empty] | 4.4631
14.8 | 1184.805 | 207.2 | 977.605 | [6 empty] | 4.4631
14.9 | 1199.4605 | 208.6 | 990.8605 | [6 empty] | 4.4631
15 | 1214.2053 | 210 | 1004.2053 | [6 empty] | 4.4631
15.1 | 1229.0393 | 211.4 | 1017.6393 | [6 empty] | 4.4631
15.2 | 1243.9626 | 212.8 | 1031.1626 | [6 empty] | 4.4631
15.3 | 1258.9752 | 214.2 | 1044.7752 | [6 empty] | 4.4631
15.4 | 1274.077 | 215.6 | 1058.477 | [6 empty] | 4.4631
15.5 | 1289.2681 | 217 | 1072.2681 | [6 empty] | 4.4631
15.6 | 1304.5484 | 218.4 | 1086.1484 | [6 empty] | 4.4631
15.7 | 1319.918 | 219.8 | 1100.118 | [6 empty] | 4.4631
15.8 | 1335.3769 | 221.2 | 1114.1769 | [6 empty] | 4.4631
15.9 | 1350.925 | 222.6 | 1128.325 | [6 empty] | 4.4631
16 | 1366.5624 | 224 | 1142.5624 | [6 empty] | 4.4631
16.1 | 1382.2891 | 225.4 | 1156.8891 | [6 empty] | 4.4631
16.2 | 1398.105 | 226.8 | 1171.305 | [6 empty] | 4.4631
16.3 | 1414.0102 | 228.2 | 1185.8102 | [6 empty] | 4.4631
16.4 | 1430.0047 | 229.6 | 1200.4047 | [6 empty] | 4.4631
16.5 | 1446.0884 | 231 | 1215.0884 | [6 empty] | 4.4631
16.6 | 1462.2613 | 232.4 | 1229.8613 | [6 empty] | 4.4631
16.7 | 1478.5236 | 233.8 | 1244.7236 | [6 empty] | 4.4631
16.8 | 1494.8751 | 235.2 | 1259.6751 | [6 empty] | 4.4631
16.9 | 1511.3158 | 236.6 | 1274.7158 | [6 empty] | 4.4631
17 | 1527.8459 | 238 | 1289.8459 | [6 empty] | 4.4631
17.1 | 1544.4652 | 239.4 | 1305.0652 | [6 empty] | 4.4631
17.2 | 1561.1737 | 240.8 | 1320.3737 | [6 empty] | 4.4631
17.3 | 1577.9715 | 242.2 | 1335.7715 | [6 empty] | 4.4631
17.4 | 1594.8586 | 243.6 | 1351.2586 | [6 empty] | 4.4631
17.5 | 1611.8349 | 245 | 1366.8349 | [6 empty] | 4.4631
17.6 | 1628.9005 | 246.4 | 1382.5005 | [6 empty] | 4.4631
17.7 | 1646.0554 | 247.8 | 1398.2554 | [6 empty] | 4.4631
17.8 | 1663.2995 | 249.2 | 1414.0995 | [6 empty] | 4.4631
17.9 | 1680.6329 | 250.6 | 1430.0329 | [6 empty] | 4.4631
18 | 1698.0556 | 252 | 1446.0556 | [6 empty] | 4.4631
18.1 | 1715.5675 | 253.4 | 1462.1675 | [6 empty] | 4.4631
18.2 | 1733.1687 | 254.8 | 1478.3687 | [6 empty] | 4.4631
18.3 | 1750.8591 | 256.2 | 1494.6591 | [6 empty] | 4.4631
18.4 | 1768.6388 | 257.6 | 1511.0388 | [6 empty] | 4.4631
18.5 | 1786.5078 | 259 | 1527.5078 | [6 empty] | 4.4631
18.6 | 1804.466 | 260.4 | 1544.066 | [6 empty] | 4.4631
18.7 | 1822.5135 | 261.8 | 1560.7135 | [6 empty] | 4.4631
18.8 | 1840.6503 | 263.2 | 1577.4503 | [6 empty] | 4.4631
18.9 | 1858.8763 | 264.6 | 1594.2763 | [6 empty] | 4.4631
19 | 1877.1916 | 266 | 1611.1916 | [6 empty] | 4.4631
19.1 | 1895.5961 | 267.4 | 1628.1961 | [6 empty] | 4.4631
19.2 | 1914.0899 | 268.8 | 1645.2899 | [6 empty] | 4.4631
19.3 | 1932.673 | 270.2 | 1662.473 | [6 empty] | 4.4631
19.4 | 1951.3453 | 271.6 | 1679.7453 | [6 empty] | 4.4631
19.5 | 1970.1069 | 273 | 1697.1069 | [6 empty] | 4.4631
19.6 | 1988.9577 | 274.4 | 1714.5577 | [6 empty] | 4.4631
19.7 | 2007.8979 | 275.8 | 1732.0979 | [6 empty] | 4.4631
19.8 | 2026.9272 | 277.2 | 1749.7272 | [6 empty] | 4.4631
19.9 | 2046.0459 | 278.6 | 1767.4459 | [6 empty] | 4.4631
20 | 2065.2538 | 280 | 1785.2538 | [6 empty] | 4.4631
20.5 | 2162.6323 | 287 | 1875.6323 | [6 empty] | 4.4631
21 | 2262.2423 | 294 | 1968.2423 | [6 empty] | 4.4631
21.5 | 2364.0839 | 301 | 2063.0839 | [6 empty] | 4.4631
22 | 2468.1571 | 308 | 2160.1571 | [6 empty] | 4.4631
22.5 | 2574.4618 | 315 | 2259.4618 | [6 empty] | 4.4631
23 | 2682.9981 | 322 | 2360.9981 | [6 empty] | 4.4631
23.5 | 2793.766 | 329 | 2464.766 | [6 empty] | 4.4631
24 | 2906.7655 | 336 | 2570.7655 | [6 empty] | 4.4631
24.5 | 3021.9965 | 343 | 2678.9965 | [6 empty] | 4.4631
25 | 3139.4591 | 350 | 2789.4591 | [6 empty] | 4.4631
25.5 | 3259.1532 | 357 | 2902.1532 | [6 empty] | 4.4631
26 | 3381.0789 | 364 | 3017.0789 | [6 empty] | 4.4631
26.5 | 3505.2362 | 371 | 3134.2362 | [6 empty] | 4.4631
27 | 3631.625 | 378 | 3253.625 | [6 empty] | 4.4631
27.5 | 3760.2455 | 385 | 3375.2455 | [6 empty] | 4.4631
28 | 3891.0974 | 392 | 3499.0974 | [6 empty] | 4.4631
28.5 | 4024.181 | 399 | 3625.181 | [6 empty] | 4.4631
29 | 4159.4961 | 406 | 3753.4961 | [6 empty] | 4.4631
29.5 | 4297.0428 | 413 | 3884.0428 | [6 empty] | 4.4631
30 | 4436.821 | 420 | 4016.821 | [6 empty] | 4.4631
30.5 | 4578.8309 | 427 | 4151.8309 | [6 empty] | 4.4631
31 | 4723.0722 | 434 | 4289.0722 | [6 empty] | 4.4631
31.5 | 4869.5452 | 441 | 4428.5452 | [6 empty] | 4.4631
32 | 5018.2497 | 448 | 4570.2497 | [6 empty] | 4.4631
32.5 | 5169.1858 | 455 | 4714.1858 | [6 empty] | 4.4631
33 | 5322.3535 | 462 | 4860.3535 | [6 empty] | 4.4631
33.5 | 5477.7527 | 469 | 5008.7527 | [6 empty] | 4.4631
34 | 5635.3835 | 476 | 5159.3835 | [6 empty] | 4.4631
34.5 | 5795.2458 | 483 | 5312.2458 | [6 empty] | 4.4631
35 | 5957.3398 | 490 | 5467.3398 | [6 empty] | 4.4631
35.5 | 6121.6652 | 497 | 5624.6652 | [6 empty] | 4.4631
36 | 6288.2223 | 504 | 5784.2223 | [6 empty] | 4.4631
36.5 | 6457.0109 | 511 | 5946.0109 | [6 empty] | 4.4631
37 | 6628.0311 | 518 | 6110.0311 | [6 empty] | 4.4631
37.5 | 6801.2829 | 525 | 6276.2829 | [6 empty] | 4.4631
38 | 6976.7662 | 532 | 6444.7662 | [6 empty] | 4.4631
38.5 | 7154.4811 | 539 | 6615.4811 | [6 empty] | 4.4631
39 | 7334.4276 | 546 | 6788.4276 | [6 empty] | 4.4631
39.5 | 7516.6056 | 553 | 6963.6056 | [6 empty] | 4.4631
40 | 7701.0152 | 560 | 7141.0152 | [6 empty] | 4.4631
40.5 | 7887.6563 | 567 | 7320.6563 | [6 empty] | 4.4631
41 | 8076.5291 | 574 | 7502.5291 | [6 empty] | 4.4631
41.5 | 8267.6334 | 581 | 7686.6334 | [6 empty] | 4.4631
42 | 8460.9692 | 588 | 7872.9692 | [6 empty] | 4.4631
42.5 | 8656.5367 | 595 | 8061.5367 | [6 empty] | 4.4631
43 | 8854.3357 | 602 | 8252.3357 | [6 empty] | 4.4631
43.5 | 9054.3662 | 609 | 8445.3662 | [6 empty] | 4.4631
44 | 9256.6284 | 616 | 8640.6284 | [6 empty] | 4.4631
44.5 | 9461.1221 | 623 | 8838.1221 | [6 empty] | 4.4631
45 | 9667.8473 | 630 | 9037.8473 | [6 empty] | 4.4631
45.5 | 9876.8042 | 637 | 9239.8042 | [6 empty] | 4.4631
46 | 10087.9926 | 644 | 9443.9926 | [6 empty] | 4.4631
46.5 | 10301.4126 | 651 | 9650.4126 | [6 empty] | 4.4631
47 | 10517.0641 | 658 | 9859.0641 | [6 empty] | 4.4631
47.5 | 10734.9472 | 665 | 10069.9472 | [6 empty] | 4.4631
48 | 10955.0619 | 672 | 10283.0619 | [6 empty] | 4.4631
48.5 | 11177.4081 | 679 | 10498.4081 | [6 empty] | 4.4631
49 | 11401.9859 | 686 | 10715.9859 | [6 empty] | 4.4631
49.5 | 11628.7953 | 693 | 10935.7953 | [6 empty] | 4.4631
50 | 11857.8362 | 700 | 11157.8362 | [6 empty] | 4.4631
51 | 12322.6128 | 714 | 11608.6128 | [6 empty] | 4.4631
52 | 12796.3157 | 728 | 12068.3157 | [6 empty] | 4.4631
53 | 13278.9448 | 742 | 12536.9448 | [6 empty] | 4.4631
54 | 13770.5002 | 756 | 13014.5002 | [6 empty] | 4.4631
55 | 14270.9818 | 770 | 13500.9818 | [6 empty] | 4.4631
56 | 14780.3898 | 784 | 13996.3898 | [6 empty] | 4.4631
57 | 15298.724 | 798 | 14500.724 | [6 empty] | 4.4631
58 | 15825.9844 | 812 | 15013.9844 | [6 empty] | 4.4631
59 | 16362.1712 | 826 | 15536.1712 | [6 empty] | 4.4631
60 | 16907.2842 | 840 | 16067.2842 | [6 empty] | 4.4631
61 | 17461.3234 | 854 | 16607.3234 | [6 empty] | 4.4631
62 | 18024.289 | 868 | 17156.289 | [6 empty] | 4.4631
63 | 18596.1808 | 882 | 17714.1808 | [6 empty] | 4.4631
64 | 19176.9989 | 896 | 18280.9989 | [6 empty] | 4.4631
65 | 19766.7432 | 910 | 18856.7432 | [6 empty] | 4.4631
66 | 20365.4138 | 924 | 19441.4138 | [6 empty] | 4.4631
67 | 20973.0107 | 938 | 20035.0107 | [6 empty] | 4.4631
68 | 21589.5339 | 952 | 20637.5339 | [6 empty] | 4.4631
69 | 22214.9833 | 966 | 21248.9833 | [6 empty] | 4.4631
70 | 22849.359 | 980 | 21869.359 | [6 empty] | 4.4631
71 | 23492.661 | 994 | 22498.661 | [6 empty] | 4.4631
72 | 24144.8892 | 1008 | 23136.8892 | [6 empty] | 4.4631
73 | 24806.0437 | 1022 | 23784.0437 | [6 empty] | 4.4631
74 | 25476.1245 | 1036 | 24440.1245 | [6 empty] | 4.4631
75 | 26155.1315 | 1050 | 25105.1315 | [6 empty] | 4.4631
76 | 26843.0648 | 1064 | 25779.0648 | [6 empty] | 4.4631
77 | 27539.9244 | 1078 | 26461.9244 | [6 empty] | 4.4631
78 | 28245.7102 | 1092 | 27153.7102 | [6 empty] | 4.4631
79 | 28960.4224 | 1106 | 27854.4224 | [6 empty] | 4.4631
80 | 29684.0607 | 1120 | 28564.0607 | [6 empty] | 4.4631
81 | 30416.6254 | 1134 | 29282.6254 | [6 empty] | 4.4631
82 | 31158.1163 | 1148 | 30010.1163 | [6 empty] | 4.4631
83 | 31908.5335 | 1162 | 30746.5335 | [6 empty] | 4.4631
84 | 32667.877 | 1176 | 31491.877 | [6 empty] | 4.4631
85 | 33436.1467 | 1190 | 32246.1467 | [6 empty] | 4.4631
86 | 34213.3427 | 1204 | 33009.3427 | [6 empty] | 4.4631
87 | 34999.465 | 1218 | 33781.465 | [6 empty] | 4.4631
88 | 35794.5135 | 1232 | 34562.5135 | [6 empty] | 4.4631
89 | 36598.4883 | 1246 | 35352.4883 | [6 empty] | 4.4631
90 | 37411.3894 | 1260 | 36151.3894 | [6 empty] | 4.4631
91 | 38233.2167 | 1274 | 36959.2167 | [6 empty] | 4.4631
92 | 39063.9703 | 1288 | 37775.9703 | [6 empty] | 4.4631
93 | 39903.6502 | 1302 | 38601.6502 | [6 empty] | 4.4631
94 | 40752.2564 | 1316 | 39436.2564 | [6 empty] | 4.4631
95 | 41609.7888 | 1330 | 40279.7888 | [6 empty] | 4.4631
96 | 42476.2475 | 1344 | 41132.2475 | [6 empty] | 4.4631
97 | 43351.6324 | 1358 | 41993.6324 | [6 empty] | 4.4631
98 | 44235.9436 | 1372 | 42863.9436 | [6 empty] | 4.4631
99 | 45129.1811 | 1386 | 43743.1811 | [6 empty] | 4.4631
100 | 46031.3449 | 1400 | 44631.3449 | [6 empty] | 4.4631
105 | 50676.0578 | 1470 | 49206.0578 | [6 empty] | 4.4631
110 | 55543.9273 | 1540 | 54003.9273 | [6 empty] | 4.4631
115 | 60634.9536 | 1610 | 59024.9536 | [6 empty] | 4.4631
120 | 65949.1367 | 1680 | 64269.1367 | [6 empty] | 4.4631
125 | 71486.4764 | 1750 | 69736.4764 | [6 empty] | 4.4631
130 | 77246.9729 | 1820 | 75426.9729 | [6 empty] | 4.4631
135 | 83230.6261 | 1890 | 81340.6261 | [6 empty] | 4.4631
140 | 89437.436 | 1960 | 87477.436 | [6 empty] | 4.4631
145 | 95867.4027 | 2030 | 93837.4027 | [6 empty] | 4.4631
150 | 102520.526 | 2100 | 100420.526 | [6 empty] | 4.4631
155 | 109396.8061 | 2170 | 107226.8061 | [6 empty] | 4.4631
160 | 116496.243 | 2240 | 114256.243 | [6 empty] | 4.4631
165 | 123818.8365 | 2310 | 121508.8365 | [6 empty] | 4.4631
170 | 131364.5868 | 2380 | 128984.5868 | [6 empty] | 4.4631
175 | 139133.4938 | 2450 | 136683.4938 | [6 empty] | 4.4631
180 | 147125.5575 | 2520 | 144605.5575 | [6 empty] | 4.4631
185 | 155340.7779 | 2590 | 152750.7779 | [6 empty] | 4.4631
190 | 163779.1551 | 2660 | 161119.1551 | [6 empty] | 4.4631
195 | 172440.689 | 2730 | 169710.689 | [6 empty] | 4.4631
200 | 181325.3796 | 2800 | 178525.3796 | [6 empty] | 4.4631

## Sheet3
Strom | Summe (Pe+Pv) | P(elektrisch) | P(Verlust) | V(Wind) | P(mechanisch) | P(elektisch) | Verlust Gleichr. | P(Batterie) | Hilfen:
0.1 | 1.4258 | 1.4 | 0.025772 | [5 empty] | 2.5772
0.2 | 2.9031 | 2.8 | 0.10309 | [5 empty] | 2.5772
0.3 | 4.4319 | 4.2 | 0.23195 | 2 | 3.7268 | 2.8 | 0.28 | 2.52 | 2.5772
0.4 | 6.0123 | 5.6 | 0.41235 | 2.5 | 7.279 | 5.6 | 0.56 | 5.04 | 2.5772
0.5 | 7.6443 | 7 | 0.6443 | 3 | 12.578 | 9.8 | 0.98 | 8.82 | 2.5772
0.6 | 9.3278 | 8.4 | 0.92779 | 3.5 | 19.9735 | 15.4 | 1.54 | 13.86 | 2.5772
0.7 | 11.0628 | 9.8 | 1.2628 | 4 | 29.8146 | 22.4 | 2.24 | 20.16 | 2.5772
0.8 | 12.8494 | 11.2 | 1.6494 | 4.5 | 42.4509 | 29.4 | 2.94 | 26.46 | 2.5772
0.9 | 14.6875 | 12.6 | 2.0875 | 5 | 58.2317 | 37.8 | 3.78 | 34.02 | 2.5772
1 | 16.5772 | 14 | 2.5772 | 5.5 | 77.5064 | 47.6 | 4.76 | 42.84 | 2.5772
1.1 | 18.5184 | 15.4 | 3.1184 | 6 | 100.6243 | 56 | 5.6 | 50.4 | 2.5772
1.2 | 20.5111 | 16.8 | 3.7111 | 6.5 | 127.935 | 67.2 | 6.72 | 60.48 | 2.5772
1.3 | 22.5554 | 18.2 | 4.3554 | 7 | 159.7877 | 78.4 | 7.84 | 70.56 | 2.5772
1.4 | 24.6513 | 19.6 | 5.0513 | 7.5 | 196.5319 | 89.6 | 8.96 | 80.64 | 2.5772
1.5 | 26.7987 | 21 | 5.7987 | 8 | 238.5169 | 100.8 | 10.08 | 90.72 | 2.5772
1.6 | 28.9976 | 22.4 | 6.5976 | 8.5 | 286.0922 | 113.4 | 11.34 | 102.06 | 2.5772
1.7 | 31.2481 | 23.8 | 7.4481 | 9 | 339.6071 | 126 | 12.6 | 113.4 | 2.5772
1.8 | 33.5501 | 25.2 | 8.3501 | 9.5 | 399.4111 | 140 | 14 | 126 | 2.5772
1.9 | 35.9036 | 26.6 | 9.3036 | 10 | 465.8534 | 154 | 15.4 | 138.6 | 2.5772
2 | 38.3087 | 28 | 10.3087 | 10.5 | 539.2835 | 168 | 16.8 | 151.2 | 2.5772
2.1 | 40.7654 | 29.4 | 11.3654 | 11 | 620.0509 | 182 | 18.2 | 163.8 | 2.5772
2.2 | 43.2736 | 30.8 | 12.4736 | 11.5 | 708.5048 | 196 | 19.6 | 176.4 | 2.5772
2.3 | 45.8333 | 32.2 | 13.6333 | 12 | 804.9947 | 211.4 | 21.14 | 190.26 | 2.5772
2.4 | 48.4446 | 33.6 | 14.8446 | [5 empty] | 2.5772
2.5 | 51.1074 | 35 | 16.1074 | [5 empty] | 2.5772
2.6 | 53.8217 | 36.4 | 17.4217 | [5 empty] | 2.5772
2.7 | 56.5877 | 37.8 | 18.7877 | [5 empty] | 2.5772
2.8 | 59.4051 | 39.2 | 20.2051 | [5 empty] | 2.5772
2.9 | 62.2741 | 40.6 | 21.6741 | [5 empty] | 2.5772
3 | 65.1946 | 42 | 23.1946 | [5 empty] | 2.5772
3.1 | 68.1667 | 43.4 | 24.7667 | [5 empty] | 2.5772
3.2 | 71.1903 | 44.8 | 26.3903 | [5 empty] | 2.5772
3.3 | 74.2655 | 46.2 | 28.0655 | [5 empty] | 2.5772
3.4 | 77.3922 | 47.6 | 29.7922 | [5 empty] | 2.5772
3.5 | 80.5705 | 49 | 31.5705 | [5 empty] | 2.5772
3.6 | 83.8003 | 50.4 | 33.4003 | [5 empty] | 2.5772
3.7 | 87.0816 | 51.8 | 35.2816 | [5 empty] | 2.5772
3.8 | 90.4145 | 53.2 | 37.2145 | [5 empty] | 2.5772
3.9 | 93.7989 | 54.6 | 39.1989 | [5 empty] | 2.5772
4 | 97.2349 | 56 | 41.2349 | [5 empty] | 2.5772
4.1 | 100.7224 | 57.4 | 43.3224 | [5 empty] | 2.5772
4.2 | 104.2615 | 58.8 | 45.4615 | [5 empty] | 2.5772
4.3 | 107.8521 | 60.2 | 47.6521 | [5 empty] | 2.5772
4.4 | 111.4942 | 61.6 | 49.8942 | [5 empty] | 2.5772
4.5 | 115.1879 | 63 | 52.1879 | [5 empty] | 2.5772
4.6 | 118.9332 | 64.4 | 54.5332 | [5 empty] | 2.5772
4.7 | 122.7299 | 65.8 | 56.9299 | [5 empty] | 2.5772
4.8 | 126.5783 | 67.2 | 59.3783 | [5 empty] | 2.5772
4.9 | 130.4781 | 68.6 | 61.8781 | [5 empty] | 2.5772
5 | 134.4295 | 70 | 64.4295 | [5 empty] | 2.5772
5.1 | 138.4325 | 71.4 | 67.0325 | [5 empty] | 2.5772
5.2 | 142.487 | 72.8 | 69.687 | [5 empty] | 2.5772
5.3 | 146.593 | 74.2 | 72.393 | [5 empty] | 2.5772
5.4 | 150.7506 | 75.6 | 75.1506 | [5 empty] | 2.5772
5.5 | 154.9597 | 77 | 77.9597 | [5 empty] | 2.5772
5.6 | 159.2204 | 78.4 | 80.8204 | [5 empty] | 2.5772
5.7 | 163.5326 | 79.8 | 83.7326 | [5 empty] | 2.5772
5.8 | 167.8964 | 81.2 | 86.6964 | [5 empty] | 2.5772
5.9 | 172.3117 | 82.6 | 89.7117 | [5 empty] | 2.5772
6 | 176.7785 | 84 | 92.7785 | [5 empty] | 2.5772
6.1 | 181.2969 | 85.4 | 95.8969 | [5 empty] | 2.5772
6.2 | 185.8668 | 86.8 | 99.0668 | [5 empty] | 2.5772
6.3 | 190.4883 | 88.2 | 102.2883 | [5 empty] | 2.5772
6.4 | 195.1613 | 89.6 | 105.5613 | [5 empty] | 2.5772
6.5 | 199.8859 | 91 | 108.8859 | [5 empty] | 2.5772
6.6 | 204.662 | 92.4 | 112.262 | [5 empty] | 2.5772
6.7 | 209.4897 | 93.8 | 115.6897 | [5 empty] | 2.5772
6.8 | 214.3689 | 95.2 | 119.1689 | [5 empty] | 2.5772
6.9 | 219.2996 | 96.6 | 122.6996 | [5 empty] | 2.5772
7 | 224.2819 | 98 | 126.2819 | [5 empty] | 2.5772
7.1 | 229.3157 | 99.4 | 129.9157 | [5 empty] | 2.5772
7.2 | 234.4011 | 100.8 | 133.6011 | [5 empty] | 2.5772
7.3 | 239.538 | 102.2 | 137.338 | [5 empty] | 2.5772
7.4 | 244.7264 | 103.6 | 141.1264 | [5 empty] | 2.5772
7.5 | 249.9664 | 105 | 144.9664 | [5 empty] | 2.5772
7.6 | 255.258 | 106.4 | 148.858 | [5 empty] | 2.5772
7.7 | 260.6011 | 107.8 | 152.8011 | [5 empty] | 2.5772
7.8 | 265.9957 | 109.2 | 156.7957 | [5 empty] | 2.5772
7.9 | 271.4419 | 110.6 | 160.8419 | [5 empty] | 2.5772
8 | 276.9396 | 112 | 164.9396 | [5 empty] | 2.5772
8.1 | 282.4889 | 113.4 | 169.0889 | [5 empty] | 2.5772
8.2 | 288.0897 | 114.8 | 173.2897 | [5 empty] | 2.5772
8.3 | 293.742 | 116.2 | 177.542 | [5 empty] | 2.5772
8.4 | 299.4459 | 117.6 | 181.8459 | [5 empty] | 2.5772
8.5 | 305.2013 | 119 | 186.2013 | [5 empty] | 2.5772
8.6 | 311.0083 | 120.4 | 190.6083 | [5 empty] | 2.5772
8.7 | 316.8668 | 121.8 | 195.0668 | [5 empty] | 2.5772
8.8 | 322.7769 | 123.2 | 199.5769 | [5 empty] | 2.5772
8.9 | 328.7385 | 124.6 | 204.1385 | [5 empty] | 2.5772
9 | 334.7517 | 126 | 208.7517 | [5 empty] | 2.5772
9.1 | 340.8164 | 127.4 | 213.4164 | [5 empty] | 2.5772
9.2 | 346.9326 | 128.8 | 218.1326 | [5 empty] | 2.5772
9.3 | 353.1004 | 130.2 | 222.9004 | [5 empty] | 2.5772
9.4 | 359.3197 | 131.6 | 227.7197 | [5 empty] | 2.5772
9.5 | 365.5906 | 133 | 232.5906 | [5 empty] | 2.5772
9.6 | 371.913 | 134.4 | 237.513 | [5 empty] | 2.5772
9.7 | 378.287 | 135.8 | 242.487 | [5 empty] | 2.5772
9.8 | 384.7125 | 137.2 | 247.5125 | [5 empty] | 2.5772
9.9 | 391.1895 | 138.6 | 252.5895 | [5 empty] | 2.5772
10 | 397.7181 | 140 | 257.7181 | [5 empty] | 2.5772
10.1 | 404.2982 | 141.4 | 262.8982 | [5 empty] | 2.5772
10.2 | 410.9299 | 142.8 | 268.1299 | [5 empty] | 2.5772
10.3 | 417.6131 | 144.2 | 273.4131 | [5 empty] | 2.5772
10.4 | 424.3479 | 145.6 | 278.7479 | [5 empty] | 2.5772
10.5 | 431.1342 | 147 | 284.1342 | [5 empty] | 2.5772
10.6 | 437.9721 | 148.4 | 289.5721 | [5 empty] | 2.5772
10.7 | 444.8615 | 149.8 | 295.0615 | [5 empty] | 2.5772
10.8 | 451.8024 | 151.2 | 300.6024 | [5 empty] | 2.5772
10.9 | 458.7949 | 152.6 | 306.1949 | [5 empty] | 2.5772
11 | 465.8389 | 154 | 311.8389 | [5 empty] | 2.5772
11.1 | 472.9345 | 155.4 | 317.5345 | [5 empty] | 2.5772
11.2 | 480.0816 | 156.8 | 323.2816 | [5 empty] | 2.5772
11.3 | 487.2803 | 158.2 | 329.0803 | [5 empty] | 2.5772
11.4 | 494.5305 | 159.6 | 334.9305 | [5 empty] | 2.5772
11.5 | 501.8322 | 161 | 340.8322 | [5 empty] | 2.5772
11.6 | 509.1855 | 162.4 | 346.7855 | [5 empty] | 2.5772
11.7 | 516.5903 | 163.8 | 352.7903 | [5 empty] | 2.5772
11.8 | 524.0467 | 165.2 | 358.8467 | [5 empty] | 2.5772
11.9 | 531.5546 | 166.6 | 364.9546 | [5 empty] | 2.5772
12 | 539.1141 | 168 | 371.1141 | [5 empty] | 2.5772
12.1 | 546.7251 | 169.4 | 377.3251 | [5 empty] | 2.5772
12.2 | 554.3876 | 170.8 | 383.5876 | [5 empty] | 2.5772
12.3 | 562.1017 | 172.2 | 389.9017 | [5 empty] | 2.5772
12.4 | 569.8674 | 173.6 | 396.2674 | [5 empty] | 2.5772
12.5 | 577.6845 | 175 | 402.6845 | [5 empty] | 2.5772
12.6 | 585.5533 | 176.4 | 409.1533 | [5 empty] | 2.5772
12.7 | 593.4735 | 177.8 | 415.6735 | [5 empty] | 2.5772
12.8 | 601.4453 | 179.2 | 422.2453 | [5 empty] | 2.5772
12.9 | 609.4687 | 180.6 | 428.8687 | [5 empty] | 2.5772
13 | 617.5436 | 182 | 435.5436 | [5 empty] | 2.5772
13.1 | 625.67 | 183.4 | 442.27 | [5 empty] | 2.5772
13.2 | 633.848 | 184.8 | 449.048 | [5 empty] | 2.5772
13.3 | 642.0776 | 186.2 | 455.8776 | [5 empty] | 2.5772
13.4 | 650.3586 | 187.6 | 462.7586 | [5 empty] | 2.5772
13.5 | 658.6913 | 189 | 469.6913 | [5 empty] | 2.5772
13.6 | 667.0754 | 190.4 | 476.6754 | [5 empty] | 2.5772
13.7 | 675.5111 | 191.8 | 483.7111 | [5 empty] | 2.5772
13.8 | 683.9984 | 193.2 | 490.7984 | [5 empty] | 2.5772
13.9 | 692.5372 | 194.6 | 497.9372 | [5 empty] | 2.5772
14 | 701.1275 | 196 | 505.1275 | [5 empty] | 2.5772
14.1 | 709.7694 | 197.4 | 512.3694 | [5 empty] | 2.5772
14.2 | 718.4628 | 198.8 | 519.6628 | [5 empty] | 2.5772
14.3 | 727.2078 | 200.2 | 527.0078 | [5 empty] | 2.5772
14.4 | 736.0043 | 201.6 | 534.4043 | [5 empty] | 2.5772
14.5 | 744.8523 | 203 | 541.8523 | [5 empty] | 2.5772
14.6 | 753.7519 | 204.4 | 549.3519 | [5 empty] | 2.5772
14.7 | 762.7031 | 205.8 | 556.9031 | [5 empty] | 2.5772
14.8 | 771.7057 | 207.2 | 564.5057 | [5 empty] | 2.5772
14.9 | 780.76 | 208.6 | 572.16 | [5 empty] | 2.5772
15 | 789.8657 | 210 | 579.8657 | [5 empty] | 2.5772
15.1 | 799.0231 | 211.4 | 587.6231 | [5 empty] | 2.5772
15.2 | 808.2319 | 212.8 | 595.4319 | [5 empty] | 2.5772
15.3 | 817.4923 | 214.2 | 603.2923 | [5 empty] | 2.5772
15.4 | 826.8043 | 215.6 | 611.2043 | [5 empty] | 2.5772
15.5 | 836.1678 | 217 | 619.1678 | [5 empty] | 2.5772
15.6 | 845.5828 | 218.4 | 627.1828 | [5 empty] | 2.5772
15.7 | 855.0494 | 219.8 | 635.2494 | [5 empty] | 2.5772
15.8 | 864.5675 | 221.2 | 643.3675 | [5 empty] | 2.5772
15.9 | 874.1371 | 222.6 | 651.5371 | [5 empty] | 2.5772
16 | 883.7584 | 224 | 659.7584 | [5 empty] | 2.5772
16.1 | 893.4311 | 225.4 | 668.0311 | [5 empty] | 2.5772
16.2 | 903.1554 | 226.8 | 676.3554 | [5 empty] | 2.5772
16.3 | 912.9312 | 228.2 | 684.7312 | [5 empty] | 2.5772
16.4 | 922.7586 | 229.6 | 693.1586 | [5 empty] | 2.5772
16.5 | 932.6375 | 231 | 701.6375 | [5 empty] | 2.5772
16.6 | 942.568 | 232.4 | 710.168 | [5 empty] | 2.5772
16.7 | 952.55 | 233.8 | 718.75 | [5 empty] | 2.5772
16.8 | 962.5836 | 235.2 | 727.3836 | [5 empty] | 2.5772
16.9 | 972.6687 | 236.6 | 736.0687 | [5 empty] | 2.5772
17 | 982.8053 | 238 | 744.8053 | [5 empty] | 2.5772
17.1 | 992.9935 | 239.4 | 753.5935 | [5 empty] | 2.5772
17.2 | 1003.2333 | 240.8 | 762.4333 | [5 empty] | 2.5772
17.3 | 1013.5245 | 242.2 | 771.3245 | [5 empty] | 2.5772
17.4 | 1023.8673 | 243.6 | 780.2673 | [5 empty] | 2.5772
17.5 | 1034.2617 | 245 | 789.2617 | [5 empty] | 2.5772
17.6 | 1044.7076 | 246.4 | 798.3076 | [5 empty] | 2.5772
17.7 | 1055.2051 | 247.8 | 807.4051 | [5 empty] | 2.5772
17.8 | 1065.7541 | 249.2 | 816.5541 | [5 empty] | 2.5772
17.9 | 1076.3546 | 250.6 | 825.7546 | [5 empty] | 2.5772
18 | 1087.0067 | 252 | 835.0067 | [5 empty] | 2.5772
18.1 | 1097.7103 | 253.4 | 844.3103 | [5 empty] | 2.5772
18.2 | 1108.4655 | 254.8 | 853.6655 | [5 empty] | 2.5772
18.3 | 1119.2722 | 256.2 | 863.0722 | [5 empty] | 2.5772
18.4 | 1130.1304 | 257.6 | 872.5304 | [5 empty] | 2.5772
18.5 | 1141.0402 | 259 | 882.0402 | [5 empty] | 2.5772
18.6 | 1152.0016 | 260.4 | 891.6016 | [5 empty] | 2.5772
18.7 | 1163.0145 | 261.8 | 901.2145 | [5 empty] | 2.5772
18.8 | 1174.0789 | 263.2 | 910.8789 | [5 empty] | 2.5772
18.9 | 1185.1949 | 264.6 | 920.5949 | [5 empty] | 2.5772
19 | 1196.3624 | 266 | 930.3624 | [5 empty] | 2.5772
19.1 | 1207.5814 | 267.4 | 940.1814 | [5 empty] | 2.5772
19.2 | 1218.852 | 268.8 | 950.052 | [5 empty] | 2.5772
19.3 | 1230.1742 | 270.2 | 959.9742 | [5 empty] | 2.5772
19.4 | 1241.5479 | 271.6 | 969.9479 | [5 empty] | 2.5772
19.5 | 1252.9731 | 273 | 979.9731 | [5 empty] | 2.5772
19.6 | 1264.4499 | 274.4 | 990.0499 | [5 empty] | 2.5772
19.7 | 1275.9782 | 275.8 | 1000.1782 | [5 empty] | 2.5772
19.8 | 1287.5581 | 277.2 | 1010.3581 | [5 empty] | 2.5772
19.9 | 1299.1895 | 278.6 | 1020.5895 | [5 empty] | 2.5772
20 | 1310.8724 | 280 | 1030.8724 | [5 empty] | 2.5772
20.5 | 1370.0604 | 287 | 1083.0604 | [5 empty] | 2.5772
21 | 1430.5369 | 294 | 1136.5369 | [5 empty] | 2.5772
21.5 | 1492.302 | 301 | 1191.302 | [5 empty] | 2.5772
22 | 1555.3556 | 308 | 1247.3556 | [5 empty] | 2.5772
22.5 | 1619.6979 | 315 | 1304.6979 | [5 empty] | 2.5772
23 | 1685.3288 | 322 | 1363.3288 | [5 empty] | 2.5772
23.5 | 1752.2483 | 329 | 1423.2483 | [5 empty] | 2.5772
24 | 1820.4563 | 336 | 1484.4563 | [5 empty] | 2.5772
24.5 | 1889.9529 | 343 | 1546.9529 | [5 empty] | 2.5772
25 | 1960.7382 | 350 | 1610.7382 | [5 empty] | 2.5772
25.5 | 2032.812 | 357 | 1675.812 | [5 empty] | 2.5772
26 | 2106.1744 | 364 | 1742.1744 | [5 empty] | 2.5772
26.5 | 2180.8254 | 371 | 1809.8254 | [5 empty] | 2.5772
27 | 2256.765 | 378 | 1878.765 | [5 empty] | 2.5772
27.5 | 2333.9932 | 385 | 1948.9932 | [5 empty] | 2.5772
28 | 2412.51 | 392 | 2020.51 | [5 empty] | 2.5772
28.5 | 2492.3153 | 399 | 2093.3153 | [5 empty] | 2.5772
29 | 2573.4093 | 406 | 2167.4093 | [5 empty] | 2.5772
29.5 | 2655.7918 | 413 | 2242.7918 | [5 empty] | 2.5772
30 | 2739.463 | 420 | 2319.463 | [5 empty] | 2.5772
30.5 | 2824.4227 | 427 | 2397.4227 | [5 empty] | 2.5772
31 | 2910.671 | 434 | 2476.671 | [5 empty] | 2.5772
31.5 | 2998.2079 | 441 | 2557.2079 | [5 empty] | 2.5772
32 | 3087.0334 | 448 | 2639.0334 | [5 empty] | 2.5772
32.5 | 3177.1475 | 455 | 2722.1475 | [5 empty] | 2.5772
33 | 3268.5502 | 462 | 2806.5502 | [5 empty] | 2.5772
33.5 | 3361.2415 | 469 | 2892.2415 | [5 empty] | 2.5772
34 | 3455.2213 | 476 | 2979.2213 | [5 empty] | 2.5772
34.5 | 3550.4898 | 483 | 3067.4898 | [5 empty] | 2.5772
35 | 3647.0468 | 490 | 3157.0468 | [5 empty] | 2.5772
35.5 | 3744.8925 | 497 | 3247.8925 | [5 empty] | 2.5772
36 | 3844.0267 | 504 | 3340.0267 | [5 empty] | 2.5772
36.5 | 3944.4495 | 511 | 3433.4495 | [5 empty] | 2.5772
37 | 4046.1609 | 518 | 3528.1609 | [5 empty] | 2.5772
37.5 | 4149.1609 | 525 | 3624.1609 | [5 empty] | 2.5772
38 | 4253.4495 | 532 | 3721.4495 | [5 empty] | 2.5772
38.5 | 4359.0267 | 539 | 3820.0267 | [5 empty] | 2.5772
39 | 4465.8924 | 546 | 3919.8924 | [5 empty] | 2.5772
39.5 | 4574.0468 | 553 | 4021.0468 | [5 empty] | 2.5772
40 | 4683.4897 | 560 | 4123.4897 | [5 empty] | 2.5772
40.5 | 4794.2213 | 567 | 4227.2213 | [5 empty] | 2.5772
41 | 4906.2414 | 574 | 4332.2414 | [5 empty] | 2.5772
41.5 | 5019.5501 | 581 | 4438.5501 | [5 empty] | 2.5772
42 | 5134.1474 | 588 | 4546.1474 | [5 empty] | 2.5772
42.5 | 5250.0333 | 595 | 4655.0333 | [5 empty] | 2.5772
43 | 5367.2078 | 602 | 4765.2078 | [5 empty] | 2.5772
43.5 | 5485.6709 | 609 | 4876.6709 | [5 empty] | 2.5772
44 | 5605.4226 | 616 | 4989.4226 | [5 empty] | 2.5772
44.5 | 5726.4628 | 623 | 5103.4628 | [5 empty] | 2.5772
45 | 5848.7917 | 630 | 5218.7917 | [5 empty] | 2.5772
45.5 | 5972.4091 | 637 | 5335.4091 | [5 empty] | 2.5772
46 | 6097.3152 | 644 | 5453.3152 | [5 empty] | 2.5772
46.5 | 6223.5098 | 651 | 5572.5098 | [5 empty] | 2.5772
47 | 6350.993 | 658 | 5692.993 | [5 empty] | 2.5772
47.5 | 6479.7648 | 665 | 5814.7648 | [5 empty] | 2.5772
48 | 6609.8252 | 672 | 5937.8252 | [5 empty] | 2.5772
48.5 | 6741.1742 | 679 | 6062.1742 | [5 empty] | 2.5772
49 | 6873.8118 | 686 | 6187.8118 | [5 empty] | 2.5772
49.5 | 7007.7379 | 693 | 6314.7379 | [5 empty] | 2.5772
50 | 7142.9527 | 700 | 6442.9527 | [5 empty] | 2.5772
51 | 7417.248 | 714 | 6703.248 | [5 empty] | 2.5772
52 | 7696.6976 | 728 | 6968.6976 | [5 empty] | 2.5772
53 | 7981.3017 | 742 | 7239.3017 | [5 empty] | 2.5772
54 | 8271.06 | 756 | 7515.06 | [5 empty] | 2.5772
55 | 8565.9728 | 770 | 7795.9728 | [5 empty] | 2.5772
56 | 8866.0399 | 784 | 8082.0399 | [5 empty] | 2.5772
57 | 9171.2613 | 798 | 8373.2613 | [5 empty] | 2.5772
58 | 9481.6372 | 812 | 8669.6372 | [5 empty] | 2.5772
59 | 9797.1674 | 826 | 8971.1674 | [5 empty] | 2.5772
60 | 10117.8519 | 840 | 9277.8519 | [5 empty] | 2.5772
61 | 10443.6908 | 854 | 9589.6908 | [5 empty] | 2.5772
62 | 10774.6841 | 868 | 9906.6841 | [5 empty] | 2.5772
63 | 11110.8317 | 882 | 10228.8317 | [5 empty] | 2.5772
64 | 11452.1337 | 896 | 10556.1337 | [5 empty] | 2.5772
65 | 11798.5901 | 910 | 10888.5901 | [5 empty] | 2.5772
66 | 12150.2008 | 924 | 11226.2008 | [5 empty] | 2.5772
67 | 12506.9659 | 938 | 11568.9659 | [5 empty] | 2.5772
68 | 12868.8853 | 952 | 11916.8853 | [5 empty] | 2.5772
69 | 13235.9591 | 966 | 12269.9591 | [5 empty] | 2.5772
70 | 13608.1873 | 980 | 12628.1873 | [5 empty] | 2.5772
71 | 13985.5698 | 994 | 12991.5698 | [5 empty] | 2.5772
72 | 14368.1067 | 1008 | 13360.1067 | [5 empty] | 2.5772
73 | 14755.798 | 1022 | 13733.798 | [5 empty] | 2.5772
74 | 15148.6436 | 1036 | 14112.6436 | [5 empty] | 2.5772
75 | 15546.6436 | 1050 | 14496.6436 | [5 empty] | 2.5772
76 | 15949.7979 | 1064 | 14885.7979 | [5 empty] | 2.5772
77 | 16358.1066 | 1078 | 15280.1066 | [5 empty] | 2.5772
78 | 16771.5697 | 1092 | 15679.5697 | [5 empty] | 2.5772
79 | 17190.1871 | 1106 | 16084.1871 | [5 empty] | 2.5772
80 | 17613.9589 | 1120 | 16493.9589 | [5 empty] | 2.5772
81 | 18042.8851 | 1134 | 16908.8851 | [5 empty] | 2.5772
82 | 18476.9656 | 1148 | 17328.9656 | [5 empty] | 2.5772
83 | 18916.2005 | 1162 | 17754.2005 | [5 empty] | 2.5772
84 | 19360.5897 | 1176 | 18184.5897 | [5 empty] | 2.5772
85 | 19810.1333 | 1190 | 18620.1333 | [5 empty] | 2.5772
86 | 20264.8313 | 1204 | 19060.8313 | [5 empty] | 2.5772
87 | 20724.6836 | 1218 | 19506.6836 | [5 empty] | 2.5772
88 | 21189.6903 | 1232 | 19957.6903 | [5 empty] | 2.5772
89 | 21659.8514 | 1246 | 20413.8514 | [5 empty] | 2.5772
90 | 22135.1668 | 1260 | 20875.1668 | [5 empty] | 2.5772
91 | 22615.6366 | 1274 | 21341.6366 | [5 empty] | 2.5772
92 | 23101.2607 | 1288 | 21813.2607 | [5 empty] | 2.5772
93 | 23592.0392 | 1302 | 22290.0392 | [5 empty] | 2.5772
94 | 24087.9721 | 1316 | 22771.9721 | [5 empty] | 2.5772
95 | 24589.0593 | 1330 | 23259.0593 | [5 empty] | 2.5772
96 | 25095.3009 | 1344 | 23751.3009 | [5 empty] | 2.5772
97 | 25606.6968 | 1358 | 24248.6968 | [5 empty] | 2.5772
98 | 26123.2471 | 1372 | 24751.2471 | [5 empty] | 2.5772
99 | 26644.9518 | 1386 | 25258.9518 | [5 empty] | 2.5772
100 | 27171.8108 | 1400 | 25771.8108 | [5 empty] | 2.5772
105 | 29883.4214 | 1470 | 28413.4214 | [5 empty] | 2.5772
110 | 32723.8911 | 1540 | 31183.8911 | [5 empty] | 2.5772
115 | 35693.2198 | 1610 | 34083.2198 | [5 empty] | 2.5772
120 | 38791.4076 | 1680 | 37111.4076 | [5 empty] | 2.5772
125 | 42018.4544 | 1750 | 40268.4544 | [5 empty] | 2.5772
130 | 45374.3603 | 1820 | 43554.3603 | [5 empty] | 2.5772
135 | 48859.1252 | 1890 | 46969.1252 | [5 empty] | 2.5772
140 | 52472.7492 | 1960 | 50512.7492 | [5 empty] | 2.5772
145 | 56215.2323 | 2030 | 54185.2323 | [5 empty] | 2.5772
150 | 60086.5744 | 2100 | 57986.5744 | [5 empty] | 2.5772
155 | 64086.7755 | 2170 | 61916.7755 | [5 empty] | 2.5772
160 | 68215.8357 | 2240 | 65975.8357 | [5 empty] | 2.5772
165 | 72473.755 | 2310 | 70163.755 | [5 empty] | 2.5772
170 | 76860.5333 | 2380 | 74480.5333 | [5 empty] | 2.5772
175 | 81376.1707 | 2450 | 78926.1707 | [5 empty] | 2.5772
180 | 86020.6671 | 2520 | 83500.6671 | [5 empty] | 2.5772
185 | 90794.0226 | 2590 | 88204.0226 | [5 empty] | 2.5772
190 | 95696.2371 | 2660 | 93036.2371 | [5 empty] | 2.5772
195 | 100727.3107 | 2730 | 97997.3107 | [5 empty] | 2.5772
200 | 105887.2433 | 2800 | 103087.2433 | [5 empty] | 2.5772