## Sheet1
Scheibengenerator Berechnung V1.5
1. Ladebeginn ausrechnen: | Variablen einsetzen: |  |  | Resultate: | Einheit:
Schnellaufzahl | 1. TSR (n) | 5 | Umdrehungen/Minute | 119.3662 | RPM ( U / min)
Windgeschw. (NUR für Ladebeginn) | 2. V (m/s) | 3
Durchmesser | 3. D (m) | 2.4 | Umdrehungen/Sekunde | 1.9894 | RPS ( U / Sek)
2. Geschwindigkeit der Spulen:
Anzahl Spulen | 1. Spulen (n) | 6 | Umfang in Loch-Mitte | 0.483 | m
Maße der Spule |  |  | > Radius bei Lochmitte | 76.8718 | mm
Spulenlochlänge | 2. Länge(mm) | 40
Spulenlochbreite aussen | 3. Breite(mm) | 40 | Geschw. In Mitte Spulenlöcher | 0.9609 | m/s
Spulenlochbreite innen | 4. Breite(mm) | 35
Schenkelbreite (von oben gesehen) | 5. Breite(mm) | 21
Abstand zw. Spulen | 6. Abstand (mm) | 2
Abstand Spulenende zu Statorrand | 7. Abstand (mm) | 20 | Statordurchmesser | 32.7759 | cm
|  |  | Magnetscheibendurchmesser | 26.5759 | cm
(Nur Annäherungswerte)
3. Magnetische Flussdichte: | [5 empty] | N52 | 1.48
[6 empty] | N50 | 1.45
Dicke Magnet | 1. Dicke (mm) | 15 |  |  |  | N48 | 1.42
Luftspalt zwischen Magneten | 2. Abstand (mm) | 10 | >> Max 2xMagnetdicke ! |  |  | N45 | 1.37
Wertigkeit Magnet | 3. Grad ( Tesla) | 1.48 | Magnetische Flussdichte: | 1.2333 | Tesla | N42 | 1.33
[6 empty] | N40 | 1.29
4. Anzahl der benötigten Wicklungen:
Systemspannung (12V,24V,48V,240V,...) | 1. Spannung (Volt) | 12
Breite Magnet | 3. Breite(mm) | 20
Länge Magnet | 4. Länge(mm) | 40
Anzahl Magnet-Pole | 5. Magnetpole (n) | 8
Anzahl Phasen | 6. Phasen (n) | 3
a) Sternschaltung (Y) |  |  | Anzahl Wicklungen/Spule | 46 | Wicklungen
b) Dreieckschaltung (D) |  |  | Anzahl Wicklungen/Spule | 46 | Wicklungen
5. Spulenschenkeldicke (Höhe)
Drahtdurchmesser | 1. D (mm) | 0.8
Packdichte | 2. Dichte(Faktor) | 1.8
Drähte in Hand | 3. Anzahl (n) | 2
Schichtdicke Laminat über den Spulen | 4. Dicke (mm) | 1 | (je Statorseite)
Abstand zwischen Stator und Magneten | 5. Abstand (mm) | 2 | (je Statorseite)
a) Sternschaltung (Y) |  |  | Dicke(Höhe) | 3.9638 | mm
wenn rot, dann zu dick !
b) Dreieckschaltung (D) |  |  | Dicke(Höhe) | 3.9638 | mm
6. Drahtlänge:
a) Sternschaltung (Y) |  |  | Drahtlänge/Spule | 9.062 | m
|  |  | Gesamtlänge aller Spulen | 54.372 | m
|  |  | Gesamtgewicht aller Spulen | 489.7598 | g
b) Dreieckschaltung (D) |  |  | Drahtlänge/Spule | 9.062 | m
|  |  | Gesamtlänge aller Spulen | 54.372 | m
|  |  | Gesamtgewicht aller Spulen | 489.7598 | g
7. Innenwiderstand
Spezifischer Widerstand des Drahtes | 1. Widerstand (ohm) | 0.0178
a) Sternschaltung (Y) |  |  | Gesamtinnenwiderstand | 0.64181 | Ohm
b) Dreieckschaltung (D) |  |  | Gesamtinnenwiderstand | 0.21394 | Ohm
8. Leistung / Wirkungsgrad:
(gilt nur für den Fall von Batterieladung)
a) Sternschaltung (Y)
Luftdichte | Kg/m' 3 | 1.23 | Leistung Rotor | 498.5692 | Watt
Rotorwirkungsgrad | % | 35 | Ladestrom vor Gleichrichter | 20.049 | A
Spannungsabfall Gleichrichter | V | 1.4 | Leistung Generator | 240.5877 | Watt
Windgeschwindigkeit (für Leistungsber.) | m/s | 8 | Wirkungsgrad Generator | 48.2556 | %
|  |  | Verlustleistung Generator | 257.9815 | Watt
|  |  | Verluste durch Gleichrichter | 28.0686 | Watt
|  |  | Ladeleistung an Batterie | 212.5192 | Watt
|  |  | Ladestrom nach Gleichrichter | 17.7099 | A
|  |  | Wirk-grad Gen +Gleichrichter | 42.6258 | %
|  |  | Gesamtwirkungsgrad Anlage | 14.919 | %
b) Dreieckschaltung (D)
|  |  | Leistung Rotor | 498.5692 | Watt
|  |  | Ladestrom vor Gleichrichter | 27.7846 | A
|  |  | Leistung Generator | 333.4148 | Watt
|  |  | Wirkungsgrad Generator | 66.8743 | %
|  |  | Verlustleistung Generator | 165.1544 | Watt
|  |  | Verluste durch Gleichrichter | 38.8984 | Watt
|  |  | Ladeleistung an Batterie | 294.5164 | Watt
|  |  | Ladestrom nach Gleichrichter | 24.543 | A
|  |  | Wirk-grad Gen +Gleichrichter | 59.0723 | %
|  |  | Gesamtwirkungsgrad Anlage | 23.406 | %
a) Sternschaltung (Y)
Dreieckschaltung

## Sheet2
Strom | Summe (Pe+Pv) | P(elektrisch) | P(Verlust) | V(Wind) | P(mechanisch) | P(elektisch) | Verlust Gleichr. | P(Batterie) | Wirkungsgrad | Hilfen:
Generator
0.1 | 1.2064 | 1.2 | 0.0064181 | [6 empty] | 0.64181
0.2 | 2.4257 | 2.4 | 0.025672 | [6 empty] | 0.64181
0.3 | 3.6578 | 3.6 | 0.057763 | 2 | 7.7901 | 7.2 | 0.84 | 6.36 |  | 0.64181
0.4 | 4.9027 | 4.8 | 0.10269 | 2.5 | 15.2151 | 13.2 | 1.54 | 11.66 |  | 0.64181
0.5 | 6.1605 | 6 | 0.16045 | 3 | 26.2917 | 22.8 | 2.66 | 20.14 |  | 0.64181
0.6 | 7.4311 | 7.2 | 0.23105 | 3.5 | 41.7503 | 34.8 | 4.06 | 30.74 |  | 0.64181
0.7 | 8.7145 | 8.4 | 0.31449 | 4 | 62.3212 | 50.4 | 5.88 | 44.52 |  | 0.64181
0.8 | 10.0108 | 9.6 | 0.41076 | 4.5 | 88.7346 | 67.2 | 7.84 | 59.36 |  | 0.64181
0.9 | 11.3199 | 10.8 | 0.51986 | 5 | 121.721 | 86.4 | 10.08 | 76.32 |  | 0.64181
1 | 12.6418 | 12 | 0.64181 | 5.5 | 162.0107 | 108 | 12.6 | 95.4 |  | 0.64181
1.1 | 13.9766 | 13.2 | 0.77659 | 6 | 210.3339 | 132 | 15.4 | 116.6 |  | 0.64181
1.2 | 15.3242 | 14.4 | 0.9242 | 6.5 | 267.4211 | 157.2 | 18.34 | 138.86 |  | 0.64181
1.3 | 16.6847 | 15.6 | 1.0847 | 7 | 334.0025 | 183.6 | 21.42 | 162.18 |  | 0.64181
1.4 | 18.0579 | 16.8 | 1.2579 | 7.5 | 410.8084 | 211.2 | 24.64 | 186.56 |  | 0.64181
1.5 | 19.4441 | 18 | 1.4441 | 8 | 498.5693 | 240 | 28 | 212 |  | 0.64181
1.6 | 20.843 | 19.2 | 1.643 | 8.5 | 598.0154 | 270 | 31.5 | 238.5 |  | 0.64181
1.7 | 22.2548 | 20.4 | 1.8548 | 9 | 709.877 | 300 | 35 | 265 |  | 0.64181
1.8 | 23.6795 | 21.6 | 2.0795 | 9.5 | 834.8845 | 330 | 38.5 | 291.5 |  | 0.64181
1.9 | 25.1169 | 22.8 | 2.3169 | 10 | 973.7682 | 366 | 42.7 | 323.3 |  | 0.64181
2 | 26.5672 | 24 | 2.5672 | 10.5 | 1127.2584 | 402 | 46.9 | 355.1 |  | 0.64181
2.1 | 28.0304 | 25.2 | 2.8304 | 11 | 1296.0854 | 438 | 51.1 | 386.9 |  | 0.64181
2.2 | 29.5063 | 26.4 | 3.1063 | 11.5 | 1480.9797 | 474 | 55.3 | 418.7 |  | 0.64181
2.3 | 30.9952 | 27.6 | 3.3952 | 12 | 1682.6714 | 510 | 59.5 | 450.5 |  | 0.64181
2.4 | 32.4968 | 28.8 | 3.6968 | [6 empty] | 0.64181
2.5 | 34.0113 | 30 | 4.0113 | [6 empty] | 0.64181
2.6 | 35.5386 | 31.2 | 4.3386 | [6 empty] | 0.64181
2.7 | 37.0788 | 32.4 | 4.6788 | [6 empty] | 0.64181
2.8 | 38.6318 | 33.6 | 5.0318 | [6 empty] | 0.64181
2.9 | 40.1976 | 34.8 | 5.3976 | [6 empty] | 0.64181
3 | 41.7763 | 36 | 5.7763 | [6 empty] | 0.64181
3.1 | 43.3678 | 37.2 | 6.1678 | [6 empty] | 0.64181
3.2 | 44.9721 | 38.4 | 6.5721 | [6 empty] | 0.64181
3.3 | 46.5893 | 39.6 | 6.9893 | [6 empty] | 0.64181
3.4 | 48.2193 | 40.8 | 7.4193 | [6 empty] | 0.64181
3.5 | 49.8621 | 42 | 7.8621 | [6 empty] | 0.64181
3.6 | 51.5178 | 43.2 | 8.3178 | [6 empty] | 0.64181
3.7 | 53.1863 | 44.4 | 8.7863 | [6 empty] | 0.64181
3.8 | 54.8677 | 45.6 | 9.2677 | [6 empty] | 0.64181
3.9 | 56.5619 | 46.8 | 9.7619 | [6 empty] | 0.64181
4 | 58.2689 | 48 | 10.2689 | [6 empty] | 0.64181
4.1 | 59.9888 | 49.2 | 10.7888 | [6 empty] | 0.64181
4.2 | 61.7215 | 50.4 | 11.3215 | [6 empty] | 0.64181
4.3 | 63.467 | 51.6 | 11.867 | [6 empty] | 0.64181
4.4 | 65.2254 | 52.8 | 12.4254 | [6 empty] | 0.64181
4.5 | 66.9966 | 54 | 12.9966 | [6 empty] | 0.64181
4.6 | 68.7806 | 55.2 | 13.5806 | [6 empty] | 0.64181
4.7 | 70.5775 | 56.4 | 14.1775 | [6 empty] | 0.64181
4.8 | 72.3872 | 57.6 | 14.7872 | [6 empty] | 0.64181
4.9 | 74.2098 | 58.8 | 15.4098 | [6 empty] | 0.64181
5 | 76.0452 | 60 | 16.0452 | [6 empty] | 0.64181
5.1 | 77.8934 | 61.2 | 16.6934 | [6 empty] | 0.64181
5.2 | 79.7545 | 62.4 | 17.3545 | [6 empty] | 0.64181
5.3 | 81.6283 | 63.6 | 18.0283 | [6 empty] | 0.64181
5.4 | 83.5151 | 64.8 | 18.7151 | [6 empty] | 0.64181
5.5 | 85.4147 | 66 | 19.4147 | [6 empty] | 0.64181
5.6 | 87.3271 | 67.2 | 20.1271 | [6 empty] | 0.64181
5.7 | 89.2523 | 68.4 | 20.8523 | [6 empty] | 0.64181
5.8 | 91.1904 | 69.6 | 21.5904 | [6 empty] | 0.64181
5.9 | 93.1413 | 70.8 | 22.3413 | [6 empty] | 0.64181
6 | 95.105 | 72 | 23.105 | [6 empty] | 0.64181
6.1 | 97.0816 | 73.2 | 23.8816 | [6 empty] | 0.64181
6.2 | 99.071 | 74.4 | 24.671 | [6 empty] | 0.64181
6.3 | 101.0733 | 75.6 | 25.4733 | [6 empty] | 0.64181
6.4 | 103.0884 | 76.8 | 26.2884 | [6 empty] | 0.64181
6.5 | 105.1163 | 78 | 27.1163 | [6 empty] | 0.64181
6.6 | 107.1571 | 79.2 | 27.9571 | [6 empty] | 0.64181
6.7 | 109.2107 | 80.4 | 28.8107 | [6 empty] | 0.64181
6.8 | 111.2771 | 81.6 | 29.6771 | [6 empty] | 0.64181
6.9 | 113.3564 | 82.8 | 30.5564 | [6 empty] | 0.64181
7 | 115.4485 | 84 | 31.4485 | [6 empty] | 0.64181
7.1 | 117.5535 | 85.2 | 32.3535 | [6 empty] | 0.64181
7.2 | 119.6713 | 86.4 | 33.2713 | [6 empty] | 0.64181
7.3 | 121.8019 | 87.6 | 34.2019 | [6 empty] | 0.64181
7.4 | 123.9453 | 88.8 | 35.1453 | [6 empty] | 0.64181
7.5 | 126.1016 | 90 | 36.1016 | [6 empty] | 0.64181
7.6 | 128.2708 | 91.2 | 37.0708 | [6 empty] | 0.64181
7.7 | 130.4527 | 92.4 | 38.0527 | [6 empty] | 0.64181
7.8 | 132.6475 | 93.6 | 39.0475 | [6 empty] | 0.64181
7.9 | 134.8552 | 94.8 | 40.0552 | [6 empty] | 0.64181
8 | 137.0756 | 96 | 41.0756 | [6 empty] | 0.64181
8.1 | 139.3089 | 97.2 | 42.1089 | [6 empty] | 0.64181
8.2 | 141.5551 | 98.4 | 43.1551 | [6 empty] | 0.64181
8.3 | 143.8141 | 99.6 | 44.2141 | [6 empty] | 0.64181
8.4 | 146.0859 | 100.8 | 45.2859 | [6 empty] | 0.64181
8.5 | 148.3705 | 102 | 46.3705 | [6 empty] | 0.64181
8.6 | 150.668 | 103.2 | 47.468 | [6 empty] | 0.64181
8.7 | 152.9783 | 104.4 | 48.5783 | [6 empty] | 0.64181
8.8 | 155.3015 | 105.6 | 49.7015 | [6 empty] | 0.64181
8.9 | 157.6375 | 106.8 | 50.8375 | [6 empty] | 0.64181
9 | 159.9863 | 108 | 51.9863 | [6 empty] | 0.64181
9.1 | 162.348 | 109.2 | 53.148 | [6 empty] | 0.64181
9.2 | 164.7225 | 110.4 | 54.3225 | [6 empty] | 0.64181
9.3 | 167.1099 | 111.6 | 55.5099 | [6 empty] | 0.64181
9.4 | 169.51 | 112.8 | 56.71 | [6 empty] | 0.64181
9.5 | 171.923 | 114 | 57.923 | [6 empty] | 0.64181
9.6 | 174.3489 | 115.2 | 59.1489 | [6 empty] | 0.64181
9.7 | 176.7876 | 116.4 | 60.3876 | [6 empty] | 0.64181
9.8 | 179.2391 | 117.6 | 61.6391 | [6 empty] | 0.64181
9.9 | 181.7035 | 118.8 | 62.9035 | [6 empty] | 0.64181
10 | 184.1807 | 120 | 64.1807 | [6 empty] | 0.64181
10.1 | 186.6707 | 121.2 | 65.4707 | [6 empty] | 0.64181
10.2 | 189.1736 | 122.4 | 66.7736 | [6 empty] | 0.64181
10.3 | 191.6893 | 123.6 | 68.0893 | [6 empty] | 0.64181
10.4 | 194.2178 | 124.8 | 69.4178 | [6 empty] | 0.64181
10.5 | 196.7592 | 126 | 70.7592 | [6 empty] | 0.64181
10.6 | 199.3134 | 127.2 | 72.1134 | [6 empty] | 0.64181
10.7 | 201.8804 | 128.4 | 73.4804 | [6 empty] | 0.64181
10.8 | 204.4603 | 129.6 | 74.8603 | [6 empty] | 0.64181
10.9 | 207.053 | 130.8 | 76.253 | [6 empty] | 0.64181
11 | 209.6586 | 132 | 77.6586 | [6 empty] | 0.64181
11.1 | 212.277 | 133.2 | 79.077 | [6 empty] | 0.64181
11.2 | 214.9082 | 134.4 | 80.5082 | [6 empty] | 0.64181
11.3 | 217.5523 | 135.6 | 81.9523 | [6 empty] | 0.64181
11.4 | 220.2092 | 136.8 | 83.4092 | [6 empty] | 0.64181
11.5 | 222.8789 | 138 | 84.8789 | [6 empty] | 0.64181
11.6 | 225.5615 | 139.2 | 86.3615 | [6 empty] | 0.64181
11.7 | 228.2569 | 140.4 | 87.8569 | [6 empty] | 0.64181
11.8 | 230.9652 | 141.6 | 89.3652 | [6 empty] | 0.64181
11.9 | 233.6862 | 142.8 | 90.8862 | [6 empty] | 0.64181
12 | 236.4202 | 144 | 92.4202 | [6 empty] | 0.64181
12.1 | 239.1669 | 145.2 | 93.9669 | [6 empty] | 0.64181
12.2 | 241.9265 | 146.4 | 95.5265 | [6 empty] | 0.64181
12.3 | 244.6989 | 147.6 | 97.0989 | [6 empty] | 0.64181
12.4 | 247.4842 | 148.8 | 98.6842 | [6 empty] | 0.64181
12.5 | 250.2823 | 150 | 100.2823 | [6 empty] | 0.64181
12.6 | 253.0932 | 151.2 | 101.8932 | [6 empty] | 0.64181
12.7 | 255.917 | 152.4 | 103.517 | [6 empty] | 0.64181
12.8 | 258.7536 | 153.6 | 105.1536 | [6 empty] | 0.64181
12.9 | 261.603 | 154.8 | 106.803 | [6 empty] | 0.64181
13 | 264.4653 | 156 | 108.4653 | [6 empty] | 0.64181
13.1 | 267.3404 | 157.2 | 110.1404 | [6 empty] | 0.64181
13.2 | 270.2284 | 158.4 | 111.8284 | [6 empty] | 0.64181
13.3 | 273.1292 | 159.6 | 113.5292 | [6 empty] | 0.64181
13.4 | 276.0428 | 160.8 | 115.2428 | [6 empty] | 0.64181
13.5 | 278.9693 | 162 | 116.9693 | [6 empty] | 0.64181
13.6 | 281.9086 | 163.2 | 118.7086 | [6 empty] | 0.64181
13.7 | 284.8607 | 164.4 | 120.4607 | [6 empty] | 0.64181
13.8 | 287.8257 | 165.6 | 122.2257 | [6 empty] | 0.64181
13.9 | 290.8035 | 166.8 | 124.0035 | [6 empty] | 0.64181
14 | 293.7941 | 168 | 125.7941 | [6 empty] | 0.64181
14.1 | 296.7976 | 169.2 | 127.5976 | [6 empty] | 0.64181
14.2 | 299.8139 | 170.4 | 129.4139 | [6 empty] | 0.64181
14.3 | 302.843 | 171.6 | 131.243 | [6 empty] | 0.64181
14.4 | 305.885 | 172.8 | 133.085 | [6 empty] | 0.64181
14.5 | 308.9398 | 174 | 134.9398 | [6 empty] | 0.64181
14.6 | 312.0075 | 175.2 | 136.8075 | [6 empty] | 0.64181
14.7 | 315.088 | 176.4 | 138.688 | [6 empty] | 0.64181
14.8 | 318.1813 | 177.6 | 140.5813 | [6 empty] | 0.64181
14.9 | 321.2875 | 178.8 | 142.4875 | [6 empty] | 0.64181
15 | 324.4065 | 180 | 144.4065 | [6 empty] | 0.64181
15.1 | 327.5383 | 181.2 | 146.3383 | [6 empty] | 0.64181
15.2 | 330.683 | 182.4 | 148.283 | [6 empty] | 0.64181
15.3 | 333.8405 | 183.6 | 150.2405 | [6 empty] | 0.64181
15.4 | 337.0109 | 184.8 | 152.2109 | [6 empty] | 0.64181
15.5 | 340.194 | 186 | 154.194 | [6 empty] | 0.64181
15.6 | 343.3901 | 187.2 | 156.1901 | [6 empty] | 0.64181
15.7 | 346.5989 | 188.4 | 158.1989 | [6 empty] | 0.64181
15.8 | 349.8206 | 189.6 | 160.2206 | [6 empty] | 0.64181
15.9 | 353.0551 | 190.8 | 162.2551 | [6 empty] | 0.64181
16 | 356.3025 | 192 | 164.3025 | [6 empty] | 0.64181
16.1 | 359.5627 | 193.2 | 166.3627 | [6 empty] | 0.64181
16.2 | 362.8357 | 194.4 | 168.4357 | [6 empty] | 0.64181
16.3 | 366.1216 | 195.6 | 170.5216 | [6 empty] | 0.64181
16.4 | 369.4203 | 196.8 | 172.6203 | [6 empty] | 0.64181
16.5 | 372.7319 | 198 | 174.7319 | [6 empty] | 0.64181
16.6 | 376.0562 | 199.2 | 176.8562 | [6 empty] | 0.64181
16.7 | 379.3935 | 200.4 | 178.9935 | [6 empty] | 0.64181
16.8 | 382.7435 | 201.6 | 181.1435 | [6 empty] | 0.64181
16.9 | 386.1064 | 202.8 | 183.3064 | [6 empty] | 0.64181
17 | 389.4821 | 204 | 185.4821 | [6 empty] | 0.64181
17.1 | 392.8707 | 205.2 | 187.6707 | [6 empty] | 0.64181
17.2 | 396.2721 | 206.4 | 189.8721 | [6 empty] | 0.64181
17.3 | 399.6863 | 207.6 | 192.0863 | [6 empty] | 0.64181
17.4 | 403.1134 | 208.8 | 194.3134 | [6 empty] | 0.64181
17.5 | 406.5533 | 210 | 196.5533 | [6 empty] | 0.64181
17.6 | 410.006 | 211.2 | 198.806 | [6 empty] | 0.64181
17.7 | 413.4716 | 212.4 | 201.0716 | [6 empty] | 0.64181
17.8 | 416.95 | 213.6 | 203.35 | [6 empty] | 0.64181
17.9 | 420.4413 | 214.8 | 205.6413 | [6 empty] | 0.64181
18 | 423.9453 | 216 | 207.9453 | [6 empty] | 0.64181
18.1 | 427.4623 | 217.2 | 210.2623 | [6 empty] | 0.64181
18.2 | 430.992 | 218.4 | 212.592 | [6 empty] | 0.64181
18.3 | 434.5346 | 219.6 | 214.9346 | [6 empty] | 0.64181
18.4 | 438.0901 | 220.8 | 217.2901 | [6 empty] | 0.64181
18.5 | 441.6583 | 222 | 219.6583 | [6 empty] | 0.64181
18.6 | 445.2394 | 223.2 | 222.0394 | [6 empty] | 0.64181
18.7 | 448.8334 | 224.4 | 224.4334 | [6 empty] | 0.64181
18.8 | 452.4401 | 225.6 | 226.8401 | [6 empty] | 0.64181
18.9 | 456.0597 | 226.8 | 229.2597 | [6 empty] | 0.64181
19 | 459.6922 | 228 | 231.6922 | [6 empty] | 0.64181
19.1 | 463.3375 | 229.2 | 234.1375 | [6 empty] | 0.64181
19.2 | 466.9956 | 230.4 | 236.5956 | [6 empty] | 0.64181
19.3 | 470.6666 | 231.6 | 239.0666 | [6 empty] | 0.64181
19.4 | 474.3503 | 232.8 | 241.5503 | [6 empty] | 0.64181
19.5 | 478.047 | 234 | 244.047 | [6 empty] | 0.64181
19.6 | 481.7564 | 235.2 | 246.5564 | [6 empty] | 0.64181
19.7 | 485.4787 | 236.4 | 249.0787 | [6 empty] | 0.64181
19.8 | 489.2139 | 237.6 | 251.6139 | [6 empty] | 0.64181
19.9 | 492.9618 | 238.8 | 254.1618 | [6 empty] | 0.64181
20 | 496.7227 | 240 | 256.7227 | [6 empty] | 0.64181
20.5 | 515.7192 | 246 | 269.7192 | [6 empty] | 0.64181
21 | 535.0367 | 252 | 283.0367 | [6 empty] | 0.64181
21.5 | 554.6751 | 258 | 296.6751 | [6 empty] | 0.64181
22 | 574.6344 | 264 | 310.6344 | [6 empty] | 0.64181
22.5 | 594.9146 | 270 | 324.9146 | [6 empty] | 0.64181
23 | 615.5157 | 276 | 339.5157 | [6 empty] | 0.64181
23.5 | 636.4377 | 282 | 354.4377 | [6 empty] | 0.64181
24 | 657.6806 | 288 | 369.6806 | [6 empty] | 0.64181
24.5 | 679.2444 | 294 | 385.2444 | [6 empty] | 0.64181
25 | 701.1291 | 300 | 401.1291 | [6 empty] | 0.64181
25.5 | 723.3348 | 306 | 417.3348 | [6 empty] | 0.64181
26 | 745.8613 | 312 | 433.8613 | [6 empty] | 0.64181
26.5 | 768.7087 | 318 | 450.7087 | [6 empty] | 0.64181
27 | 791.877 | 324 | 467.877 | [6 empty] | 0.64181
27.5 | 815.3663 | 330 | 485.3663 | [6 empty] | 0.64181
28 | 839.1764 | 336 | 503.1764 | [6 empty] | 0.64181
28.5 | 863.3074 | 342 | 521.3074 | [6 empty] | 0.64181
29 | 887.7594 | 348 | 539.7594 | [6 empty] | 0.64181
29.5 | 912.5322 | 354 | 558.5322 | [6 empty] | 0.64181
30 | 937.626 | 360 | 577.626 | [6 empty] | 0.64181
30.5 | 963.0406 | 366 | 597.0406 | [6 empty] | 0.64181
31 | 988.7762 | 372 | 616.7762 | [6 empty] | 0.64181
31.5 | 1014.8326 | 378 | 636.8326 | [6 empty] | 0.64181
32 | 1041.21 | 384 | 657.21 | [6 empty] | 0.64181
32.5 | 1067.9083 | 390 | 677.9083 | [6 empty] | 0.64181
33 | 1094.9274 | 396 | 698.9274 | [6 empty] | 0.64181
33.5 | 1122.2675 | 402 | 720.2675 | [6 empty] | 0.64181
34 | 1149.9285 | 408 | 741.9285 | [6 empty] | 0.64181
34.5 | 1177.9103 | 414 | 763.9103 | [6 empty] | 0.64181
35 | 1206.2131 | 420 | 786.2131 | [6 empty] | 0.64181
35.5 | 1234.8368 | 426 | 808.8368 | [6 empty] | 0.64181
36 | 1263.7814 | 432 | 831.7814 | [6 empty] | 0.64181
36.5 | 1293.0469 | 438 | 855.0469 | [6 empty] | 0.64181
37 | 1322.6333 | 444 | 878.6333 | [6 empty] | 0.64181
37.5 | 1352.5406 | 450 | 902.5406 | [6 empty] | 0.64181
38 | 1382.7688 | 456 | 926.7688 | [6 empty] | 0.64181
38.5 | 1413.3179 | 462 | 951.3179 | [6 empty] | 0.64181
39 | 1444.1879 | 468 | 976.1879 | [6 empty] | 0.64181
39.5 | 1475.3788 | 474 | 1001.3788 | [6 empty] | 0.64181
40 | 1506.8906 | 480 | 1026.8906 | [6 empty] | 0.64181
40.5 | 1538.7233 | 486 | 1052.7233 | [6 empty] | 0.64181
41 | 1570.8769 | 492 | 1078.8769 | [6 empty] | 0.64181
41.5 | 1603.3515 | 498 | 1105.3515 | [6 empty] | 0.64181
42 | 1636.1469 | 504 | 1132.1469 | [6 empty] | 0.64181
42.5 | 1669.2632 | 510 | 1159.2632 | [6 empty] | 0.64181
43 | 1702.7005 | 516 | 1186.7005 | [6 empty] | 0.64181
43.5 | 1736.4586 | 522 | 1214.4586 | [6 empty] | 0.64181
44 | 1770.5376 | 528 | 1242.5376 | [6 empty] | 0.64181
44.5 | 1804.9376 | 534 | 1270.9376 | [6 empty] | 0.64181
45 | 1839.6584 | 540 | 1299.6584 | [6 empty] | 0.64181
45.5 | 1874.7002 | 546 | 1328.7002 | [6 empty] | 0.64181
46 | 1910.0628 | 552 | 1358.0628 | [6 empty] | 0.64181
46.5 | 1945.7464 | 558 | 1387.7464 | [6 empty] | 0.64181
47 | 1981.7509 | 564 | 1417.7509 | [6 empty] | 0.64181
47.5 | 2018.0762 | 570 | 1448.0762 | [6 empty] | 0.64181
48 | 2054.7225 | 576 | 1478.7225 | [6 empty] | 0.64181
48.5 | 2091.6897 | 582 | 1509.6897 | [6 empty] | 0.64181
49 | 2128.9777 | 588 | 1540.9777 | [6 empty] | 0.64181
49.5 | 2166.5867 | 594 | 1572.5867 | [6 empty] | 0.64181
50 | 2204.5166 | 600 | 1604.5166 | [6 empty] | 0.64181
51 | 2281.339 | 612 | 1669.339 | [6 empty] | 0.64181
52 | 2359.4451 | 624 | 1735.4451 | [6 empty] | 0.64181
53 | 2438.8348 | 636 | 1802.8348 | [6 empty] | 0.64181
54 | 2519.5081 | 648 | 1871.5081 | [6 empty] | 0.64181
55 | 2601.4651 | 660 | 1941.4651 | [6 empty] | 0.64181
56 | 2684.7056 | 672 | 2012.7056 | [6 empty] | 0.64181
57 | 2769.2297 | 684 | 2085.2297 | [6 empty] | 0.64181
58 | 2855.0375 | 696 | 2159.0375 | [6 empty] | 0.64181
59 | 2942.1289 | 708 | 2234.1289 | [6 empty] | 0.64181
60 | 3030.5039 | 720 | 2310.5039 | [6 empty] | 0.64181
61 | 3120.1625 | 732 | 2388.1625 | [6 empty] | 0.64181
62 | 3211.1047 | 744 | 2467.1047 | [6 empty] | 0.64181
63 | 3303.3305 | 756 | 2547.3305 | [6 empty] | 0.64181
64 | 3396.84 | 768 | 2628.84 | [6 empty] | 0.64181
65 | 3491.633 | 780 | 2711.633 | [6 empty] | 0.64181
66 | 3587.7097 | 792 | 2795.7097 | [6 empty] | 0.64181
67 | 3685.07 | 804 | 2881.07 | [6 empty] | 0.64181
68 | 3783.7139 | 816 | 2967.7139 | [6 empty] | 0.64181
69 | 3883.6414 | 828 | 3055.6414 | [6 empty] | 0.64181
70 | 3984.8525 | 840 | 3144.8525 | [6 empty] | 0.64181
71 | 4087.3472 | 852 | 3235.3472 | [6 empty] | 0.64181
72 | 4191.1256 | 864 | 3327.1256 | [6 empty] | 0.64181
73 | 4296.1875 | 876 | 3420.1875 | [6 empty] | 0.64181
74 | 4402.5331 | 888 | 3514.5331 | [6 empty] | 0.64181
75 | 4510.1623 | 900 | 3610.1623 | [6 empty] | 0.64181
76 | 4619.0751 | 912 | 3707.0751 | [6 empty] | 0.64181
77 | 4729.2715 | 924 | 3805.2715 | [6 empty] | 0.64181
78 | 4840.7515 | 936 | 3904.7515 | [6 empty] | 0.64181
79 | 4953.5152 | 948 | 4005.5152 | [6 empty] | 0.64181
80 | 5067.5624 | 960 | 4107.5624 | [6 empty] | 0.64181
81 | 5182.8933 | 972 | 4210.8933 | [6 empty] | 0.64181
82 | 5299.5078 | 984 | 4315.5078 | [6 empty] | 0.64181
83 | 5417.4059 | 996 | 4421.4059 | [6 empty] | 0.64181
84 | 5536.5876 | 1008 | 4528.5876 | [6 empty] | 0.64181
85 | 5657.0529 | 1020 | 4637.0529 | [6 empty] | 0.64181
86 | 5778.8018 | 1032 | 4746.8018 | [6 empty] | 0.64181
87 | 5901.8344 | 1044 | 4857.8344 | [6 empty] | 0.64181
88 | 6026.1506 | 1056 | 4970.1506 | [6 empty] | 0.64181
89 | 6151.7503 | 1068 | 5083.7503 | [6 empty] | 0.64181
90 | 6278.6337 | 1080 | 5198.6337 | [6 empty] | 0.64181
91 | 6406.8007 | 1092 | 5314.8007 | [6 empty] | 0.64181
92 | 6536.2513 | 1104 | 5432.2513 | [6 empty] | 0.64181
93 | 6666.9856 | 1116 | 5550.9856 | [6 empty] | 0.64181
94 | 6799.0034 | 1128 | 5671.0034 | [6 empty] | 0.64181
95 | 6932.3049 | 1140 | 5792.3049 | [6 empty] | 0.64181
96 | 7066.8899 | 1152 | 5914.8899 | [6 empty] | 0.64181
97 | 7202.7586 | 1164 | 6038.7586 | [6 empty] | 0.64181
98 | 7339.9109 | 1176 | 6163.9109 | [6 empty] | 0.64181
99 | 7478.3468 | 1188 | 6290.3468 | [6 empty] | 0.64181
100 | 7618.0663 | 1200 | 6418.0663 | [6 empty] | 0.64181
105 | 8335.9181 | 1260 | 7075.9181 | [6 empty] | 0.64181
110 | 9085.8602 | 1320 | 7765.8602 | [6 empty] | 0.64181
115 | 9867.8927 | 1380 | 8487.8927 | [6 empty] | 0.64181
120 | 10682.0155 | 1440 | 9242.0155 | [6 empty] | 0.64181
125 | 11528.2286 | 1500 | 10028.2286 | [6 empty] | 0.64181
130 | 12406.5321 | 1560 | 10846.5321 | [6 empty] | 0.64181
135 | 13316.9259 | 1620 | 11696.9259 | [6 empty] | 0.64181
140 | 14259.41 | 1680 | 12579.41 | [6 empty] | 0.64181
145 | 15233.9844 | 1740 | 13493.9844 | [6 empty] | 0.64181
150 | 16240.6492 | 1800 | 14440.6492 | [6 empty] | 0.64181
155 | 17279.4043 | 1860 | 15419.4043 | [6 empty] | 0.64181
160 | 18350.2498 | 1920 | 16430.2498 | [6 empty] | 0.64181
165 | 19453.1856 | 1980 | 17473.1856 | [6 empty] | 0.64181
170 | 20588.2117 | 2040 | 18548.2117 | [6 empty] | 0.64181
175 | 21755.3281 | 2100 | 19655.3281 | [6 empty] | 0.64181
180 | 22954.5349 | 2160 | 20794.5349 | [6 empty] | 0.64181
185 | 24185.832 | 2220 | 21965.832 | [6 empty] | 0.64181
190 | 25449.2194 | 2280 | 23169.2194 | [6 empty] | 0.64181
195 | 26744.6972 | 2340 | 24404.6972 | [6 empty] | 0.64181
200 | 28072.2653 | 2400 | 25672.2653 | [6 empty] | 0.64181

## Sheet3
Strom | Summe (Pe+Pv) | P(elektrisch) | P(Verlust) | V(Wind) | P(mechanisch) | P(elektisch) | Verlust Gleichr. | P(Batterie) | Hilfen:
0.1 | 1.2021 | 1.2 | 0.0021394 | [5 empty] | 0.21394
0.2 | 2.4086 | 2.4 | 0.0085574 | [5 empty] | 0.21394
0.3 | 3.6193 | 3.6 | 0.019254 | 2 | 7.7901 | 7.2 | 0.84 | 6.36 | 0.21394
0.4 | 4.8342 | 4.8 | 0.03423 | 2.5 | 15.2151 | 14.4 | 1.68 | 12.72 | 0.21394
0.5 | 6.0535 | 6 | 0.053484 | 3 | 26.2917 | 25.2 | 2.94 | 22.26 | 0.21394
0.6 | 7.277 | 7.2 | 0.077017 | 3.5 | 41.7503 | 38.4 | 4.48 | 33.92 | 0.21394
0.7 | 8.5048 | 8.4 | 0.10483 | 4 | 62.3212 | 56.4 | 6.58 | 49.82 | 0.21394
0.8 | 9.7369 | 9.6 | 0.13692 | 4.5 | 88.7346 | 79.2 | 9.24 | 69.96 | 0.21394
0.9 | 10.9733 | 10.8 | 0.17329 | 5 | 121.721 | 104.4 | 12.18 | 92.22 | 0.21394
1 | 12.2139 | 12 | 0.21394 | 5.5 | 162.0107 | 134.4 | 15.68 | 118.72 | 0.21394
1.1 | 13.4589 | 13.2 | 0.25886 | 6 | 210.3339 | 168 | 19.6 | 148.4 | 0.21394
1.2 | 14.7081 | 14.4 | 0.30807 | 6.5 | 267.4211 | 204 | 23.8 | 180.2 | 0.21394
1.3 | 15.9616 | 15.6 | 0.36155 | 7 | 334.0025 | 240 | 28 | 212 | 0.21394
1.4 | 17.2193 | 16.8 | 0.41931 | 7.5 | 410.8084 | 282 | 32.9 | 249.1 | 0.21394
1.5 | 18.4814 | 18 | 0.48135 | 8 | 498.5693 | 330 | 38.5 | 291.5 | 0.21394
1.6 | 19.7477 | 19.2 | 0.54767 | 8.5 | 598.0154 | 378 | 44.1 | 333.9 | 0.21394
1.7 | 21.0183 | 20.4 | 0.61827 | 9 | 709.877 | 432 | 50.4 | 381.6 | 0.21394
1.8 | 22.2932 | 21.6 | 0.69315 | 9.5 | 834.8845 | 480 | 56 | 424 | 0.21394
1.9 | 23.5723 | 22.8 | 0.77231 | 10 | 973.7682 | 540 | 63 | 477 | 0.21394
2 | 24.8557 | 24 | 0.85574 | 10.5 | 1127.2584 | 594 | 69.3 | 524.7 | 0.21394
2.1 | 26.1435 | 25.2 | 0.94346 | 11 | 1296.0854 | 648 | 75.6 | 572.4 | 0.21394
2.2 | 27.4354 | 26.4 | 1.0354 | 11.5 | 1480.9797 | 708 | 82.6 | 625.4 | 0.21394
2.3 | 28.7317 | 27.6 | 1.1317 | 12 | 1682.6714 | 768 | 89.6 | 678.4 | 0.21394
2.4 | 30.0323 | 28.8 | 1.2323 | [5 empty] | 0.21394
2.5 | 31.3371 | 30 | 1.3371 | [5 empty] | 0.21394
2.6 | 32.6462 | 31.2 | 1.4462 | [5 empty] | 0.21394
2.7 | 33.9596 | 32.4 | 1.5596 | [5 empty] | 0.21394
2.8 | 35.2773 | 33.6 | 1.6773 | [5 empty] | 0.21394
2.9 | 36.5992 | 34.8 | 1.7992 | [5 empty] | 0.21394
3 | 37.9254 | 36 | 1.9254 | [5 empty] | 0.21394
3.1 | 39.2559 | 37.2 | 2.0559 | [5 empty] | 0.21394
3.2 | 40.5907 | 38.4 | 2.1907 | [5 empty] | 0.21394
3.3 | 41.9298 | 39.6 | 2.3298 | [5 empty] | 0.21394
3.4 | 43.2731 | 40.8 | 2.4731 | [5 empty] | 0.21394
3.5 | 44.6207 | 42 | 2.6207 | [5 empty] | 0.21394
3.6 | 45.9726 | 43.2 | 2.7726 | [5 empty] | 0.21394
3.7 | 47.3288 | 44.4 | 2.9288 | [5 empty] | 0.21394
3.8 | 48.6892 | 45.6 | 3.0892 | [5 empty] | 0.21394
3.9 | 50.054 | 46.8 | 3.254 | [5 empty] | 0.21394
4 | 51.423 | 48 | 3.423 | [5 empty] | 0.21394
4.1 | 52.7963 | 49.2 | 3.5963 | [5 empty] | 0.21394
4.2 | 54.1738 | 50.4 | 3.7738 | [5 empty] | 0.21394
4.3 | 55.5557 | 51.6 | 3.9557 | [5 empty] | 0.21394
4.4 | 56.9418 | 52.8 | 4.1418 | [5 empty] | 0.21394
4.5 | 58.3322 | 54 | 4.3322 | [5 empty] | 0.21394
4.6 | 59.7269 | 55.2 | 4.5269 | [5 empty] | 0.21394
4.7 | 61.1258 | 56.4 | 4.7258 | [5 empty] | 0.21394
4.8 | 62.5291 | 57.6 | 4.9291 | [5 empty] | 0.21394
4.9 | 63.9366 | 58.8 | 5.1366 | [5 empty] | 0.21394
5 | 65.3484 | 60 | 5.3484 | [5 empty] | 0.21394
5.1 | 66.7645 | 61.2 | 5.5645 | [5 empty] | 0.21394
5.2 | 68.1848 | 62.4 | 5.7848 | [5 empty] | 0.21394
5.3 | 69.6094 | 63.6 | 6.0094 | [5 empty] | 0.21394
5.4 | 71.0384 | 64.8 | 6.2384 | [5 empty] | 0.21394
5.5 | 72.4716 | 66 | 6.4716 | [5 empty] | 0.21394
5.6 | 73.909 | 67.2 | 6.709 | [5 empty] | 0.21394
5.7 | 75.3508 | 68.4 | 6.9508 | [5 empty] | 0.21394
5.8 | 76.7968 | 69.6 | 7.1968 | [5 empty] | 0.21394
5.9 | 78.2471 | 70.8 | 7.4471 | [5 empty] | 0.21394
6 | 79.7017 | 72 | 7.7017 | [5 empty] | 0.21394
6.1 | 81.1605 | 73.2 | 7.9605 | [5 empty] | 0.21394
6.2 | 82.6237 | 74.4 | 8.2237 | [5 empty] | 0.21394
6.3 | 84.0911 | 75.6 | 8.4911 | [5 empty] | 0.21394
6.4 | 85.5628 | 76.8 | 8.7628 | [5 empty] | 0.21394
6.5 | 87.0388 | 78 | 9.0388 | [5 empty] | 0.21394
6.6 | 88.519 | 79.2 | 9.319 | [5 empty] | 0.21394
6.7 | 90.0036 | 80.4 | 9.6036 | [5 empty] | 0.21394
6.8 | 91.4924 | 81.6 | 9.8924 | [5 empty] | 0.21394
6.9 | 92.9855 | 82.8 | 10.1855 | [5 empty] | 0.21394
7 | 94.4828 | 84 | 10.4828 | [5 empty] | 0.21394
7.1 | 95.9845 | 85.2 | 10.7845 | [5 empty] | 0.21394
7.2 | 97.4904 | 86.4 | 11.0904 | [5 empty] | 0.21394
7.3 | 99.0006 | 87.6 | 11.4006 | [5 empty] | 0.21394
7.4 | 100.5151 | 88.8 | 11.7151 | [5 empty] | 0.21394
7.5 | 102.0339 | 90 | 12.0339 | [5 empty] | 0.21394
7.6 | 103.5569 | 91.2 | 12.3569 | [5 empty] | 0.21394
7.7 | 105.0842 | 92.4 | 12.6842 | [5 empty] | 0.21394
7.8 | 106.6158 | 93.6 | 13.0158 | [5 empty] | 0.21394
7.9 | 108.1517 | 94.8 | 13.3517 | [5 empty] | 0.21394
8 | 109.6919 | 96 | 13.6919 | [5 empty] | 0.21394
8.1 | 111.2363 | 97.2 | 14.0363 | [5 empty] | 0.21394
8.2 | 112.785 | 98.4 | 14.385 | [5 empty] | 0.21394
8.3 | 114.338 | 99.6 | 14.738 | [5 empty] | 0.21394
8.4 | 115.8953 | 100.8 | 15.0953 | [5 empty] | 0.21394
8.5 | 117.4568 | 102 | 15.4568 | [5 empty] | 0.21394
8.6 | 119.0227 | 103.2 | 15.8227 | [5 empty] | 0.21394
8.7 | 120.5928 | 104.4 | 16.1928 | [5 empty] | 0.21394
8.8 | 122.1672 | 105.6 | 16.5672 | [5 empty] | 0.21394
8.9 | 123.7458 | 106.8 | 16.9458 | [5 empty] | 0.21394
9 | 125.3288 | 108 | 17.3288 | [5 empty] | 0.21394
9.1 | 126.916 | 109.2 | 17.716 | [5 empty] | 0.21394
9.2 | 128.5075 | 110.4 | 18.1075 | [5 empty] | 0.21394
9.3 | 130.1033 | 111.6 | 18.5033 | [5 empty] | 0.21394
9.4 | 131.7033 | 112.8 | 18.9033 | [5 empty] | 0.21394
9.5 | 133.3077 | 114 | 19.3077 | [5 empty] | 0.21394
9.6 | 134.9163 | 115.2 | 19.7163 | [5 empty] | 0.21394
9.7 | 136.5292 | 116.4 | 20.1292 | [5 empty] | 0.21394
9.8 | 138.1464 | 117.6 | 20.5464 | [5 empty] | 0.21394
9.9 | 139.7678 | 118.8 | 20.9678 | [5 empty] | 0.21394
10 | 141.3936 | 120 | 21.3936 | [5 empty] | 0.21394
10.1 | 143.0236 | 121.2 | 21.8236 | [5 empty] | 0.21394
10.2 | 144.6579 | 122.4 | 22.2579 | [5 empty] | 0.21394
10.3 | 146.2964 | 123.6 | 22.6964 | [5 empty] | 0.21394
10.4 | 147.9393 | 124.8 | 23.1393 | [5 empty] | 0.21394
10.5 | 149.5864 | 126 | 23.5864 | [5 empty] | 0.21394
10.6 | 151.2378 | 127.2 | 24.0378 | [5 empty] | 0.21394
10.7 | 152.8935 | 128.4 | 24.4935 | [5 empty] | 0.21394
10.8 | 154.5534 | 129.6 | 24.9534 | [5 empty] | 0.21394
10.9 | 156.2177 | 130.8 | 25.4177 | [5 empty] | 0.21394
11 | 157.8862 | 132 | 25.8862 | [5 empty] | 0.21394
11.1 | 159.559 | 133.2 | 26.359 | [5 empty] | 0.21394
11.2 | 161.2361 | 134.4 | 26.8361 | [5 empty] | 0.21394
11.3 | 162.9174 | 135.6 | 27.3174 | [5 empty] | 0.21394
11.4 | 164.6031 | 136.8 | 27.8031 | [5 empty] | 0.21394
11.5 | 166.293 | 138 | 28.293 | [5 empty] | 0.21394
11.6 | 167.9872 | 139.2 | 28.7872 | [5 empty] | 0.21394
11.7 | 169.6856 | 140.4 | 29.2856 | [5 empty] | 0.21394
11.8 | 171.3884 | 141.6 | 29.7884 | [5 empty] | 0.21394
11.9 | 173.0954 | 142.8 | 30.2954 | [5 empty] | 0.21394
12 | 174.8067 | 144 | 30.8067 | [5 empty] | 0.21394
12.1 | 176.5223 | 145.2 | 31.3223 | [5 empty] | 0.21394
12.2 | 178.2422 | 146.4 | 31.8422 | [5 empty] | 0.21394
12.3 | 179.9663 | 147.6 | 32.3663 | [5 empty] | 0.21394
12.4 | 181.6947 | 148.8 | 32.8947 | [5 empty] | 0.21394
12.5 | 183.4274 | 150 | 33.4274 | [5 empty] | 0.21394
12.6 | 185.1644 | 151.2 | 33.9644 | [5 empty] | 0.21394
12.7 | 186.9057 | 152.4 | 34.5057 | [5 empty] | 0.21394
12.8 | 188.6512 | 153.6 | 35.0512 | [5 empty] | 0.21394
12.9 | 190.401 | 154.8 | 35.601 | [5 empty] | 0.21394
13 | 192.1551 | 156 | 36.1551 | [5 empty] | 0.21394
13.1 | 193.9135 | 157.2 | 36.7135 | [5 empty] | 0.21394
13.2 | 195.6761 | 158.4 | 37.2761 | [5 empty] | 0.21394
13.3 | 197.4431 | 159.6 | 37.8431 | [5 empty] | 0.21394
13.4 | 199.2143 | 160.8 | 38.4143 | [5 empty] | 0.21394
13.5 | 200.9898 | 162 | 38.9898 | [5 empty] | 0.21394
13.6 | 202.7695 | 163.2 | 39.5695 | [5 empty] | 0.21394
13.7 | 204.5536 | 164.4 | 40.1536 | [5 empty] | 0.21394
13.8 | 206.3419 | 165.6 | 40.7419 | [5 empty] | 0.21394
13.9 | 208.1345 | 166.8 | 41.3345 | [5 empty] | 0.21394
14 | 209.9314 | 168 | 41.9314 | [5 empty] | 0.21394
14.1 | 211.7325 | 169.2 | 42.5325 | [5 empty] | 0.21394
14.2 | 213.538 | 170.4 | 43.138 | [5 empty] | 0.21394
14.3 | 215.3477 | 171.6 | 43.7477 | [5 empty] | 0.21394
14.4 | 217.1617 | 172.8 | 44.3617 | [5 empty] | 0.21394
14.5 | 218.9799 | 174 | 44.9799 | [5 empty] | 0.21394
14.6 | 220.8025 | 175.2 | 45.6025 | [5 empty] | 0.21394
14.7 | 222.6293 | 176.4 | 46.2293 | [5 empty] | 0.21394
14.8 | 224.4604 | 177.6 | 46.8604 | [5 empty] | 0.21394
14.9 | 226.2958 | 178.8 | 47.4958 | [5 empty] | 0.21394
15 | 228.1355 | 180 | 48.1355 | [5 empty] | 0.21394
15.1 | 229.9794 | 181.2 | 48.7794 | [5 empty] | 0.21394
15.2 | 231.8277 | 182.4 | 49.4277 | [5 empty] | 0.21394
15.3 | 233.6802 | 183.6 | 50.0802 | [5 empty] | 0.21394
15.4 | 235.537 | 184.8 | 50.737 | [5 empty] | 0.21394
15.5 | 237.398 | 186 | 51.398 | [5 empty] | 0.21394
15.6 | 239.2634 | 187.2 | 52.0634 | [5 empty] | 0.21394
15.7 | 241.133 | 188.4 | 52.733 | [5 empty] | 0.21394
15.8 | 243.0069 | 189.6 | 53.4069 | [5 empty] | 0.21394
15.9 | 244.885 | 190.8 | 54.085 | [5 empty] | 0.21394
16 | 246.7675 | 192 | 54.7675 | [5 empty] | 0.21394
16.1 | 248.6542 | 193.2 | 55.4542 | [5 empty] | 0.21394
16.2 | 250.5452 | 194.4 | 56.1452 | [5 empty] | 0.21394
16.3 | 252.4405 | 195.6 | 56.8405 | [5 empty] | 0.21394
16.4 | 254.3401 | 196.8 | 57.5401 | [5 empty] | 0.21394
16.5 | 256.244 | 198 | 58.244 | [5 empty] | 0.21394
16.6 | 258.1521 | 199.2 | 58.9521 | [5 empty] | 0.21394
16.7 | 260.0645 | 200.4 | 59.6645 | [5 empty] | 0.21394
16.8 | 261.9812 | 201.6 | 60.3812 | [5 empty] | 0.21394
16.9 | 263.9021 | 202.8 | 61.1021 | [5 empty] | 0.21394
17 | 265.8274 | 204 | 61.8274 | [5 empty] | 0.21394
17.1 | 267.7569 | 205.2 | 62.5569 | [5 empty] | 0.21394
17.2 | 269.6907 | 206.4 | 63.2907 | [5 empty] | 0.21394
17.3 | 271.6288 | 207.6 | 64.0288 | [5 empty] | 0.21394
17.4 | 273.5711 | 208.8 | 64.7711 | [5 empty] | 0.21394
17.5 | 275.5178 | 210 | 65.5178 | [5 empty] | 0.21394
17.6 | 277.4687 | 211.2 | 66.2687 | [5 empty] | 0.21394
17.7 | 279.4239 | 212.4 | 67.0239 | [5 empty] | 0.21394
17.8 | 281.3833 | 213.6 | 67.7833 | [5 empty] | 0.21394
17.9 | 283.3471 | 214.8 | 68.5471 | [5 empty] | 0.21394
18 | 285.3151 | 216 | 69.3151 | [5 empty] | 0.21394
18.1 | 287.2874 | 217.2 | 70.0874 | [5 empty] | 0.21394
18.2 | 289.264 | 218.4 | 70.864 | [5 empty] | 0.21394
18.3 | 291.2449 | 219.6 | 71.6449 | [5 empty] | 0.21394
18.4 | 293.23 | 220.8 | 72.43 | [5 empty] | 0.21394
18.5 | 295.2194 | 222 | 73.2194 | [5 empty] | 0.21394
18.6 | 297.2131 | 223.2 | 74.0131 | [5 empty] | 0.21394
18.7 | 299.2111 | 224.4 | 74.8111 | [5 empty] | 0.21394
18.8 | 301.2134 | 225.6 | 75.6134 | [5 empty] | 0.21394
18.9 | 303.2199 | 226.8 | 76.4199 | [5 empty] | 0.21394
19 | 305.2307 | 228 | 77.2307 | [5 empty] | 0.21394
19.1 | 307.2458 | 229.2 | 78.0458 | [5 empty] | 0.21394
19.2 | 309.2652 | 230.4 | 78.8652 | [5 empty] | 0.21394
19.3 | 311.2889 | 231.6 | 79.6889 | [5 empty] | 0.21394
19.4 | 313.3168 | 232.8 | 80.5168 | [5 empty] | 0.21394
19.5 | 315.349 | 234 | 81.349 | [5 empty] | 0.21394
19.6 | 317.3855 | 235.2 | 82.1855 | [5 empty] | 0.21394
19.7 | 319.4262 | 236.4 | 83.0262 | [5 empty] | 0.21394
19.8 | 321.4713 | 237.6 | 83.8713 | [5 empty] | 0.21394
19.9 | 323.5206 | 238.8 | 84.7206 | [5 empty] | 0.21394
20 | 325.5742 | 240 | 85.5742 | [5 empty] | 0.21394
20.5 | 335.9064 | 246 | 89.9064 | [5 empty] | 0.21394
21 | 346.3456 | 252 | 94.3456 | [5 empty] | 0.21394
21.5 | 356.8917 | 258 | 98.8917 | [5 empty] | 0.21394
22 | 367.5448 | 264 | 103.5448 | [5 empty] | 0.21394
22.5 | 378.3049 | 270 | 108.3049 | [5 empty] | 0.21394
23 | 389.1719 | 276 | 113.1719 | [5 empty] | 0.21394
23.5 | 400.1459 | 282 | 118.1459 | [5 empty] | 0.21394
24 | 411.2269 | 288 | 123.2269 | [5 empty] | 0.21394
24.5 | 422.4148 | 294 | 128.4148 | [5 empty] | 0.21394
25 | 433.7097 | 300 | 133.7097 | [5 empty] | 0.21394
25.5 | 445.1116 | 306 | 139.1116 | [5 empty] | 0.21394
26 | 456.6204 | 312 | 144.6204 | [5 empty] | 0.21394
26.5 | 468.2362 | 318 | 150.2362 | [5 empty] | 0.21394
27 | 479.959 | 324 | 155.959 | [5 empty] | 0.21394
27.5 | 491.7888 | 330 | 161.7888 | [5 empty] | 0.21394
28 | 503.7255 | 336 | 167.7255 | [5 empty] | 0.21394
28.5 | 515.7691 | 342 | 173.7691 | [5 empty] | 0.21394
29 | 527.9198 | 348 | 179.9198 | [5 empty] | 0.21394
29.5 | 540.1774 | 354 | 186.1774 | [5 empty] | 0.21394
30 | 552.542 | 360 | 192.542 | [5 empty] | 0.21394
30.5 | 565.0135 | 366 | 199.0135 | [5 empty] | 0.21394
31 | 577.5921 | 372 | 205.5921 | [5 empty] | 0.21394
31.5 | 590.2775 | 378 | 212.2775 | [5 empty] | 0.21394
32 | 603.07 | 384 | 219.07 | [5 empty] | 0.21394
32.5 | 615.9694 | 390 | 225.9694 | [5 empty] | 0.21394
33 | 628.9758 | 396 | 232.9758 | [5 empty] | 0.21394
33.5 | 642.0892 | 402 | 240.0892 | [5 empty] | 0.21394
34 | 655.3095 | 408 | 247.3095 | [5 empty] | 0.21394
34.5 | 668.6368 | 414 | 254.6368 | [5 empty] | 0.21394
35 | 682.071 | 420 | 262.071 | [5 empty] | 0.21394
35.5 | 695.6123 | 426 | 269.6123 | [5 empty] | 0.21394
36 | 709.2605 | 432 | 277.2605 | [5 empty] | 0.21394
36.5 | 723.0156 | 438 | 285.0156 | [5 empty] | 0.21394
37 | 736.8778 | 444 | 292.8778 | [5 empty] | 0.21394
37.5 | 750.8469 | 450 | 300.8469 | [5 empty] | 0.21394
38 | 764.9229 | 456 | 308.9229 | [5 empty] | 0.21394
38.5 | 779.106 | 462 | 317.106 | [5 empty] | 0.21394
39 | 793.396 | 468 | 325.396 | [5 empty] | 0.21394
39.5 | 807.7929 | 474 | 333.7929 | [5 empty] | 0.21394
40 | 822.2969 | 480 | 342.2969 | [5 empty] | 0.21394
40.5 | 836.9078 | 486 | 350.9078 | [5 empty] | 0.21394
41 | 851.6256 | 492 | 359.6256 | [5 empty] | 0.21394
41.5 | 866.4505 | 498 | 368.4505 | [5 empty] | 0.21394
42 | 881.3823 | 504 | 377.3823 | [5 empty] | 0.21394
42.5 | 896.4211 | 510 | 386.4211 | [5 empty] | 0.21394
43 | 911.5668 | 516 | 395.5668 | [5 empty] | 0.21394
43.5 | 926.8195 | 522 | 404.8195 | [5 empty] | 0.21394
44 | 942.1792 | 528 | 414.1792 | [5 empty] | 0.21394
44.5 | 957.6459 | 534 | 423.6459 | [5 empty] | 0.21394
45 | 973.2195 | 540 | 433.2195 | [5 empty] | 0.21394
45.5 | 988.9001 | 546 | 442.9001 | [5 empty] | 0.21394
46 | 1004.6876 | 552 | 452.6876 | [5 empty] | 0.21394
46.5 | 1020.5821 | 558 | 462.5821 | [5 empty] | 0.21394
47 | 1036.5836 | 564 | 472.5836 | [5 empty] | 0.21394
47.5 | 1052.6921 | 570 | 482.6921 | [5 empty] | 0.21394
48 | 1068.9075 | 576 | 492.9075 | [5 empty] | 0.21394
48.5 | 1085.2299 | 582 | 503.2299 | [5 empty] | 0.21394
49 | 1101.6592 | 588 | 513.6592 | [5 empty] | 0.21394
49.5 | 1118.1956 | 594 | 524.1956 | [5 empty] | 0.21394
50 | 1134.8389 | 600 | 534.8389 | [5 empty] | 0.21394
51 | 1168.4463 | 612 | 556.4463 | [5 empty] | 0.21394
52 | 1202.4817 | 624 | 578.4817 | [5 empty] | 0.21394
53 | 1236.9449 | 636 | 600.9449 | [5 empty] | 0.21394
54 | 1271.836 | 648 | 623.836 | [5 empty] | 0.21394
55 | 1307.155 | 660 | 647.155 | [5 empty] | 0.21394
56 | 1342.9019 | 672 | 670.9019 | [5 empty] | 0.21394
57 | 1379.0766 | 684 | 695.0766 | [5 empty] | 0.21394
58 | 1415.6792 | 696 | 719.6792 | [5 empty] | 0.21394
59 | 1452.7096 | 708 | 744.7096 | [5 empty] | 0.21394
60 | 1490.168 | 720 | 770.168 | [5 empty] | 0.21394
61 | 1528.0542 | 732 | 796.0542 | [5 empty] | 0.21394
62 | 1566.3682 | 744 | 822.3682 | [5 empty] | 0.21394
63 | 1605.1102 | 756 | 849.1102 | [5 empty] | 0.21394
64 | 1644.28 | 768 | 876.28 | [5 empty] | 0.21394
65 | 1683.8777 | 780 | 903.8777 | [5 empty] | 0.21394
66 | 1723.9032 | 792 | 931.9032 | [5 empty] | 0.21394
67 | 1764.3567 | 804 | 960.3567 | [5 empty] | 0.21394
68 | 1805.238 | 816 | 989.238 | [5 empty] | 0.21394
69 | 1846.5471 | 828 | 1018.5471 | [5 empty] | 0.21394
70 | 1888.2842 | 840 | 1048.2842 | [5 empty] | 0.21394
71 | 1930.4491 | 852 | 1078.4491 | [5 empty] | 0.21394
72 | 1973.0419 | 864 | 1109.0419 | [5 empty] | 0.21394
73 | 2016.0625 | 876 | 1140.0625 | [5 empty] | 0.21394
74 | 2059.511 | 888 | 1171.511 | [5 empty] | 0.21394
75 | 2103.3874 | 900 | 1203.3874 | [5 empty] | 0.21394
76 | 2147.6917 | 912 | 1235.6917 | [5 empty] | 0.21394
77 | 2192.4238 | 924 | 1268.4238 | [5 empty] | 0.21394
78 | 2237.5838 | 936 | 1301.5838 | [5 empty] | 0.21394
79 | 2283.1717 | 948 | 1335.1717 | [5 empty] | 0.21394
80 | 2329.1875 | 960 | 1369.1875 | [5 empty] | 0.21394
81 | 2375.6311 | 972 | 1403.6311 | [5 empty] | 0.21394
82 | 2422.5026 | 984 | 1438.5026 | [5 empty] | 0.21394
83 | 2469.802 | 996 | 1473.802 | [5 empty] | 0.21394
84 | 2517.5292 | 1008 | 1509.5292 | [5 empty] | 0.21394
85 | 2565.6843 | 1020 | 1545.6843 | [5 empty] | 0.21394
86 | 2614.2673 | 1032 | 1582.2673 | [5 empty] | 0.21394
87 | 2663.2781 | 1044 | 1619.2781 | [5 empty] | 0.21394
88 | 2712.7169 | 1056 | 1656.7169 | [5 empty] | 0.21394
89 | 2762.5834 | 1068 | 1694.5834 | [5 empty] | 0.21394
90 | 2812.8779 | 1080 | 1732.8779 | [5 empty] | 0.21394
91 | 2863.6002 | 1092 | 1771.6002 | [5 empty] | 0.21394
92 | 2914.7504 | 1104 | 1810.7504 | [5 empty] | 0.21394
93 | 2966.3285 | 1116 | 1850.3285 | [5 empty] | 0.21394
94 | 3018.3345 | 1128 | 1890.3345 | [5 empty] | 0.21394
95 | 3070.7683 | 1140 | 1930.7683 | [5 empty] | 0.21394
96 | 3123.63 | 1152 | 1971.63 | [5 empty] | 0.21394
97 | 3176.9195 | 1164 | 2012.9195 | [5 empty] | 0.21394
98 | 3230.637 | 1176 | 2054.637 | [5 empty] | 0.21394
99 | 3284.7823 | 1188 | 2096.7823 | [5 empty] | 0.21394
100 | 3339.3554 | 1200 | 2139.3554 | [5 empty] | 0.21394
105 | 3618.6394 | 1260 | 2358.6394 | [5 empty] | 0.21394
110 | 3908.6201 | 1320 | 2588.6201 | [5 empty] | 0.21394
115 | 4209.2976 | 1380 | 2829.2976 | [5 empty] | 0.21394
120 | 4520.6718 | 1440 | 3080.6718 | [5 empty] | 0.21394
125 | 4842.7429 | 1500 | 3342.7429 | [5 empty] | 0.21394
130 | 5175.5107 | 1560 | 3615.5107 | [5 empty] | 0.21394
135 | 5518.9753 | 1620 | 3898.9753 | [5 empty] | 0.21394
140 | 5873.1367 | 1680 | 4193.1367 | [5 empty] | 0.21394
145 | 6237.9948 | 1740 | 4497.9948 | [5 empty] | 0.21394
150 | 6613.5497 | 1800 | 4813.5497 | [5 empty] | 0.21394
155 | 6999.8014 | 1860 | 5139.8014 | [5 empty] | 0.21394
160 | 7396.7499 | 1920 | 5476.7499 | [5 empty] | 0.21394
165 | 7804.3952 | 1980 | 5824.3952 | [5 empty] | 0.21394
170 | 8222.7372 | 2040 | 6182.7372 | [5 empty] | 0.21394
175 | 8651.776 | 2100 | 6551.776 | [5 empty] | 0.21394
180 | 9091.5116 | 2160 | 6931.5116 | [5 empty] | 0.21394
185 | 9541.944 | 2220 | 7321.944 | [5 empty] | 0.21394
190 | 10003.0731 | 2280 | 7723.0731 | [5 empty] | 0.21394
195 | 10474.8991 | 2340 | 8134.8991 | [5 empty] | 0.21394
200 | 10957.4218 | 2400 | 8557.4218 | [5 empty] | 0.21394