## Ø-Bestimmung
Erwartungswerte VAWT (Darrieus, Savonius)
A. Georgi
Eingabefelder sind |  |  | gelb | Bemerkungen/Quellen
Hauptergebnisse sind |  |  | ocker
Kontrolle
Jahresenergiemenge | Bedarf | kWh | 373.0601 | 373.0601
Preis/kWh |  | EUR | 0.25 | Eigenverbrauch oder Zählerrücklauf
Preissteigerung/Jahr | p | % | 6 | 2006 bis 2011 |  | Chronik
Ertrag im 1. Jahr | R | EUR | 93.265
Zinsfaktor | q |  | 1.06
Ertragszeitraum | n | a | 10
Ertrag/Ertragszeitraum |  | EUR | 1229.3072 | Sparkassenformel |  | A. Georgi
Dichte | r | kg/m³ | 1.225
Weibull-Erhöhungsfaktor |  |  | 1.8
Schnelllaufzahl | l, TSR |  | 2.8
aerodyn. Cp |  |  | 0.27233
Generator-Cp |  |  | 0.85
Wechselrichter-Cp |  |  | 0.9
Ableitungs-Verlustbeiwert |  |  | 0.96 | 10m Mastableitung 3x2,5²
elektrischer Cp |  |  | 0.7344
Gesamt-Cp |  |  | 0.2
Jahres-Mittelwind | Vm | m/s | 4 | z.B. nach www.globalwindatlas.info
Wirkfläche |  | m² | 3.016
Höhe | H | m | 2 | wählen! | (H ≥ D)
Rotor-Ø | D | m | 1.508 |  |  |  |  | gilt nur für HAWT !
| Wind- Geschwindig- keit | Leistung |  | Dreh moment |  |  | Jahres- Ertrag | e = Gleitzahl der Profile bei Streckung ∞, gemittelt, bei zu wählendem Anstellwinkel
|  | aerodyn. | effektiv |  | Drehfrequenz | Drehzahl
| Vw | Paer | P | M | fn | n |  | Z = Blattanzahl
| m/s | W | W | Nm | s-1 | min-1 | kWh
| 2 | 4.0247 | 2.9557 | 0.5419 | 1.182 | 70.922 |  | Bildreferenz: Gasch, Windkraftanlagen, 1996
| 3 | 13.5833 | 9.9756 | 1.2193 | 1.7731 | 106.383 | 157.3847
| 4 | 32.1975 | 23.6458 | 2.1676 | 2.3641 | 141.844 | 373.0601
| 3.5 | 21.5698 | 15.8409 | 1.6596 | 2.0686 | 124.1135 | 249.9211
| 4 | 32.1975 | 23.6458 | 2.1676 | 2.3641 | 141.844 | 373.0601
| 4.5 | 45.8437 | 33.6676 | 2.7434 | 2.6596 | 159.5745 | 531.1735
| 5 | 62.8857 | 46.1832 | 3.3869 | 2.9551 | 177.305 | 728.633
| 5.5 | 83.7008 | 61.4699 | 4.0981 | 3.2506 | 195.0356 | 969.8105
| 6 | 108.6665 | 79.8046 | 4.8771 | 3.5461 | 212.7661 | 1259.0778
| 6.5 | 138.1598 | 101.4646 | 5.7239 | 3.8416 | 230.4966 | 1600.8067
| 7 | 172.5583 | 126.7268 | 6.6383 | 4.1371 | 248.2271 | 1999.369
| 7.5 | 212.2392 | 155.8684 | 7.6205 | 4.4326 | 265.9576 | 2459.1364
| 8 | 257.5797 | 189.1666 | 8.6705 | 4.7281 | 283.6881 | 2984.4808
| 9 | 366.7493 | 269.3407 | 10.9735 | 5.3192 | 319.1491
| 10 | 503.0854 | 369.4659 | 13.5476 | 5.9102 | 354.6101
| 11 | 669.6067 | 491.7592 | 16.3926 | 6.5012 | 390.0711
| 12 | 869.3316 | 638.4371 | 19.5085 | 7.0922 | 425.5321 |  | Bild 1 | Weibull-Erhöhungsfaktor
| 13 | 1105.2787 | 811.7167 | 22.8954 | 7.6832 | 460.9931
| 14 | 1380.4664 | 1013.8145 | 26.5533 | 8.2742 | 496.4541 |  | Quelle: | http://www.kleinwindanlagen.de/Forum/cf3/topic.php?p=32806#real32806
| 15 | 1697.9133 | 1246.9475 | 30.4821 | 8.8653 | 531.9151
Note on D13: Georgi: Sparkassenformel, nachschüssige Rate, ohne Anfangskapital
Note on D25: Georgi: in Nabenhöhe