## Ø-Bestimmung
Erwartungswerte VAWT (Darrieus, Savonius)
A. Georgi
Eingabefelder sind |  |  | gelb | Bemerkungen/Quellen
Hauptergebnisse sind |  |  | ocker
Kontrolle
Jahresenergiemenge | Bedarf | kWh | 197.9067 | 197.9067
Preis/kWh |  | EUR | 0.25 | Eigenverbrauch oder Zählerrücklauf
Preissteigerung/Jahr | p | % | 6 | 2006 bis 2011 |  | Chronik
Ertrag im 1. Jahr | R | EUR | 49.4767
Zinsfaktor | q |  | 1.06
Ertragszeitraum | n | a | 10
Ertrag/Ertragszeitraum |  | EUR | 652.1419 | Sparkassenformel |  | A. Georgi
Dichte | r | kg/m³ | 1.225
Weibull-Erhöhungsfaktor |  |  | 1.8
Schnelllaufzahl | l, TSR |  | 2.8
aerodyn. Cp |  |  | 0.27233
Generator-Cp |  |  | 0.85
Wechselrichter-Cp |  |  | 0.9
Ableitungs-Verlustbeiwert |  |  | 0.96 | 10m Mastableitung 3x2,5²
elektrischer Cp |  |  | 0.7344
Gesamt-Cp |  |  | 0.2
Jahres-Mittelwind | Vm | m/s | 4 | z.B. nach www.globalwindatlas.info
Wirkfläche |  | m² | 1.6
Höhe | H | m | 1.6 | wählen! | (H ≥ D)
Rotor-Ø | D | m | 1
| Wind- Geschwindig- keit | Leistung |  | Dreh moment |  |  | Jahres- Ertrag
|  | aerodyn. | effektiv |  | Drehfrequenz | Drehzahl
| Vw | Paer | P | M | fn | n
| m/s | W | W | Nm | s-1 | min-1 | kWh
| 2 | 2.1351 | 1.568 | 0.19063 | 1.7825 | 106.9521
| 3 | 7.2059 | 5.292 | 0.42892 | 2.6738 | 160.4282 | 83.4919
| 4 | 17.0806 | 12.544 | 0.76253 | 3.5651 | 213.9042 | 197.9067
| 3.5 | 11.4427 | 8.4035 | 0.58381 | 3.1194 | 187.1662 | 132.582
| 4 | 17.0806 | 12.544 | 0.76253 | 3.5651 | 213.9042 | 197.9067
| 4.5 | 24.3199 | 17.8605 | 0.96507 | 4.0107 | 240.6423 | 281.7851
| 5 | 33.3606 | 24.5 | 1.1914 | 4.4563 | 267.3803 | 386.5365
| 5.5 | 44.4029 | 32.6095 | 1.4417 | 4.902 | 294.1183 | 514.4801
| 6 | 57.6471 | 42.336 | 1.7157 | 5.3476 | 320.8564 | 667.9351
| 6.5 | 73.2932 | 53.8265 | 2.0135 | 5.7932 | 347.5944 | 849.2207
| 7 | 91.5414 | 67.228 | 2.3352 | 6.2389 | 374.3324 | 1060.6562
| 7.5 | 112.5919 | 82.6875 | 2.6808 | 6.6845 | 401.0705 | 1304.5607
| 8 | 136.6449 | 100.352 | 3.0501 | 7.1301 | 427.8085 | 1583.2535
| 9 | 194.5588 | 142.884 | 3.8603 | 8.0214 | 481.2845
| 10 | 266.8845 | 196 | 4.7658 | 8.9127 | 534.7606
| 11 | 355.2233 | 260.876 | 5.7666 | 9.8039 | 588.2367
| 12 | 461.1765 | 338.688 | 6.8627 | 10.6952 | 641.7127
| 13 | 586.3453 | 430.612 | 8.0542 | 11.5865 | 695.1888
| 14 | 732.3312 | 537.824 | 9.341 | 12.4777 | 748.6649
| 15 | 900.7353 | 661.5 | 10.723 | 13.369 | 802.1409
Note on D13: Georgi: Sparkassenformel, nachschüssige Rate, ohne Anfangskapital
Note on D25: Georgi: in Nabenhöhe