## Ø-Bestimmung
Erwartungswerte Normalwindrad
A. Georgi
Eingabefelder sind |  |  | gelb | Bemerkungen/Quellen
Hauptergebnisse sind |  |  | ocker
Kontrolle
Jahresenergiemenge | Bedarf | kWh | 545.3962 | 545.3962
Preis/kWh |  | EUR | 0.25 | Eigenverbrauch oder Zählerrücklauf
Preissteigerung/Jahr | p | % | 6 | 2006 bis 2011 |  | Chronik
Ertrag im 1. Jahr | R | EUR | 136.3491
Zinsfaktor | q |  | 1.06
Ertragszeitraum | n | a | 10
Ertrag/Ertragszeitraum |  | EUR | 1797.1889 | Sparkassenformel |  | A. Georgi
Dichte | r | kg/m³ | 1.225
Weibull-Erhöhungsfaktor |  |  | 1.8
Schnelllaufzahl | l, TSR |  | 6
aerodyn. Cp |  |  | 0.4085
Generator-Cp |  |  | 0.85
Wechselrichter-Cp |  |  | 0.9
Ableitungs-Verlustbeiwert |  |  | 0.96 | 10m Mastableitung 3x2,5²
elektrischer Cp |  |  | 0.7344
Gesamt-Cp |  |  | 0.3
Jahres-Mittelwind | Vm | m/s | 5.5 | z.B. nach www.globalwindatlas.info
Wirkfläche |  | m² | 1.1308
Rotor-Ø |  | m | 1.1999
| Wind- Geschwindig- keit | Leistung |  | Dreh moment |  |  | Jahres- Ertrag
|  | aerodyn. | effektiv |  | Drehfrequenz | Drehzahl
| Vw | Paer | P | M | fn | n
| m/s | W | W | Nm | s-1 | min-1 | kWh
| 2 | 2.2634 | 1.6622 | 0.11316 | 3.1834 | 191.0035
| 3 | 7.6389 | 5.61 | 0.25461 | 4.7751 | 286.5053 | 88.5091
| 4 | 18.107 | 13.2978 | 0.45263 | 6.3668 | 382.0071 | 209.7993
| 3.5 | 12.1303 | 8.9085 | 0.34655 | 5.5709 | 334.2562 | 140.5491
| 4 | 18.107 | 13.2978 | 0.45263 | 6.3668 | 382.0071 | 209.7993
| 4.5 | 25.7813 | 18.9338 | 0.57286 | 7.1626 | 429.758 | 298.7181
| 5 | 35.3653 | 25.9723 | 0.70724 | 7.9585 | 477.5089 | 409.7642
| 5.5 | 47.0712 | 34.5691 | 0.85576 | 8.7543 | 525.2597 | 545.3962
| 6 | 61.1112 | 44.8801 | 1.0184 | 9.5502 | 573.0106 | 708.0726
| 6.5 | 77.6975 | 57.061 | 1.1952 | 10.346 | 620.7615 | 900.252
| 7 | 97.0423 | 71.2679 | 1.3862 | 11.1419 | 668.5124 | 1124.3931
| 7.5 | 119.3578 | 87.6564 | 1.5913 | 11.9377 | 716.2633 | 1382.9543
| 8 | 144.8561 | 106.3824 | 1.8105 | 12.7336 | 764.0142 | 1678.3944
| 9 | 206.2502 | 151.4702 | 2.2915 | 14.3253 | 859.516
| 10 | 282.9222 | 207.778 | 2.829 | 15.917 | 955.0177
| 11 | 376.5694 | 276.5526 | 3.423 | 17.5087 | 1050.5195
| 12 | 488.8895 | 359.0404 | 4.0737 | 19.1004 | 1146.0213 |  | Bild 1 | Weibull-Erhöhungsfaktor
| 13 | 621.58 | 456.4883 | 4.7809 | 20.6921 | 1241.523
| 14 | 776.3384 | 570.1429 | 5.5448 | 22.2837 | 1337.0248 |  | Quelle: | http://www.kleinwindanlagen.de/Forum/cf3/topic.php?p=32806#real32806
| 15 | 954.8623 | 701.2508 | 6.3652 | 23.8754 | 1432.5266
Note on D13: Georgi: Sparkassenformel, nachschüssige Rate, ohne Anfangskapital
Note on D25: Georgi: in Nabenhöhe