## Ø-Bestimmung
Erwartungswerte Normalwindrad
A. Georgi
Eingabefelder sind |  |  |  |  | gelb | Bemerkungen/Quellen
Hauptergebnisse sind |  |  |  |  | ocker
Kontrolle
Jahresenergiemenge | Bedarf | kWh |  |  | 373.0601 | 373.0601
Preis/kWh |  | EUR |  |  | 0.25 | Eigenverbrauch oder Zählerrücklauf
Preissteigerung/Jahr | p | % |  |  | 6 | 2006 bis 2011 |  | Chronik
Ertrag im 1. Jahr | R | EUR |  |  | 93.265
Zinsfaktor | q |  |  |  | 1.06
Ertragszeitraum | n | a |  |  | 10
Ertrag/Ertragszeitraum |  | EUR |  |  | 1229.3072 | Sparkassenformel |  | A. Georgi
Dichte | r | kg/m³ |  |  | 1.225
Weibull-Erhöhungsfaktor |  |  |  |  | 1.8
Schnelllaufzahl | l, TSR |  |  |  | 6
aerodyn. Cp |  |  |  |  | 0.4085
Generator-Cp |  |  |  |  | 0.85
Wechselrichter-Cp |  |  |  |  | 0.9
Ableitungs-Verlustbeiwert |  |  |  |  | 0.96 | 10m Mastableitung 3x2,5²
elektrischer Cp |  |  |  |  | 0.7344
Gesamt-Cp |  |  |  |  | 0.3
Jahres-Mittelwind | Vm | m/s |  |  | 4 | z.B. nach www.globalwindatlas.info
Wirkfläche |  | m² |  |  | 2.0107
Rotor-Ø |  | m |  |  | 1.6 |  |  |  |  | gilt nur für HAWT !
Eigenverbrauch WR |  | W |  | 20
| Wind- Geschwindig- keit | Leistung |  |  |  | Dreh moment |  |  | Jahres- Ertrag | e = Gleitzahl der Profile bei Streckung ∞, gemittelt, bei zu wählendem Anstellwinkel
|  | aerodyn. | WR-Eing. |  | effektiv |  | Drehfrequenz | Drehzahl
| Vw | Paer | P_in | P_in_korr | P_out | M | fn | n |  | Z = Blattanzahl
| m/s | W | W |  | W | Nm | s-1 | min-1 | kWh
| 2 | 4.0247 | 3.2841 | -16.7159 | 2.9557 | 0.26832 | 2.3873 | 143.2366 |  | Bildreferenz: Gasch, Windkraftanlagen, 1996
| 3 | 13.5833 | 11.084 | -8.916 | 9.9756 | 0.60371 | 3.5809 | 214.8549 | 157.3847
| 4 | 32.1975 | 26.2731 | 6.2731 | 23.6458 | 1.0733 | 4.7746 | 286.4732 | 373.0601
| 3.5 | 21.5698 | 17.6009 | -2.3991 | 15.8409 | 0.82172 | 4.1777 | 250.6641 | 249.9211
| 4 | 32.1975 | 26.2731 | 6.2731 | 23.6458 | 1.0733 | 4.7746 | 286.4732 | 373.0601
| 4.5 | 45.8437 | 37.4084 | 17.4084 | 33.6676 | 1.3584 | 5.3714 | 322.2824 | 531.1735
| 5 | 62.8857 | 51.3147 | 31.3147 | 46.1832 | 1.677 | 5.9682 | 358.0915 | 728.633
| 5.5 | 83.7008 | 68.2999 | 48.2999 | 61.4699 | 2.0292 | 6.565 | 393.9007 | 969.8105
| 6 | 108.6665 | 88.6718 | 68.6718 | 79.8046 | 2.4149 | 7.1618 | 429.7098 | 1259.0778
| 6.5 | 138.1598 | 112.7384 | 92.7384 | 101.4646 | 2.8341 | 7.7586 | 465.519 | 1600.8067
| 7 | 172.5583 | 140.8076 | 120.8076 | 126.7268 | 3.2869 | 8.3555 | 501.3281 | 1999.369
| 7.5 | 212.2392 | 173.1872 | 153.1872 | 155.8684 | 3.7732 | 8.9523 | 537.1373 | 2459.1364
| 8 | 257.5797 | 210.1851 | 190.1851 | 189.1666 | 4.2931 | 9.5491 | 572.9464 | 2984.4808
| 9 | 366.7493 | 299.2674 | 279.2674 | 269.3407 | 5.4334 | 10.7427 | 644.5648
| 10 | 503.0854 | 410.5177 | 390.5177 | 369.4659 | 6.7079 | 11.9364 | 716.1831
| 11 | 669.6067 | 546.3991 | 526.3991 | 491.7592 | 8.1166 | 13.13 | 787.8014
| 11.5 | 765.13 | 624.3461 | 604.3461 | 561.9115 | 8.8712 | 13.7268 | 823.6105
| 12 | 869.3316 | 709.3746 | 689.3746 | 638.4371 | 9.6594 | 14.3237 | 859.4197 |  | Bild 1 | Weibull-Erhöhungsfaktor
| 13 | 1105.2787 | 901.9074 | 881.9074 | 811.7167 | 11.3364 | 15.5173 | 931.038
| 14 | 1380.4664 | 1126.4606 | 1106.4606 | 1013.8145 | 13.1476 | 16.7109 | 1002.6563 |  | Quelle: | http://www.kleinwindanlagen.de/Forum/cf3/topic.php?p=32806#real32806
| 15 | 1697.9133 | 1385.4972 | 1365.4972 | 1246.9475 | 15.0929 | 17.9046 | 1074.2746
Note on F13: Georgi: Sparkassenformel, nachschüssige Rate, ohne Anfangskapital
Note on F25: Georgi: in Nabenhöhe