## Sheet1
Scheibengenerator Berechnung V1.7_VAWT
Geometrie VAWT
Durchmesser | m | 0.8
Höhe | m | 1
|  |  | Fläche | 0.8 | m²
1. Ladebeginn ausrechnen: | Variablen einsetzen: |  |  | Resultate: | Einheit:
Schnellaufzahl | 1. TSR (n) | 1 | Umdrehungen/Minute | 71.6197 | RPM ( U / min)
Windgeschw. (NUR für Ladebeginn) | 2. V (m/s) | 3
Ersatz-Durchmesser für Leistung | 3. D' (m) | 1.0093 | Umdrehungen/Sekunde | 1.1937 | RPS ( U / Sek)
Durchmesser für RPM-Berechnung | 4. D (m) | 0.8
2. Geschwindigkeit der Spulen:
Anzahl Spulen | 1. Spulen (n) | 12 | Umfang in Loch-Mitte | 0.558 | m
Maße der Spule |  |  | > Radius bei Lochmitte | 88.8085 | mm
Spulenlochlänge | 2. Länge(mm) | 60
Spulenlochbreite aussen | 3. Breite(mm) | 37 | Geschw. In Mitte Spulenlöcher | 0.66606 | m/s
Spulenlochbreite innen | 4. Breite(mm) | 6
Schenkelbreite (von oben gesehen) | 5. Breite(mm) | 12
Abstand zw. Spulen | 6. Abstand (mm) | 2
Abstand Spulenende zu Statorrand | 7. Abstand (mm) | 5 | Statordurchmesser | 28.1896 | cm
|  |  | Magnetscheibendurchmesser | 26.7896 | cm
(Nur Annäherungswerte)
3. Magnetische Flussdichte: | [5 empty] | N52 | 1.43
[6 empty] | N50 | 1.4
Dicke Magnet | 1. Dicke (mm) | 15 |  |  |  | N48 | 1.38
Luftspalt zwischen Magneten | 2. Abstand (mm) | 20 | >> Max 2xMagnetdicke ! | (möglichst nicht > 20 wegen Kühlung) |  | N45 | 1.32
Remanenz | 3. Tesla | 0.38 | Magnetische Flussdichte: | 0.25333 | Tesla | N42 | 1.28
[6 empty] | N40 | 1.25
4. Anzahl der benötigten Wicklungen:
Systemspannung (12V,24V,48V,240V,...) | 1. Spannung (Volt) | 15 | 13,5 Ladeendspannung vor Gasung + 1,5V Flusspannung Gleichrichter
Breite Magnet | 3. Breite(mm) | 20
Länge Magnet | 4. Länge(mm) | 60
Anzahl Magnet-Pole | 5. Magnetpole (n) | 16
Anzahl Phasen | 6. Phasen (n) | 3
a) Sternschaltung (Y) |  |  | Anzahl Wicklungen/Spule | 144.1462 | Wicklungen
b) Dreieckschaltung (D) |  |  | Anzahl Wicklungen/Spule | 249.7063 | Wicklungen
5. Spulenschenkeldicke (Höhe)
|  |  | Querschnitt | Zulässige Stromdichte [A/mm²] | max. Strom
Drahtdurchmesser | 1. D (mm) | 1 | 0.785 | 5 | 3.925 | AC
Packdichte | 2. Dichte(Faktor) | 1.5 |  |  | 5.024 | DC
Drähte in Hand (Paralleldrähte) | 3. Anzahl (n) | 1
Schichtdicke Laminat über den Spulen | 4. Dicke (mm) | 0.5 | (je Statorseite)
Abstand zwischen Stator und Magneten | 5. Abstand (mm) | 1 | (je Statorseite)
a) Sternschaltung (Y) !!! |  |  | Dicke(Höhe) | 14.1515 | mm
wenn rot, dann zu dick !
b) Dreieckschaltung (D) |  |  | Dicke(Höhe) | 24.5149 | mm | Möglichst keine Dreieckschaltung wegen parasitären Ringströmen!
[6 empty] | Link: | https://www.kleinwindanlagen.de/Forum/cf3/topic.php?t=6201
6. Drahtlänge:
a) Sternschaltung (Y) |  |  | Drahtlänge/Spule | 26.9553 | m
|  |  | Gesamtlänge aller Spulen | 323.4641 | m
|  |  | Gesamtgewicht aller Spulen | 2276.2713 | g
b) Dreieckschaltung (D) |  |  | Drahtlänge/Spule | 46.6951 | m
|  |  | Gesamtlänge aller Spulen | 560.3409 | m
|  |  | Gesamtgewicht aller Spulen | 3943.213 | g
7. Innenwiderstand
Spezifischer Widerstand des Drahtes | 1. Widerstand (ohm) | 0.0178
a) Sternschaltung (Y) !!! |  |  | Gesamtinnenwiderstand | 4.8873 | Ohm
b) Dreieckschaltung (D) |  |  | Gesamtinnenwiderstand | 2.8221 | Ohm
8. Leistung / Wirkungsgrad:
(gilt nur für den Fall von Batterieladung)
a) Sternschaltung (Y) !!!
Luftdichte | Kg/m' 3 | 1.23 | Leistung Rotor | 242.1009 | Watt
Rotorwirkungsgrad | % | 20 | Ladestrom vor Gleichrichter | 5.669 | A
Spannungsabfall Gleichrichter | V | 1.4 | Leistung Generator | 85.0353 | Watt
Windgeschwindigkeit (für Leistungsber.) | m/s | 13.5 | Wirkungsgrad Generator | 35.1239 | %
|  |  | Verlustleistung Generator | 157.0656 | Watt
|  |  | Verluste durch Gleichrichter | 7.9366 | Watt
|  |  | Ladeleistung an Batterie | 77.0987 | Watt
|  |  | Ladestrom nach Gleichrichter | 5.1399 |  | nicht wesentlich mehr als Feld G49, sonst nur kurzzeitig!
|  |  | Wirk-grad Gen +Gleichrichter | 31.8457 | %
|  |  | Gesamtwirkungsgrad Anlage | 6.3691 | %
Leerlaufspannung ??? |  | ??? | Gleichspannung | 15 | V
b) Dreieckschaltung (D)
|  |  | Leistung Rotor | 242.1009 | Watt
|  |  | Ladestrom vor Gleichrichter | 6.9783 | A
|  |  | Leistung Generator | 104.6746 | Watt
|  |  | Wirkungsgrad Generator | 43.2359 | %
|  |  | Verlustleistung Generator | 137.4263 | Watt
|  |  | Verluste durch Gleichrichter | 9.7696 | Watt
|  |  | Ladeleistung an Batterie | 94.905 | Watt
|  |  | Ladestrom nach Gleichrichter | 6.327 | A | nicht wesentlich mehr als Feld G49, sonst nur kurzzeitig!
|  |  | Wirk-grad Gen +Gleichrichter | 39.2006 | %
|  |  | Gesamtwirkungsgrad Anlage | 8.6472 | %
a) Sternschaltung (Y)
Dreieckschaltung
Note on B13: T400: Aus Fläche, als Kreisfläche annehmen, daraus d²=4A/Pi, Wurzel ziehen
Note on B54: T400: zu bevorzugen zur Vermeidung von Ringströmen
Note on E87: T400: unschlüssig! Ansich 1,27* I(AC), also vor Gleichrichtung, s. http://www.geopolos.de/Quellen/Stromverh%C3%A4ltnis%20bei%20Gleichrichtung.png
Note on F32: Georgi: korrigiert
Note on F91: T400: Spulenstrom = 1/1,27 Gleichrichtstrom, Quelle: http://www.geopolos.de/Quellen/Stromverh%C3%A4ltnis%20bei%20Gleichrichtung.png
Note on F104: T400: Spulenstrom = 1/1,27 Gleichrichtstrom, Quelle: http://www.geopolos.de/Quellen/Stromverh%C3%A4ltnis%20bei%20Gleichrichtung.png

## Sheet2
Strom | Summe (Pe+Pv) | P(elektrisch) | P(Verlust) | V(Wind) | P(mechanisch) | P(elektisch) | Verlust Gleichr. | P(Batterie) | Wirkungsgrad | Hilfen:
Generator
0.1 | 1.5489 | 1.5 | 0.048873 | [6 empty] | 4.8873
0.2 | 3.1955 | 3 | 0.19549 | [6 empty] | 4.8873
0.3 | 4.9399 | 4.5 | 0.43985 | 2 | 0.7872 | #N/A | #N/A | #N/A |  | 4.8873
0.4 | 6.782 | 6 | 0.78196 | 2.5 | 1.5375 | #N/A | #N/A | #N/A |  | 4.8873
0.5 | 8.7218 | 7.5 | 1.2218 | 3 | 2.6568 | 1.5 | #DIV/0! | #DIV/0! |  | 4.8873
0.6 | 10.7594 | 9 | 1.7594 | 3.5 | 4.2189 | 3 | #DIV/0! | #DIV/0! |  | 4.8873
0.7 | 12.8948 | 10.5 | 2.3948 | 4 | 6.2976 | 4.5 | 0.42 | 4.08 |  | 4.8873
0.8 | 15.1278 | 12 | 3.1278 | 4.5 | 8.9667 | 7.5 | 0.7 | 6.8 |  | 4.8873
0.9 | 17.4587 | 13.5 | 3.9587 | 5 | 12.3 | 9 | 0.84 | 8.16 |  | 4.8873
1 | 19.8873 | 15 | 4.8873 | 5.5 | 16.3713 | 12 | 1.12 | 10.88 |  | 4.8873
1.1 | 22.4136 | 16.5 | 5.9136 | 6 | 21.2544 | 15 | 1.4 | 13.6 |  | 4.8873
1.2 | 25.0376 | 18 | 7.0376 | 6.5 | 27.0231 | 18 | 1.68 | 16.32 |  | 4.8873
1.3 | 27.7595 | 19.5 | 8.2595 | 7 | 33.7512 | 22.5 | 2.1 | 20.4 |  | 4.8873
1.4 | 30.579 | 21 | 9.579 | 7.5 | 41.5125 | 25.5 | 2.38 | 23.12 |  | 4.8873
1.5 | 33.4963 | 22.5 | 10.9963 | 8 | 50.3808 | 30 | 2.8 | 27.2 |  | 4.8873
1.6 | 36.5114 | 24 | 12.5114 | 8.5 | 60.4299 | 34.5 | 3.22 | 31.28 |  | 4.8873
1.7 | 39.6242 | 25.5 | 14.1242 | 9 | 71.7336 | 37.5 | 3.5 | 34 |  | 4.8873
1.8 | 42.8347 | 27 | 15.8347 | 9.5 | 84.3657 | 42 | 3.92 | 38.08 |  | 4.8873
1.9 | 46.143 | 28.5 | 17.643 | 10 | 98.4 | 48 | 4.48 | 43.52 |  | 4.8873
2 | 49.549 | 30 | 19.549 | 10.5 | 113.9103 | 52.5 | 4.9 | 47.6 |  | 4.8873
2.1 | 53.0528 | 31.5 | 21.5528 | 11 | 130.9704 | 57 | 5.32 | 51.68 |  | 4.8873
2.2 | 56.6543 | 33 | 23.6543 | 11.5 | 149.6541 | 63 | 5.88 | 57.12 |  | 4.8873
2.3 | 60.3536 | 34.5 | 25.8536 | 12 | 170.0352 | 67.5 | 6.3 | 61.2 |  | 4.8873
2.4 | 64.1506 | 36 | 28.1506 | [6 empty] | 4.8873
2.5 | 68.0453 | 37.5 | 30.5453 | [6 empty] | 4.8873
2.6 | 72.0378 | 39 | 33.0378 | [6 empty] | 4.8873
2.7 | 76.1281 | 40.5 | 35.6281 | [6 empty] | 4.8873
2.8 | 80.3161 | 42 | 38.3161 | [6 empty] | 4.8873
2.9 | 84.6018 | 43.5 | 41.1018 | [6 empty] | 4.8873
3 | 88.9853 | 45 | 43.9853 | [6 empty] | 4.8873
3.1 | 93.4665 | 46.5 | 46.9665 | [6 empty] | 4.8873
3.2 | 98.0455 | 48 | 50.0455 | [6 empty] | 4.8873
3.3 | 102.7222 | 49.5 | 53.2222 | [6 empty] | 4.8873
3.4 | 107.4967 | 51 | 56.4967 | [6 empty] | 4.8873
3.5 | 112.3689 | 52.5 | 59.8689 | [6 empty] | 4.8873
3.6 | 117.3388 | 54 | 63.3388 | [6 empty] | 4.8873
3.7 | 122.4065 | 55.5 | 66.9065 | [6 empty] | 4.8873
3.8 | 127.572 | 57 | 70.572 | [6 empty] | 4.8873
3.9 | 132.8351 | 58.5 | 74.3351 | [6 empty] | 4.8873
4 | 138.1961 | 60 | 78.1961 | [6 empty] | 4.8873
4.1 | 143.6548 | 61.5 | 82.1548 | [6 empty] | 4.8873
4.2 | 149.2112 | 63 | 86.2112 | [6 empty] | 4.8873
4.3 | 154.8653 | 64.5 | 90.3653 | [6 empty] | 4.8873
4.4 | 160.6173 | 66 | 94.6173 | [6 empty] | 4.8873
4.5 | 166.4669 | 67.5 | 98.9669 | [6 empty] | 4.8873
4.6 | 172.4143 | 69 | 103.4143 | [6 empty] | 4.8873
4.7 | 178.4595 | 70.5 | 107.9595 | [6 empty] | 4.8873
4.8 | 184.6024 | 72 | 112.6024 | [6 empty] | 4.8873
4.9 | 190.843 | 73.5 | 117.343 | [6 empty] | 4.8873
5 | 197.1814 | 75 | 122.1814 | [6 empty] | 4.8873
5.1 | 203.6175 | 76.5 | 127.1175 | [6 empty] | 4.8873
5.2 | 210.1514 | 78 | 132.1514 | [6 empty] | 4.8873
5.3 | 216.783 | 79.5 | 137.283 | [6 empty] | 4.8873
5.4 | 223.5124 | 81 | 142.5124 | [6 empty] | 4.8873
5.5 | 230.3395 | 82.5 | 147.8395 | [6 empty] | 4.8873
5.6 | 237.2643 | 84 | 153.2643 | [6 empty] | 4.8873
5.7 | 244.2869 | 85.5 | 158.7869 | [6 empty] | 4.8873
5.8 | 251.4073 | 87 | 164.4073 | [6 empty] | 4.8873
5.9 | 258.6253 | 88.5 | 170.1253 | [6 empty] | 4.8873
6 | 265.9412 | 90 | 175.9412 | [6 empty] | 4.8873
6.1 | 273.3548 | 91.5 | 181.8548 | [6 empty] | 4.8873
6.2 | 280.8661 | 93 | 187.8661 | [6 empty] | 4.8873
6.3 | 288.4751 | 94.5 | 193.9751 | [6 empty] | 4.8873
6.4 | 296.182 | 96 | 200.182 | [6 empty] | 4.8873
6.5 | 303.9865 | 97.5 | 206.4865 | [6 empty] | 4.8873
6.6 | 311.8888 | 99 | 212.8888 | [6 empty] | 4.8873
6.7 | 319.8889 | 100.5 | 219.3889 | [6 empty] | 4.8873
6.8 | 327.9867 | 102 | 225.9867 | [6 empty] | 4.8873
6.9 | 336.1822 | 103.5 | 232.6822 | [6 empty] | 4.8873
7 | 344.4755 | 105 | 239.4755 | [6 empty] | 4.8873
7.1 | 352.8665 | 106.5 | 246.3665 | [6 empty] | 4.8873
7.2 | 361.3553 | 108 | 253.3553 | [6 empty] | 4.8873
7.3 | 369.9418 | 109.5 | 260.4418 | [6 empty] | 4.8873
7.4 | 378.6261 | 111 | 267.6261 | [6 empty] | 4.8873
7.5 | 387.4081 | 112.5 | 274.9081 | [6 empty] | 4.8873
7.6 | 396.2878 | 114 | 282.2878 | [6 empty] | 4.8873
7.7 | 405.2653 | 115.5 | 289.7653 | [6 empty] | 4.8873
7.8 | 414.3406 | 117 | 297.3406 | [6 empty] | 4.8873
7.9 | 423.5136 | 118.5 | 305.0136 | [6 empty] | 4.8873
8 | 432.7843 | 120 | 312.7843 | [6 empty] | 4.8873
8.1 | 442.1528 | 121.5 | 320.6528 | [6 empty] | 4.8873
8.2 | 451.619 | 123 | 328.619 | [6 empty] | 4.8873
8.3 | 461.183 | 124.5 | 336.683 | [6 empty] | 4.8873
8.4 | 470.8447 | 126 | 344.8447 | [6 empty] | 4.8873
8.5 | 480.6042 | 127.5 | 353.1042 | [6 empty] | 4.8873
8.6 | 490.4614 | 129 | 361.4614 | [6 empty] | 4.8873
8.7 | 500.4163 | 130.5 | 369.9163 | [6 empty] | 4.8873
8.8 | 510.469 | 132 | 378.469 | [6 empty] | 4.8873
8.9 | 520.6195 | 133.5 | 387.1195 | [6 empty] | 4.8873
9 | 530.8676 | 135 | 395.8676 | [6 empty] | 4.8873
9.1 | 541.2136 | 136.5 | 404.7136 | [6 empty] | 4.8873
9.2 | 551.6573 | 138 | 413.6573 | [6 empty] | 4.8873
9.3 | 562.1987 | 139.5 | 422.6987 | [6 empty] | 4.8873
9.4 | 572.8378 | 141 | 431.8378 | [6 empty] | 4.8873
9.5 | 583.5748 | 142.5 | 441.0748 | [6 empty] | 4.8873
9.6 | 594.4094 | 144 | 450.4094 | [6 empty] | 4.8873
9.7 | 605.3418 | 145.5 | 459.8418 | [6 empty] | 4.8873
9.8 | 616.372 | 147 | 469.372 | [6 empty] | 4.8873
9.9 | 627.4999 | 148.5 | 478.9999 | [6 empty] | 4.8873
10 | 638.7255 | 150 | 488.7255 | [6 empty] | 4.8873
10.1 | 650.0489 | 151.5 | 498.5489 | [6 empty] | 4.8873
10.2 | 661.47 | 153 | 508.47 | [6 empty] | 4.8873
10.3 | 672.9889 | 154.5 | 518.4889 | [6 empty] | 4.8873
10.4 | 684.6055 | 156 | 528.6055 | [6 empty] | 4.8873
10.5 | 696.3199 | 157.5 | 538.8199 | [6 empty] | 4.8873
10.6 | 708.132 | 159 | 549.132 | [6 empty] | 4.8873
10.7 | 720.0418 | 160.5 | 559.5418 | [6 empty] | 4.8873
10.8 | 732.0494 | 162 | 570.0494 | [6 empty] | 4.8873
10.9 | 744.1548 | 163.5 | 580.6548 | [6 empty] | 4.8873
11 | 756.3578 | 165 | 591.3578 | [6 empty] | 4.8873
11.1 | 768.6587 | 166.5 | 602.1587 | [6 empty] | 4.8873
11.2 | 781.0573 | 168 | 613.0573 | [6 empty] | 4.8873
11.3 | 793.5536 | 169.5 | 624.0536 | [6 empty] | 4.8873
11.4 | 806.1476 | 171 | 635.1476 | [6 empty] | 4.8873
11.5 | 818.8395 | 172.5 | 646.3395 | [6 empty] | 4.8873
11.6 | 831.629 | 174 | 657.629 | [6 empty] | 4.8873
11.7 | 844.5163 | 175.5 | 669.0163 | [6 empty] | 4.8873
11.8 | 857.5014 | 177 | 680.5014 | [6 empty] | 4.8873
11.9 | 870.5842 | 178.5 | 692.0842 | [6 empty] | 4.8873
12 | 883.7647 | 180 | 703.7647 | [6 empty] | 4.8873
12.1 | 897.043 | 181.5 | 715.543 | [6 empty] | 4.8873
12.2 | 910.419 | 183 | 727.419 | [6 empty] | 4.8873
12.3 | 923.8928 | 184.5 | 739.3928 | [6 empty] | 4.8873
12.4 | 937.4643 | 186 | 751.4643 | [6 empty] | 4.8873
12.5 | 951.1336 | 187.5 | 763.6336 | [6 empty] | 4.8873
12.6 | 964.9006 | 189 | 775.9006 | [6 empty] | 4.8873
12.7 | 978.7653 | 190.5 | 788.2653 | [6 empty] | 4.8873
12.8 | 992.7278 | 192 | 800.7278 | [6 empty] | 4.8873
12.9 | 1006.7881 | 193.5 | 813.2881 | [6 empty] | 4.8873
13 | 1020.9461 | 195 | 825.9461 | [6 empty] | 4.8873
13.1 | 1035.2018 | 196.5 | 838.7018 | [6 empty] | 4.8873
13.2 | 1049.5553 | 198 | 851.5553 | [6 empty] | 4.8873
13.3 | 1064.0065 | 199.5 | 864.5065 | [6 empty] | 4.8873
13.4 | 1078.5555 | 201 | 877.5555 | [6 empty] | 4.8873
13.5 | 1093.2022 | 202.5 | 890.7022 | [6 empty] | 4.8873
13.6 | 1107.9467 | 204 | 903.9467 | [6 empty] | 4.8873
13.7 | 1122.7889 | 205.5 | 917.2889 | [6 empty] | 4.8873
13.8 | 1137.7288 | 207 | 930.7288 | [6 empty] | 4.8873
13.9 | 1152.7665 | 208.5 | 944.2665 | [6 empty] | 4.8873
14 | 1167.902 | 210 | 957.902 | [6 empty] | 4.8873
14.1 | 1183.1351 | 211.5 | 971.6351 | [6 empty] | 4.8873
14.2 | 1198.4661 | 213 | 985.4661 | [6 empty] | 4.8873
14.3 | 1213.8948 | 214.5 | 999.3948 | [6 empty] | 4.8873
14.4 | 1229.4212 | 216 | 1013.4212 | [6 empty] | 4.8873
14.5 | 1245.0453 | 217.5 | 1027.5453 | [6 empty] | 4.8873
14.6 | 1260.7673 | 219 | 1041.7673 | [6 empty] | 4.8873
14.7 | 1276.5869 | 220.5 | 1056.0869 | [6 empty] | 4.8873
14.8 | 1292.5043 | 222 | 1070.5043 | [6 empty] | 4.8873
14.9 | 1308.5195 | 223.5 | 1085.0195 | [6 empty] | 4.8873
15 | 1324.6323 | 225 | 1099.6323 | [6 empty] | 4.8873
15.1 | 1340.843 | 226.5 | 1114.343 | [6 empty] | 4.8873
15.2 | 1357.1514 | 228 | 1129.1514 | [6 empty] | 4.8873
15.3 | 1373.5575 | 229.5 | 1144.0575 | [6 empty] | 4.8873
15.4 | 1390.0614 | 231 | 1159.0614 | [6 empty] | 4.8873
15.5 | 1406.663 | 232.5 | 1174.163 | [6 empty] | 4.8873
15.6 | 1423.3623 | 234 | 1189.3623 | [6 empty] | 4.8873
15.7 | 1440.1595 | 235.5 | 1204.6595 | [6 empty] | 4.8873
15.8 | 1457.0543 | 237 | 1220.0543 | [6 empty] | 4.8873
15.9 | 1474.0469 | 238.5 | 1235.5469 | [6 empty] | 4.8873
16 | 1491.1372 | 240 | 1251.1372 | [6 empty] | 4.8873
16.1 | 1508.3253 | 241.5 | 1266.8253 | [6 empty] | 4.8873
16.2 | 1525.6112 | 243 | 1282.6112 | [6 empty] | 4.8873
16.3 | 1542.9947 | 244.5 | 1298.4947 | [6 empty] | 4.8873
16.4 | 1560.4761 | 246 | 1314.4761 | [6 empty] | 4.8873
16.5 | 1578.0551 | 247.5 | 1330.5551 | [6 empty] | 4.8873
16.6 | 1595.732 | 249 | 1346.732 | [6 empty] | 4.8873
16.7 | 1613.5065 | 250.5 | 1363.0065 | [6 empty] | 4.8873
16.8 | 1631.3788 | 252 | 1379.3788 | [6 empty] | 4.8873
16.9 | 1649.3489 | 253.5 | 1395.8489 | [6 empty] | 4.8873
17 | 1667.4167 | 255 | 1412.4167 | [6 empty] | 4.8873
17.1 | 1685.5822 | 256.5 | 1429.0822 | [6 empty] | 4.8873
17.2 | 1703.8455 | 258 | 1445.8455 | [6 empty] | 4.8873
17.3 | 1722.2065 | 259.5 | 1462.7065 | [6 empty] | 4.8873
17.4 | 1740.6653 | 261 | 1479.6653 | [6 empty] | 4.8873
17.5 | 1759.2218 | 262.5 | 1496.7218 | [6 empty] | 4.8873
17.6 | 1777.8761 | 264 | 1513.8761 | [6 empty] | 4.8873
17.7 | 1796.6281 | 265.5 | 1531.1281 | [6 empty] | 4.8873
17.8 | 1815.4778 | 267 | 1548.4778 | [6 empty] | 4.8873
17.9 | 1834.4253 | 268.5 | 1565.9253 | [6 empty] | 4.8873
18 | 1853.4706 | 270 | 1583.4706 | [6 empty] | 4.8873
18.1 | 1872.6136 | 271.5 | 1601.1136 | [6 empty] | 4.8873
18.2 | 1891.8543 | 273 | 1618.8543 | [6 empty] | 4.8873
18.3 | 1911.1928 | 274.5 | 1636.6928 | [6 empty] | 4.8873
18.4 | 1930.629 | 276 | 1654.629 | [6 empty] | 4.8873
18.5 | 1950.163 | 277.5 | 1672.663 | [6 empty] | 4.8873
18.6 | 1969.7947 | 279 | 1690.7947 | [6 empty] | 4.8873
18.7 | 1989.5242 | 280.5 | 1709.0242 | [6 empty] | 4.8873
18.8 | 2009.3514 | 282 | 1727.3514 | [6 empty] | 4.8873
18.9 | 2029.2763 | 283.5 | 1745.7763 | [6 empty] | 4.8873
19 | 2049.299 | 285 | 1764.299 | [6 empty] | 4.8873
19.1 | 2069.4195 | 286.5 | 1782.9195 | [6 empty] | 4.8873
19.2 | 2089.6376 | 288 | 1801.6376 | [6 empty] | 4.8873
19.3 | 2109.9536 | 289.5 | 1820.4536 | [6 empty] | 4.8873
19.4 | 2130.3672 | 291 | 1839.3672 | [6 empty] | 4.8873
19.5 | 2150.8787 | 292.5 | 1858.3787 | [6 empty] | 4.8873
19.6 | 2171.4878 | 294 | 1877.4878 | [6 empty] | 4.8873
19.7 | 2192.1947 | 295.5 | 1896.6947 | [6 empty] | 4.8873
19.8 | 2212.9994 | 297 | 1915.9994 | [6 empty] | 4.8873
19.9 | 2233.9018 | 298.5 | 1935.4018 | [6 empty] | 4.8873
20 | 2254.902 | 300 | 1954.902 | [6 empty] | 4.8873
20.5 | 2361.3689 | 307.5 | 2053.8689 | [6 empty] | 4.8873
21 | 2470.2794 | 315 | 2155.2794 | [6 empty] | 4.8873
21.5 | 2581.6336 | 322.5 | 2259.1336 | [6 empty] | 4.8873
22 | 2695.4314 | 330 | 2365.4314 | [6 empty] | 4.8873
22.5 | 2811.6728 | 337.5 | 2474.1728 | [6 empty] | 4.8873
23 | 2930.3578 | 345 | 2585.3578 | [6 empty] | 4.8873
23.5 | 3051.4865 | 352.5 | 2698.9865 | [6 empty] | 4.8873
24 | 3175.0588 | 360 | 2815.0588 | [6 empty] | 4.8873
24.5 | 3301.0747 | 367.5 | 2933.5747 | [6 empty] | 4.8873
25 | 3429.5343 | 375 | 3054.5343 | [6 empty] | 4.8873
25.5 | 3560.4375 | 382.5 | 3177.9375 | [6 empty] | 4.8873
26 | 3693.7843 | 390 | 3303.7843 | [6 empty] | 4.8873
26.5 | 3829.5747 | 397.5 | 3432.0747 | [6 empty] | 4.8873
27 | 3967.8088 | 405 | 3562.8088 | [6 empty] | 4.8873
27.5 | 4108.4865 | 412.5 | 3695.9865 | [6 empty] | 4.8873
28 | 4251.6078 | 420 | 3831.6078 | [6 empty] | 4.8873
28.5 | 4397.1728 | 427.5 | 3969.6728 | [6 empty] | 4.8873
29 | 4545.1814 | 435 | 4110.1814 | [6 empty] | 4.8873
29.5 | 4695.6336 | 442.5 | 4253.1336 | [6 empty] | 4.8873
30 | 4848.5294 | 450 | 4398.5294 | [6 empty] | 4.8873
30.5 | 5003.8689 | 457.5 | 4546.3689 | [6 empty] | 4.8873
31 | 5161.6519 | 465 | 4696.6519 | [6 empty] | 4.8873
31.5 | 5321.8787 | 472.5 | 4849.3787 | [6 empty] | 4.8873
32 | 5484.549 | 480 | 5004.549 | [6 empty] | 4.8873
32.5 | 5649.663 | 487.5 | 5162.163 | [6 empty] | 4.8873
33 | 5817.2206 | 495 | 5322.2206 | [6 empty] | 4.8873
33.5 | 5987.2218 | 502.5 | 5484.7218 | [6 empty] | 4.8873
34 | 6159.6666 | 510 | 5649.6666 | [6 empty] | 4.8873
34.5 | 6334.5551 | 517.5 | 5817.0551 | [6 empty] | 4.8873
35 | 6511.8872 | 525 | 5986.8872 | [6 empty] | 4.8873
35.5 | 6691.663 | 532.5 | 6159.163 | [6 empty] | 4.8873
36 | 6873.8823 | 540 | 6333.8823 | [6 empty] | 4.8873
36.5 | 7058.5453 | 547.5 | 6511.0453 | [6 empty] | 4.8873
37 | 7245.6519 | 555 | 6690.6519 | [6 empty] | 4.8873
37.5 | 7435.2022 | 562.5 | 6872.7022 | [6 empty] | 4.8873
38 | 7627.196 | 570 | 7057.196 | [6 empty] | 4.8873
38.5 | 7821.6335 | 577.5 | 7244.1335 | [6 empty] | 4.8873
39 | 8018.5147 | 585 | 7433.5147 | [6 empty] | 4.8873
39.5 | 8217.8394 | 592.5 | 7625.3394 | [6 empty] | 4.8873
40 | 8419.6078 | 600 | 7819.6078 | [6 empty] | 4.8873
40.5 | 8623.8198 | 607.5 | 8016.3198 | [6 empty] | 4.8873
41 | 8830.4755 | 615 | 8215.4755 | [6 empty] | 4.8873
41.5 | 9039.5747 | 622.5 | 8417.0747 | [6 empty] | 4.8873
42 | 9251.1176 | 630 | 8621.1176 | [6 empty] | 4.8873
42.5 | 9465.1041 | 637.5 | 8827.6041 | [6 empty] | 4.8873
43 | 9681.5343 | 645 | 9036.5343 | [6 empty] | 4.8873
43.5 | 9900.408 | 652.5 | 9247.908 | [6 empty] | 4.8873
44 | 10121.7254 | 660 | 9461.7254 | [6 empty] | 4.8873
44.5 | 10345.4865 | 667.5 | 9677.9865 | [6 empty] | 4.8873
45 | 10571.6911 | 675 | 9896.6911 | [6 empty] | 4.8873
45.5 | 10800.3394 | 682.5 | 10117.8394 | [6 empty] | 4.8873
46 | 11031.4313 | 690 | 10341.4313 | [6 empty] | 4.8873
46.5 | 11264.9669 | 697.5 | 10567.4669 | [6 empty] | 4.8873
47 | 11500.946 | 705 | 10795.946 | [6 empty] | 4.8873
47.5 | 11739.3688 | 712.5 | 11026.8688 | [6 empty] | 4.8873
48 | 11980.2352 | 720 | 11260.2352 | [6 empty] | 4.8873
48.5 | 12223.5453 | 727.5 | 11496.0453 | [6 empty] | 4.8873
49 | 12469.299 | 735 | 11734.299 | [6 empty] | 4.8873
49.5 | 12717.4963 | 742.5 | 11974.9963 | [6 empty] | 4.8873
50 | 12968.1372 | 750 | 12218.1372 | [6 empty] | 4.8873
51 | 13476.7499 | 765 | 12711.7499 | [6 empty] | 4.8873
52 | 13995.1372 | 780 | 13215.1372 | [6 empty] | 4.8873
53 | 14523.299 | 795 | 13728.299 | [6 empty] | 4.8873
54 | 15061.2352 | 810 | 14251.2352 | [6 empty] | 4.8873
55 | 15608.946 | 825 | 14783.946 | [6 empty] | 4.8873
56 | 16166.4313 | 840 | 15326.4313 | [6 empty] | 4.8873
57 | 16733.6911 | 855 | 15878.6911 | [6 empty] | 4.8873
58 | 17310.7254 | 870 | 16440.7254 | [6 empty] | 4.8873
59 | 17897.5342 | 885 | 17012.5342 | [6 empty] | 4.8873
60 | 18494.1176 | 900 | 17594.1176 | [6 empty] | 4.8873
61 | 19100.4754 | 915 | 18185.4754 | [6 empty] | 4.8873
62 | 19716.6078 | 930 | 18786.6078 | [6 empty] | 4.8873
63 | 20342.5146 | 945 | 19397.5146 | [6 empty] | 4.8873
64 | 20978.196 | 960 | 20018.196 | [6 empty] | 4.8873
65 | 21623.6519 | 975 | 20648.6519 | [6 empty] | 4.8873
66 | 22278.8823 | 990 | 21288.8823 | [6 empty] | 4.8873
67 | 22943.8872 | 1005 | 21938.8872 | [6 empty] | 4.8873
68 | 23618.6666 | 1020 | 22598.6666 | [6 empty] | 4.8873
69 | 24303.2205 | 1035 | 23268.2205 | [6 empty] | 4.8873
70 | 24997.5489 | 1050 | 23947.5489 | [6 empty] | 4.8873
71 | 25701.6519 | 1065 | 24636.6519 | [6 empty] | 4.8873
72 | 26415.5293 | 1080 | 25335.5293 | [6 empty] | 4.8873
73 | 27139.1813 | 1095 | 26044.1813 | [6 empty] | 4.8873
74 | 27872.6077 | 1110 | 26762.6077 | [6 empty] | 4.8873
75 | 28615.8087 | 1125 | 27490.8087 | [6 empty] | 4.8873
76 | 29368.7842 | 1140 | 28228.7842 | [6 empty] | 4.8873
77 | 30131.5342 | 1155 | 28976.5342 | [6 empty] | 4.8873
78 | 30904.0587 | 1170 | 29734.0587 | [6 empty] | 4.8873
79 | 31686.3577 | 1185 | 30501.3577 | [6 empty] | 4.8873
80 | 32478.4312 | 1200 | 31278.4312 | [6 empty] | 4.8873
81 | 33280.2793 | 1215 | 32065.2793 | [6 empty] | 4.8873
82 | 34091.9018 | 1230 | 32861.9018 | [6 empty] | 4.8873
83 | 34913.2989 | 1245 | 33668.2989 | [6 empty] | 4.8873
84 | 35744.4704 | 1260 | 34484.4704 | [6 empty] | 4.8873
85 | 36585.4165 | 1275 | 35310.4165 | [6 empty] | 4.8873
86 | 37436.1371 | 1290 | 36146.1371 | [6 empty] | 4.8873
87 | 38296.6322 | 1305 | 36991.6322 | [6 empty] | 4.8873
88 | 39166.9018 | 1320 | 37846.9018 | [6 empty] | 4.8873
89 | 40046.9459 | 1335 | 38711.9459 | [6 empty] | 4.8873
90 | 40936.7645 | 1350 | 39586.7645 | [6 empty] | 4.8873
91 | 41836.3577 | 1365 | 40471.3577 | [6 empty] | 4.8873
92 | 42745.7253 | 1380 | 41365.7253 | [6 empty] | 4.8873
93 | 43664.8675 | 1395 | 42269.8675 | [6 empty] | 4.8873
94 | 44593.7841 | 1410 | 43183.7841 | [6 empty] | 4.8873
95 | 45532.4753 | 1425 | 44107.4753 | [6 empty] | 4.8873
96 | 46480.941 | 1440 | 45040.941 | [6 empty] | 4.8873
97 | 47439.1812 | 1455 | 45984.1812 | [6 empty] | 4.8873
98 | 48407.1959 | 1470 | 46937.1959 | [6 empty] | 4.8873
99 | 49384.9851 | 1485 | 47899.9851 | [6 empty] | 4.8873
100 | 50372.5488 | 1500 | 48872.5488 | [6 empty] | 4.8873
105 | 55456.9851 | 1575 | 53881.9851 | [6 empty] | 4.8873
110 | 60785.7841 | 1650 | 59135.7841 | [6 empty] | 4.8873
115 | 66358.9458 | 1725 | 64633.9458 | [6 empty] | 4.8873
120 | 72176.4703 | 1800 | 70376.4703 | [6 empty] | 4.8873
125 | 78238.3575 | 1875 | 76363.3575 | [6 empty] | 4.8873
130 | 84544.6075 | 1950 | 82594.6075 | [6 empty] | 4.8873
135 | 91095.2202 | 2025 | 89070.2202 | [6 empty] | 4.8873
140 | 97890.1957 | 2100 | 95790.1957 | [6 empty] | 4.8873
145 | 104929.5339 | 2175 | 102754.5339 | [6 empty] | 4.8873
150 | 112213.2348 | 2250 | 109963.2348 | [6 empty] | 4.8873
155 | 119741.2985 | 2325 | 117416.2985 | [6 empty] | 4.8873
160 | 127513.725 | 2400 | 125113.725 | [6 empty] | 4.8873
165 | 135530.5141 | 2475 | 133055.5141 | [6 empty] | 4.8873
170 | 143791.6661 | 2550 | 141241.6661 | [6 empty] | 4.8873
175 | 152297.1807 | 2625 | 149672.1807 | [6 empty] | 4.8873
180 | 161047.0581 | 2700 | 158347.0581 | [6 empty] | 4.8873
185 | 170041.2983 | 2775 | 167266.2983 | [6 empty] | 4.8873
190 | 179279.9012 | 2850 | 176429.9012 | [6 empty] | 4.8873
195 | 188762.8669 | 2925 | 185837.8669 | [6 empty] | 4.8873
200 | 198490.1952 | 3000 | 195490.1952 | [6 empty] | 4.8873

## Sheet3
Strom | Summe (Pe+Pv) | P(elektrisch) | P(Verlust) | V(Wind) | P(mechanisch) | P(elektisch) | Verlust Gleichr. | P(Batterie) | Hilfen:
0.1 | 1.5282 | 1.5 | 0.028221 | [5 empty] | 2.8221
0.2 | 3.1129 | 3 | 0.11288 | [5 empty] | 2.8221
0.3 | 4.754 | 4.5 | 0.25399 | 2 | 0.7872 | #N/A | #N/A | #N/A | 2.8221
0.4 | 6.4515 | 6 | 0.45153 | 2.5 | 1.5375 | 1.5 | 0.14 | 1.36 | 2.8221
0.5 | 8.2055 | 7.5 | 0.70552 | 3 | 2.6568 | 1.5 | 0.14 | 1.36 | 2.8221
0.6 | 10.016 | 9 | 1.016 | 3.5 | 4.2189 | 3 | 0.28 | 2.72 | 2.8221
0.7 | 11.8828 | 10.5 | 1.3828 | 4 | 6.2976 | 4.5 | 0.42 | 4.08 | 2.8221
0.8 | 13.8061 | 12 | 1.8061 | 4.5 | 8.9667 | 7.5 | 0.7 | 6.8 | 2.8221
0.9 | 15.7859 | 13.5 | 2.2859 | 5 | 12.3 | 10.5 | 0.98 | 9.52 | 2.8221
1 | 17.8221 | 15 | 2.8221 | 5.5 | 16.3713 | 13.5 | 1.26 | 12.24 | 2.8221
1.1 | 19.9147 | 16.5 | 3.4147 | 6 | 21.2544 | 16.5 | 1.54 | 14.96 | 2.8221
1.2 | 22.0638 | 18 | 4.0638 | 6.5 | 27.0231 | 21 | 1.96 | 19.04 | 2.8221
1.3 | 24.2693 | 19.5 | 4.7693 | 7 | 33.7512 | 25.5 | 2.38 | 23.12 | 2.8221
1.4 | 26.5313 | 21 | 5.5313 | 7.5 | 41.5125 | 30 | 2.8 | 27.2 | 2.8221
1.5 | 28.8497 | 22.5 | 6.3497 | 8 | 50.3808 | 34.5 | 3.22 | 31.28 | 2.8221
1.6 | 31.2245 | 24 | 7.2245 | 8.5 | 60.4299 | 39 | 3.64 | 35.36 | 2.8221
1.7 | 33.6558 | 25.5 | 8.1558 | 9 | 71.7336 | 45 | 4.2 | 40.8 | 2.8221
1.8 | 36.1436 | 27 | 9.1436 | 9.5 | 84.3657 | 51 | 4.76 | 46.24 | 2.8221
1.9 | 38.6877 | 28.5 | 10.1877 | 10 | 98.4 | 57 | 5.32 | 51.68 | 2.8221
2 | 41.2883 | 30 | 11.2883 | 10.5 | 113.9103 | 63 | 5.88 | 57.12 | 2.8221
2.1 | 43.9454 | 31.5 | 12.4454 | 11 | 130.9704 | 69 | 6.44 | 62.56 | 2.8221
2.2 | 46.6589 | 33 | 13.6589 | 11.5 | 149.6541 | 75 | 7 | 68 | 2.8221
2.3 | 49.4288 | 34.5 | 14.9288 | 12 | 170.0352 | 82.5 | 7.7 | 74.8 | 2.8221
2.4 | 52.2552 | 36 | 16.2552 | [5 empty] | 2.8221
2.5 | 55.138 | 37.5 | 17.638 | [5 empty] | 2.8221
2.6 | 58.0773 | 39 | 19.0773 | [5 empty] | 2.8221
2.7 | 61.073 | 40.5 | 20.573 | [5 empty] | 2.8221
2.8 | 64.1251 | 42 | 22.1251 | [5 empty] | 2.8221
2.9 | 67.2337 | 43.5 | 23.7337 | [5 empty] | 2.8221
3 | 70.3988 | 45 | 25.3988 | [5 empty] | 2.8221
3.1 | 73.6202 | 46.5 | 27.1202 | [5 empty] | 2.8221
3.2 | 76.8981 | 48 | 28.8981 | [5 empty] | 2.8221
3.3 | 80.2325 | 49.5 | 30.7325 | [5 empty] | 2.8221
3.4 | 83.6233 | 51 | 32.6233 | [5 empty] | 2.8221
3.5 | 87.0705 | 52.5 | 34.5705 | [5 empty] | 2.8221
3.6 | 90.5742 | 54 | 36.5742 | [5 empty] | 2.8221
3.7 | 94.1343 | 55.5 | 38.6343 | [5 empty] | 2.8221
3.8 | 97.7509 | 57 | 40.7509 | [5 empty] | 2.8221
3.9 | 101.4239 | 58.5 | 42.9239 | [5 empty] | 2.8221
4 | 105.1533 | 60 | 45.1533 | [5 empty] | 2.8221
4.1 | 108.9392 | 61.5 | 47.4392 | [5 empty] | 2.8221
4.2 | 112.7816 | 63 | 49.7816 | [5 empty] | 2.8221
4.3 | 116.6803 | 64.5 | 52.1803 | [5 empty] | 2.8221
4.4 | 120.6355 | 66 | 54.6355 | [5 empty] | 2.8221
4.5 | 124.6472 | 67.5 | 57.1472 | [5 empty] | 2.8221
4.6 | 128.7153 | 69 | 59.7153 | [5 empty] | 2.8221
4.7 | 132.8398 | 70.5 | 62.3398 | [5 empty] | 2.8221
4.8 | 137.0208 | 72 | 65.0208 | [5 empty] | 2.8221
4.9 | 141.2582 | 73.5 | 67.7582 | [5 empty] | 2.8221
5 | 145.5521 | 75 | 70.5521 | [5 empty] | 2.8221
5.1 | 149.9024 | 76.5 | 73.4024 | [5 empty] | 2.8221
5.2 | 154.3092 | 78 | 76.3092 | [5 empty] | 2.8221
5.3 | 158.7723 | 79.5 | 79.2723 | [5 empty] | 2.8221
5.4 | 163.292 | 81 | 82.292 | [5 empty] | 2.8221
5.5 | 167.868 | 82.5 | 85.368 | [5 empty] | 2.8221
5.6 | 172.5006 | 84 | 88.5006 | [5 empty] | 2.8221
5.7 | 177.1895 | 85.5 | 91.6895 | [5 empty] | 2.8221
5.8 | 181.9349 | 87 | 94.9349 | [5 empty] | 2.8221
5.9 | 186.7367 | 88.5 | 98.2367 | [5 empty] | 2.8221
6 | 191.595 | 90 | 101.595 | [5 empty] | 2.8221
6.1 | 196.5097 | 91.5 | 105.0097 | [5 empty] | 2.8221
6.2 | 201.4809 | 93 | 108.4809 | [5 empty] | 2.8221
6.3 | 206.5085 | 94.5 | 112.0085 | [5 empty] | 2.8221
6.4 | 211.5926 | 96 | 115.5926 | [5 empty] | 2.8221
6.5 | 216.7331 | 97.5 | 119.2331 | [5 empty] | 2.8221
6.6 | 221.93 | 99 | 122.93 | [5 empty] | 2.8221
6.7 | 227.1834 | 100.5 | 126.6834 | [5 empty] | 2.8221
6.8 | 232.4932 | 102 | 130.4932 | [5 empty] | 2.8221
6.9 | 237.8594 | 103.5 | 134.3594 | [5 empty] | 2.8221
7 | 243.2821 | 105 | 138.2821 | [5 empty] | 2.8221
7.1 | 248.7613 | 106.5 | 142.2613 | [5 empty] | 2.8221
7.2 | 254.2968 | 108 | 146.2968 | [5 empty] | 2.8221
7.3 | 259.8889 | 109.5 | 150.3889 | [5 empty] | 2.8221
7.4 | 265.5373 | 111 | 154.5373 | [5 empty] | 2.8221
7.5 | 271.2422 | 112.5 | 158.7422 | [5 empty] | 2.8221
7.6 | 277.0036 | 114 | 163.0036 | [5 empty] | 2.8221
7.7 | 282.8214 | 115.5 | 167.3214 | [5 empty] | 2.8221
7.8 | 288.6956 | 117 | 171.6956 | [5 empty] | 2.8221
7.9 | 294.6263 | 118.5 | 176.1263 | [5 empty] | 2.8221
8 | 300.6134 | 120 | 180.6134 | [5 empty] | 2.8221
8.1 | 306.6569 | 121.5 | 185.1569 | [5 empty] | 2.8221
8.2 | 312.7569 | 123 | 189.7569 | [5 empty] | 2.8221
8.3 | 318.9134 | 124.5 | 194.4134 | [5 empty] | 2.8221
8.4 | 325.1263 | 126 | 199.1263 | [5 empty] | 2.8221
8.5 | 331.3956 | 127.5 | 203.8956 | [5 empty] | 2.8221
8.6 | 337.7213 | 129 | 208.7213 | [5 empty] | 2.8221
8.7 | 344.1035 | 130.5 | 213.6035 | [5 empty] | 2.8221
8.8 | 350.5422 | 132 | 218.5422 | [5 empty] | 2.8221
8.9 | 357.0373 | 133.5 | 223.5373 | [5 empty] | 2.8221
9 | 363.5888 | 135 | 228.5888 | [5 empty] | 2.8221
9.1 | 370.1968 | 136.5 | 233.6968 | [5 empty] | 2.8221
9.2 | 376.8612 | 138 | 238.8612 | [5 empty] | 2.8221
9.3 | 383.5821 | 139.5 | 244.0821 | [5 empty] | 2.8221
9.4 | 390.3594 | 141 | 249.3594 | [5 empty] | 2.8221
9.5 | 397.1931 | 142.5 | 254.6931 | [5 empty] | 2.8221
9.6 | 404.0833 | 144 | 260.0833 | [5 empty] | 2.8221
9.7 | 411.0299 | 145.5 | 265.5299 | [5 empty] | 2.8221
9.8 | 418.033 | 147 | 271.033 | [5 empty] | 2.8221
9.9 | 425.0925 | 148.5 | 276.5925 | [5 empty] | 2.8221
10 | 432.2084 | 150 | 282.2084 | [5 empty] | 2.8221
10.1 | 439.3808 | 151.5 | 287.8808 | [5 empty] | 2.8221
10.2 | 446.6096 | 153 | 293.6096 | [5 empty] | 2.8221
10.3 | 453.8949 | 154.5 | 299.3949 | [5 empty] | 2.8221
10.4 | 461.2366 | 156 | 305.2366 | [5 empty] | 2.8221
10.5 | 468.6348 | 157.5 | 311.1348 | [5 empty] | 2.8221
10.6 | 476.0894 | 159 | 317.0894 | [5 empty] | 2.8221
10.7 | 483.6004 | 160.5 | 323.1004 | [5 empty] | 2.8221
10.8 | 491.1679 | 162 | 329.1679 | [5 empty] | 2.8221
10.9 | 498.7918 | 163.5 | 335.2918 | [5 empty] | 2.8221
11 | 506.4722 | 165 | 341.4722 | [5 empty] | 2.8221
11.1 | 514.209 | 166.5 | 347.709 | [5 empty] | 2.8221
11.2 | 522.0022 | 168 | 354.0022 | [5 empty] | 2.8221
11.3 | 529.8519 | 169.5 | 360.3519 | [5 empty] | 2.8221
11.4 | 537.758 | 171 | 366.758 | [5 empty] | 2.8221
11.5 | 545.7206 | 172.5 | 373.2206 | [5 empty] | 2.8221
11.6 | 553.7396 | 174 | 379.7396 | [5 empty] | 2.8221
11.7 | 561.8151 | 175.5 | 386.3151 | [5 empty] | 2.8221
11.8 | 569.947 | 177 | 392.947 | [5 empty] | 2.8221
11.9 | 578.1353 | 178.5 | 399.6353 | [5 empty] | 2.8221
12 | 586.3801 | 180 | 406.3801 | [5 empty] | 2.8221
12.1 | 594.6813 | 181.5 | 413.1813 | [5 empty] | 2.8221
12.2 | 603.039 | 183 | 420.039 | [5 empty] | 2.8221
12.3 | 611.4531 | 184.5 | 426.9531 | [5 empty] | 2.8221
12.4 | 619.9236 | 186 | 433.9236 | [5 empty] | 2.8221
12.5 | 628.4506 | 187.5 | 440.9506 | [5 empty] | 2.8221
12.6 | 637.0341 | 189 | 448.0341 | [5 empty] | 2.8221
12.7 | 645.6739 | 190.5 | 455.1739 | [5 empty] | 2.8221
12.8 | 654.3703 | 192 | 462.3703 | [5 empty] | 2.8221
12.9 | 663.123 | 193.5 | 469.623 | [5 empty] | 2.8221
13 | 671.9322 | 195 | 476.9322 | [5 empty] | 2.8221
13.1 | 680.7979 | 196.5 | 484.2979 | [5 empty] | 2.8221
13.2 | 689.7199 | 198 | 491.7199 | [5 empty] | 2.8221
13.3 | 698.6985 | 199.5 | 499.1985 | [5 empty] | 2.8221
13.4 | 707.7334 | 201 | 506.7334 | [5 empty] | 2.8221
13.5 | 716.8248 | 202.5 | 514.3248 | [5 empty] | 2.8221
13.6 | 725.9727 | 204 | 521.9727 | [5 empty] | 2.8221
13.7 | 735.177 | 205.5 | 529.677 | [5 empty] | 2.8221
13.8 | 744.4377 | 207 | 537.4377 | [5 empty] | 2.8221
13.9 | 753.7549 | 208.5 | 545.2549 | [5 empty] | 2.8221
14 | 763.1285 | 210 | 553.1285 | [5 empty] | 2.8221
14.1 | 772.5585 | 211.5 | 561.0585 | [5 empty] | 2.8221
14.2 | 782.045 | 213 | 569.045 | [5 empty] | 2.8221
14.3 | 791.588 | 214.5 | 577.088 | [5 empty] | 2.8221
14.4 | 801.1874 | 216 | 585.1874 | [5 empty] | 2.8221
14.5 | 810.8432 | 217.5 | 593.3432 | [5 empty] | 2.8221
14.6 | 820.5554 | 219 | 601.5554 | [5 empty] | 2.8221
14.7 | 830.3242 | 220.5 | 609.8242 | [5 empty] | 2.8221
14.8 | 840.1493 | 222 | 618.1493 | [5 empty] | 2.8221
14.9 | 850.0309 | 223.5 | 626.5309 | [5 empty] | 2.8221
15 | 859.9689 | 225 | 634.9689 | [5 empty] | 2.8221
15.1 | 869.9634 | 226.5 | 643.4634 | [5 empty] | 2.8221
15.2 | 880.0143 | 228 | 652.0143 | [5 empty] | 2.8221
15.3 | 890.1217 | 229.5 | 660.6217 | [5 empty] | 2.8221
15.4 | 900.2855 | 231 | 669.2855 | [5 empty] | 2.8221
15.5 | 910.5057 | 232.5 | 678.0057 | [5 empty] | 2.8221
15.6 | 920.7824 | 234 | 686.7824 | [5 empty] | 2.8221
15.7 | 931.1155 | 235.5 | 695.6155 | [5 empty] | 2.8221
15.8 | 941.5051 | 237 | 704.5051 | [5 empty] | 2.8221
15.9 | 951.9511 | 238.5 | 713.4511 | [5 empty] | 2.8221
16 | 962.4535 | 240 | 722.4535 | [5 empty] | 2.8221
16.1 | 973.0124 | 241.5 | 731.5124 | [5 empty] | 2.8221
16.2 | 983.6277 | 243 | 740.6277 | [5 empty] | 2.8221
16.3 | 994.2995 | 244.5 | 749.7995 | [5 empty] | 2.8221
16.4 | 1005.0277 | 246 | 759.0277 | [5 empty] | 2.8221
16.5 | 1015.8124 | 247.5 | 768.3124 | [5 empty] | 2.8221
16.6 | 1026.6535 | 249 | 777.6535 | [5 empty] | 2.8221
16.7 | 1037.551 | 250.5 | 787.051 | [5 empty] | 2.8221
16.8 | 1048.505 | 252 | 796.505 | [5 empty] | 2.8221
16.9 | 1059.5154 | 253.5 | 806.0154 | [5 empty] | 2.8221
17 | 1070.5823 | 255 | 815.5823 | [5 empty] | 2.8221
17.1 | 1081.7056 | 256.5 | 825.2056 | [5 empty] | 2.8221
17.2 | 1092.8854 | 258 | 834.8854 | [5 empty] | 2.8221
17.3 | 1104.1215 | 259.5 | 844.6215 | [5 empty] | 2.8221
17.4 | 1115.4142 | 261 | 854.4142 | [5 empty] | 2.8221
17.5 | 1126.7633 | 262.5 | 864.2633 | [5 empty] | 2.8221
17.6 | 1138.1688 | 264 | 874.1688 | [5 empty] | 2.8221
17.7 | 1149.6307 | 265.5 | 884.1307 | [5 empty] | 2.8221
17.8 | 1161.1491 | 267 | 894.1491 | [5 empty] | 2.8221
17.9 | 1172.724 | 268.5 | 904.224 | [5 empty] | 2.8221
18 | 1184.3552 | 270 | 914.3552 | [5 empty] | 2.8221
18.1 | 1196.043 | 271.5 | 924.543 | [5 empty] | 2.8221
18.2 | 1207.7871 | 273 | 934.7871 | [5 empty] | 2.8221
18.3 | 1219.5877 | 274.5 | 945.0877 | [5 empty] | 2.8221
18.4 | 1231.4448 | 276 | 955.4448 | [5 empty] | 2.8221
18.5 | 1243.3583 | 277.5 | 965.8583 | [5 empty] | 2.8221
18.6 | 1255.3282 | 279 | 976.3282 | [5 empty] | 2.8221
18.7 | 1267.3546 | 280.5 | 986.8546 | [5 empty] | 2.8221
18.8 | 1279.4374 | 282 | 997.4374 | [5 empty] | 2.8221
18.9 | 1291.5767 | 283.5 | 1008.0767 | [5 empty] | 2.8221
19 | 1303.7724 | 285 | 1018.7724 | [5 empty] | 2.8221
19.1 | 1316.0245 | 286.5 | 1029.5245 | [5 empty] | 2.8221
19.2 | 1328.3331 | 288 | 1040.3331 | [5 empty] | 2.8221
19.3 | 1340.6981 | 289.5 | 1051.1981 | [5 empty] | 2.8221
19.4 | 1353.1196 | 291 | 1062.1196 | [5 empty] | 2.8221
19.5 | 1365.5975 | 292.5 | 1073.0975 | [5 empty] | 2.8221
19.6 | 1378.1318 | 294 | 1084.1318 | [5 empty] | 2.8221
19.7 | 1390.7226 | 295.5 | 1095.2226 | [5 empty] | 2.8221
19.8 | 1403.3698 | 297 | 1106.3698 | [5 empty] | 2.8221
19.9 | 1416.0735 | 298.5 | 1117.5735 | [5 empty] | 2.8221
20 | 1428.8336 | 300 | 1128.8336 | [5 empty] | 2.8221
20.5 | 1493.4808 | 307.5 | 1185.9808 | [5 empty] | 2.8221
21 | 1559.5391 | 315 | 1244.5391 | [5 empty] | 2.8221
21.5 | 1627.0084 | 322.5 | 1304.5084 | [5 empty] | 2.8221
22 | 1695.8887 | 330 | 1365.8887 | [5 empty] | 2.8221
22.5 | 1766.1801 | 337.5 | 1428.6801 | [5 empty] | 2.8221
23 | 1837.8825 | 345 | 1492.8825 | [5 empty] | 2.8221
23.5 | 1910.9959 | 352.5 | 1558.4959 | [5 empty] | 2.8221
24 | 1985.5204 | 360 | 1625.5204 | [5 empty] | 2.8221
24.5 | 2061.456 | 367.5 | 1693.956 | [5 empty] | 2.8221
25 | 2138.8026 | 375 | 1763.8026 | [5 empty] | 2.8221
25.5 | 2217.5602 | 382.5 | 1835.0602 | [5 empty] | 2.8221
26 | 2297.7288 | 390 | 1907.7288 | [5 empty] | 2.8221
26.5 | 2379.3086 | 397.5 | 1981.8086 | [5 empty] | 2.8221
27 | 2462.2993 | 405 | 2057.2993 | [5 empty] | 2.8221
27.5 | 2546.7011 | 412.5 | 2134.2011 | [5 empty] | 2.8221
28 | 2632.5139 | 420 | 2212.5139 | [5 empty] | 2.8221
28.5 | 2719.7378 | 427.5 | 2292.2378 | [5 empty] | 2.8221
29 | 2808.3727 | 435 | 2373.3727 | [5 empty] | 2.8221
29.5 | 2898.4187 | 442.5 | 2455.9187 | [5 empty] | 2.8221
30 | 2989.8757 | 450 | 2539.8757 | [5 empty] | 2.8221
30.5 | 3082.7437 | 457.5 | 2625.2437 | [5 empty] | 2.8221
31 | 3177.0228 | 465 | 2712.0228 | [5 empty] | 2.8221
31.5 | 3272.7129 | 472.5 | 2800.2129 | [5 empty] | 2.8221
32 | 3369.8141 | 480 | 2889.8141 | [5 empty] | 2.8221
32.5 | 3468.3263 | 487.5 | 2980.8263 | [5 empty] | 2.8221
33 | 3568.2496 | 495 | 3073.2496 | [5 empty] | 2.8221
33.5 | 3669.5839 | 502.5 | 3167.0839 | [5 empty] | 2.8221
34 | 3772.3292 | 510 | 3262.3292 | [5 empty] | 2.8221
34.5 | 3876.4856 | 517.5 | 3358.9856 | [5 empty] | 2.8221
35 | 3982.053 | 525 | 3457.053 | [5 empty] | 2.8221
35.5 | 4089.0315 | 532.5 | 3556.5315 | [5 empty] | 2.8221
36 | 4197.421 | 540 | 3657.421 | [5 empty] | 2.8221
36.5 | 4307.2215 | 547.5 | 3759.7215 | [5 empty] | 2.8221
37 | 4418.4331 | 555 | 3863.4331 | [5 empty] | 2.8221
37.5 | 4531.0557 | 562.5 | 3968.5557 | [5 empty] | 2.8221
38 | 4645.0894 | 570 | 4075.0894 | [5 empty] | 2.8221
38.5 | 4760.5341 | 577.5 | 4183.0341 | [5 empty] | 2.8221
39 | 4877.3899 | 585 | 4292.3899 | [5 empty] | 2.8221
39.5 | 4995.6567 | 592.5 | 4403.1567 | [5 empty] | 2.8221
40 | 5115.3345 | 600 | 4515.3345 | [5 empty] | 2.8221
40.5 | 5236.4234 | 607.5 | 4628.9234 | [5 empty] | 2.8221
41 | 5358.9234 | 615 | 4743.9234 | [5 empty] | 2.8221
41.5 | 5482.8343 | 622.5 | 4860.3343 | [5 empty] | 2.8221
42 | 5608.1563 | 630 | 4978.1563 | [5 empty] | 2.8221
42.5 | 5734.8894 | 637.5 | 5097.3894 | [5 empty] | 2.8221
43 | 5863.0335 | 645 | 5218.0335 | [5 empty] | 2.8221
43.5 | 5992.5886 | 652.5 | 5340.0886 | [5 empty] | 2.8221
44 | 6123.5548 | 660 | 5463.5548 | [5 empty] | 2.8221
44.5 | 6255.932 | 667.5 | 5588.432 | [5 empty] | 2.8221
45 | 6389.7203 | 675 | 5714.7203 | [5 empty] | 2.8221
45.5 | 6524.9196 | 682.5 | 5842.4196 | [5 empty] | 2.8221
46 | 6661.5299 | 690 | 5971.5299 | [5 empty] | 2.8221
46.5 | 6799.5513 | 697.5 | 6102.0513 | [5 empty] | 2.8221
47 | 6938.9838 | 705 | 6233.9838 | [5 empty] | 2.8221
47.5 | 7079.8272 | 712.5 | 6367.3272 | [5 empty] | 2.8221
48 | 7222.0817 | 720 | 6502.0817 | [5 empty] | 2.8221
48.5 | 7365.7473 | 727.5 | 6638.2473 | [5 empty] | 2.8221
49 | 7510.8239 | 735 | 6775.8239 | [5 empty] | 2.8221
49.5 | 7657.3115 | 742.5 | 6914.8115 | [5 empty] | 2.8221
50 | 7805.2102 | 750 | 7055.2102 | [5 empty] | 2.8221
51 | 8105.2407 | 765 | 7340.2407 | [5 empty] | 2.8221
52 | 8410.9154 | 780 | 7630.9154 | [5 empty] | 2.8221
53 | 8722.2342 | 795 | 7927.2342 | [5 empty] | 2.8221
54 | 9039.1972 | 810 | 8229.1972 | [5 empty] | 2.8221
55 | 9361.8044 | 825 | 8536.8044 | [5 empty] | 2.8221
56 | 9690.0557 | 840 | 8850.0557 | [5 empty] | 2.8221
57 | 10023.9512 | 855 | 9168.9512 | [5 empty] | 2.8221
58 | 10363.4909 | 870 | 9493.4909 | [5 empty] | 2.8221
59 | 10708.6747 | 885 | 9823.6747 | [5 empty] | 2.8221
60 | 11059.5027 | 900 | 10159.5027 | [5 empty] | 2.8221
61 | 11415.9749 | 915 | 10500.9749 | [5 empty] | 2.8221
62 | 11778.0912 | 930 | 10848.0912 | [5 empty] | 2.8221
63 | 12145.8517 | 945 | 11200.8517 | [5 empty] | 2.8221
64 | 12519.2564 | 960 | 11559.2564 | [5 empty] | 2.8221
65 | 12898.3053 | 975 | 11923.3053 | [5 empty] | 2.8221
66 | 13282.9983 | 990 | 12292.9983 | [5 empty] | 2.8221
67 | 13673.3355 | 1005 | 12668.3355 | [5 empty] | 2.8221
68 | 14069.3168 | 1020 | 13049.3168 | [5 empty] | 2.8221
69 | 14470.9423 | 1035 | 13435.9423 | [5 empty] | 2.8221
70 | 14878.212 | 1050 | 13828.212 | [5 empty] | 2.8221
71 | 15291.1259 | 1065 | 14226.1259 | [5 empty] | 2.8221
72 | 15709.6839 | 1080 | 14629.6839 | [5 empty] | 2.8221
73 | 16133.8861 | 1095 | 15038.8861 | [5 empty] | 2.8221
74 | 16563.7325 | 1110 | 15453.7325 | [5 empty] | 2.8221
75 | 16999.223 | 1125 | 15874.223 | [5 empty] | 2.8221
76 | 17440.3577 | 1140 | 16300.3577 | [5 empty] | 2.8221
77 | 17887.1366 | 1155 | 16732.1366 | [5 empty] | 2.8221
78 | 18339.5596 | 1170 | 17169.5596 | [5 empty] | 2.8221
79 | 18797.6268 | 1185 | 17612.6268 | [5 empty] | 2.8221
80 | 19261.3382 | 1200 | 18061.3382 | [5 empty] | 2.8221
81 | 19730.6937 | 1215 | 18515.6937 | [5 empty] | 2.8221
82 | 20205.6934 | 1230 | 18975.6934 | [5 empty] | 2.8221
83 | 20686.3373 | 1245 | 19441.3373 | [5 empty] | 2.8221
84 | 21172.6253 | 1260 | 19912.6253 | [5 empty] | 2.8221
85 | 21664.5575 | 1275 | 20389.5575 | [5 empty] | 2.8221
86 | 22162.1339 | 1290 | 20872.1339 | [5 empty] | 2.8221
87 | 22665.3545 | 1305 | 21360.3545 | [5 empty] | 2.8221
88 | 23174.2192 | 1320 | 21854.2192 | [5 empty] | 2.8221
89 | 23688.7281 | 1335 | 22353.7281 | [5 empty] | 2.8221
90 | 24208.8811 | 1350 | 22858.8811 | [5 empty] | 2.8221
91 | 24734.6783 | 1365 | 23369.6783 | [5 empty] | 2.8221
92 | 25266.1197 | 1380 | 23886.1197 | [5 empty] | 2.8221
93 | 25803.2053 | 1395 | 24408.2053 | [5 empty] | 2.8221
94 | 26345.935 | 1410 | 24935.935 | [5 empty] | 2.8221
95 | 26894.3089 | 1425 | 25469.3089 | [5 empty] | 2.8221
96 | 27448.327 | 1440 | 26008.327 | [5 empty] | 2.8221
97 | 28007.9892 | 1455 | 26552.9892 | [5 empty] | 2.8221
98 | 28573.2956 | 1470 | 27103.2956 | [5 empty] | 2.8221
99 | 29144.2461 | 1485 | 27659.2461 | [5 empty] | 2.8221
100 | 29720.8409 | 1500 | 28220.8409 | [5 empty] | 2.8221
105 | 32688.4771 | 1575 | 31113.4771 | [5 empty] | 2.8221
110 | 35797.2175 | 1650 | 34147.2175 | [5 empty] | 2.8221
115 | 39047.0621 | 1725 | 37322.0621 | [5 empty] | 2.8221
120 | 42438.0109 | 1800 | 40638.0109 | [5 empty] | 2.8221
125 | 45970.0639 | 1875 | 44095.0639 | [5 empty] | 2.8221
130 | 49643.2211 | 1950 | 47693.2211 | [5 empty] | 2.8221
135 | 53457.4825 | 2025 | 51432.4825 | [5 empty] | 2.8221
140 | 57412.8481 | 2100 | 55312.8481 | [5 empty] | 2.8221
145 | 61509.318 | 2175 | 59334.318 | [5 empty] | 2.8221
150 | 65746.892 | 2250 | 63496.892 | [5 empty] | 2.8221
155 | 70125.5702 | 2325 | 67800.5702 | [5 empty] | 2.8221
160 | 74645.3527 | 2400 | 72245.3527 | [5 empty] | 2.8221
165 | 79306.2393 | 2475 | 76831.2393 | [5 empty] | 2.8221
170 | 84108.2301 | 2550 | 81558.2301 | [5 empty] | 2.8221
175 | 89051.3252 | 2625 | 86426.3252 | [5 empty] | 2.8221
180 | 94135.5245 | 2700 | 91435.5245 | [5 empty] | 2.8221
185 | 99360.8279 | 2775 | 96585.8279 | [5 empty] | 2.8221
190 | 104727.2356 | 2850 | 101877.2356 | [5 empty] | 2.8221
195 | 110234.7475 | 2925 | 107309.7475 | [5 empty] | 2.8221
200 | 115883.3635 | 3000 | 112883.3635 | [5 empty] | 2.8221