## Sheet1
Scheibengenerator Berechnung V1.7
1. Ladebeginn ausrechnen: | Variablen einsetzen: |  |  | Resultate: | Einheit:
Schnellaufzahl | 1. TSR (n) | 6 | Umdrehungen/Minute | 250.669 | RPM ( U / min)
Windgeschw. (NUR für Ladebeginn) | 2. V (m/s) | 3.5
Durchmesser | 3. D (m) | 1.6 | Umdrehungen/Sekunde | 4.1778 | RPS ( U / Sek)
2. Geschwindigkeit der Spulen:
Anzahl Spulen | 1. Spulen (n) | 9 | Umfang in Loch-Mitte | 0.5265 | m
Maße der Spule |  |  | > Radius bei Lochmitte | 83.7951 | mm
Spulenlochlänge | 2. Länge(mm) | 20
Spulenlochbreite aussen | 3. Breite(mm) | 20 | Geschw. In Mitte Spulenlöcher | 2.1996 | m/s
Spulenlochbreite innen | 4. Breite(mm) | 15
Schenkelbreite (von oben gesehen) | 5. Breite(mm) | 20
Abstand zw. Spulen | 6. Abstand (mm) | 2
Abstand Spulenende zu Statorrand | 7. Abstand (mm) |  | Statordurchmesser | 25.5218 | cm
|  |  | Magnetscheibendurchmesser | 23.5218 | cm
(Nur Annäherungswerte)
3. Magnetische Flussdichte: | [5 empty] | N52 | 1.43
[6 empty] | N50 | 1.4
Dicke Magnet | 1. Dicke (mm) | 10 |  |  |  | N48 | 1.38
Luftspalt zwischen Magneten | 2. Abstand (mm) | 13 | >> Max 2xMagnetdicke ! |  |  | N45 | 1.32
Wertigkeit Magnet | 3. Grad ( Tesla) | 1.43 | Magnetische Flussdichte: | 0.96525 | Tesla | N42 | 1.28
[6 empty] | N40 | 1.25
4. Anzahl der benötigten Wicklungen:
Systemspannung (12V,24V,48V,240V,...) | 1. Spannung (Volt) | 24
Breite Magnet | 3. Breite(mm) | 20
Länge Magnet | 4. Länge(mm) | 30
Anzahl Magnet-Pole | 5. Magnetpole (n) | 12
Anzahl Phasen | 6. Phasen (n) | 3
a) Sternschaltung (Y) |  |  | Anzahl Wicklungen/Spule | 59.523 | Wicklungen
b) Dreieckschaltung (D) |  |  | Anzahl Wicklungen/Spule | 103.1125 | Wicklungen
5. Spulenschenkeldicke (Höhe)
Drahtdurchmesser | 1. D (mm) | 1.4
Packdichte | 2. Dichte(Faktor) | 1.8
Drähte in Hand | 3. Anzahl (n) | 1
Schichtdicke Laminat über den Spulen | 4. Dicke (mm) | 0.8 | (je Statorseite)
Abstand zwischen Stator und Magneten | 5. Abstand (mm) | 1.5 | (je Statorseite)
a) Sternschaltung (Y) |  |  | Dicke(Höhe) | 8.2466 | mm
wenn rot, dann zu dick !
b) Dreieckschaltung (D) |  |  | Dicke(Höhe) | 14.2856 | mm
6. Drahtlänge:
a) Sternschaltung (Y) |  |  | Drahtlänge/Spule | 6.8451 | m
|  |  | Gesamtlänge aller Spulen | 61.6063 | m
|  |  | Gesamtgewicht aller Spulen | 849.727 | g
b) Dreieckschaltung (D) |  |  | Drahtlänge/Spule | 11.8579 | m
|  |  | Gesamtlänge aller Spulen | 106.7214 | m
|  |  | Gesamtgewicht aller Spulen | 1471.9926 | g
7. Innenwiderstand
Spezifischer Widerstand des Drahtes | 1. Widerstand (ohm) | 0.0178
a) Sternschaltung (Y) |  |  | Gesamtinnenwiderstand | 0.47491 | Ohm
b) Dreieckschaltung (D) |  |  | Gesamtinnenwiderstand | 0.27423 | Ohm
8. Leistung / Wirkungsgrad:
(gilt nur für den Fall von Batterieladung)
a) Sternschaltung (Y)
Luftdichte | Kg/m' 3 | 1.23 | Leistung Rotor | 432.7858 | Watt
Rotorwirkungsgrad | % | 35 | Ladestrom vor Gleichrichter | 14.0992 | A
Spannungsabfall Gleichrichter | V | 1.4 | Leistung Generator | 338.3805 | Watt
Windgeschwindigkeit (für Leistungsber.) | m/s | 10 | Wirkungsgrad Generator | 78.1866 | %
|  |  | Verlustleistung Generator | 94.4053 | Watt
|  |  | Verluste durch Gleichrichter | 19.7389 | Watt
|  |  | Ladeleistung an Batterie | 318.6416 | Watt
|  |  | Ladestrom nach Gleichrichter | 13.2767 | A
|  |  | Wirk-grad Gen +Gleichrichter | 73.6257 | %
|  |  | Gesamtwirkungsgrad Anlage | 25.769 | %
b) Dreieckschaltung (D)
|  |  | Leistung Rotor | 432.7858 | Watt
|  |  | Ladestrom vor Gleichrichter | 15.3429 | A
|  |  | Leistung Generator | 368.2307 | Watt
|  |  | Wirkungsgrad Generator | 85.0838 | %
|  |  | Verlustleistung Generator | 64.5551 | Watt
|  |  | Verluste durch Gleichrichter | 21.4801 | Watt
|  |  | Ladeleistung an Batterie | 346.7506 | Watt
|  |  | Ladestrom nach Gleichrichter | 14.4479 | A
|  |  | Wirk-grad Gen +Gleichrichter | 80.1206 | %
|  |  | Gesamtwirkungsgrad Anlage | 29.7793 | %
a) Sternschaltung (Y)
Dreieckschaltung

## Sheet2
Strom | Summe (Pe+Pv) | P(elektrisch) | P(Verlust) | V(Wind) | P(mechanisch) | P(elektisch) | Verlust Gleichr. | P(Batterie) | Wirkungsgrad | Hilfen:
Generator
0.1 | 2.4047 | 2.4 | 0.0047491 | [6 empty] | 0.47491
0.2 | 4.819 | 4.8 | 0.018996 | [6 empty] | 0.47491
0.3 | 7.2427 | 7.2 | 0.042742 | 2 | 3.4623 | 2.4 | 0.14 | 2.26 |  | 0.47491
0.4 | 9.676 | 9.6 | 0.075985 | 2.5 | 6.7623 | 4.8 | 0.28 | 4.52 |  | 0.47491
0.5 | 12.1187 | 12 | 0.11873 | 3 | 11.6852 | 9.6 | 0.56 | 9.04 |  | 0.47491
0.6 | 14.571 | 14.4 | 0.17097 | 3.5 | 18.5557 | 16.8 | 0.98 | 15.82 |  | 0.47491
0.7 | 17.0327 | 16.8 | 0.2327 | 4 | 27.6983 | 26.4 | 1.54 | 24.86 |  | 0.47491
0.8 | 19.5039 | 19.2 | 0.30394 | 4.5 | 39.4376 | 36 | 2.1 | 33.9 |  | 0.47491
0.9 | 21.9847 | 21.6 | 0.38467 | 5 | 54.0982 | 50.4 | 2.94 | 47.46 |  | 0.47491
1 | 24.4749 | 24 | 0.47491 | 5.5 | 72.0047 | 67.2 | 3.92 | 63.28 |  | 0.47491
1.1 | 26.9746 | 26.4 | 0.57464 | 6 | 93.4817 | 86.4 | 5.04 | 81.36 |  | 0.47491
1.2 | 29.4839 | 28.8 | 0.68387 | 6.5 | 118.8538 | 108 | 6.3 | 101.7 |  | 0.47491
1.3 | 32.0026 | 31.2 | 0.80259 | 7 | 148.4455 | 132 | 7.7 | 124.3 |  | 0.47491
1.4 | 34.5308 | 33.6 | 0.93082 | 7.5 | 182.5815 | 160.8 | 9.38 | 151.42 |  | 0.47491
1.5 | 37.0685 | 36 | 1.0685 | 8 | 221.5864 | 189.6 | 11.06 | 178.54 |  | 0.47491
1.6 | 39.6158 | 38.4 | 1.2158 | 8.5 | 265.7846 | 223.2 | 13.02 | 210.18 |  | 0.47491
1.7 | 42.1725 | 40.8 | 1.3725 | 9 | 315.5009 | 259.2 | 15.12 | 244.08 |  | 0.47491
1.8 | 44.7387 | 43.2 | 1.5387 | 9.5 | 371.0598 | 297.6 | 17.36 | 280.24 |  | 0.47491
1.9 | 47.3144 | 45.6 | 1.7144 | 10 | 432.7859 | 336 | 19.6 | 316.4 |  | 0.47491
2 | 49.8996 | 48 | 1.8996 | 10.5 | 501.0037 | 379.2 | 22.12 | 357.08 |  | 0.47491
2.1 | 52.4943 | 50.4 | 2.0943 | 11 | 576.038 | 424.8 | 24.78 | 400.02 |  | 0.47491
2.2 | 55.0985 | 52.8 | 2.2985 | 11.5 | 658.2132 | 472.8 | 27.58 | 445.22 |  | 0.47491
2.3 | 57.7123 | 55.2 | 2.5123 | 12 | 747.854 | 516 | 30.1 | 485.9 |  | 0.47491
2.4 | 60.3355 | 57.6 | 2.7355 | [6 empty] | 0.47491
2.5 | 62.9682 | 60 | 2.9682 | [6 empty] | 0.47491
2.6 | 65.6104 | 62.4 | 3.2104 | [6 empty] | 0.47491
2.7 | 68.2621 | 64.8 | 3.4621 | [6 empty] | 0.47491
2.8 | 70.9233 | 67.2 | 3.7233 | [6 empty] | 0.47491
2.9 | 73.594 | 69.6 | 3.994 | [6 empty] | 0.47491
3 | 76.2742 | 72 | 4.2742 | [6 empty] | 0.47491
3.1 | 78.9639 | 74.4 | 4.5639 | [6 empty] | 0.47491
3.2 | 81.663 | 76.8 | 4.863 | [6 empty] | 0.47491
3.3 | 84.3717 | 79.2 | 5.1717 | [6 empty] | 0.47491
3.4 | 87.0899 | 81.6 | 5.4899 | [6 empty] | 0.47491
3.5 | 89.8176 | 84 | 5.8176 | [6 empty] | 0.47491
3.6 | 92.5548 | 86.4 | 6.1548 | [6 empty] | 0.47491
3.7 | 95.3015 | 88.8 | 6.5015 | [6 empty] | 0.47491
3.8 | 98.0577 | 91.2 | 6.8577 | [6 empty] | 0.47491
3.9 | 100.8233 | 93.6 | 7.2233 | [6 empty] | 0.47491
4 | 103.5985 | 96 | 7.5985 | [6 empty] | 0.47491
4.1 | 106.3832 | 98.4 | 7.9832 | [6 empty] | 0.47491
4.2 | 109.1774 | 100.8 | 8.3774 | [6 empty] | 0.47491
4.3 | 111.981 | 103.2 | 8.781 | [6 empty] | 0.47491
4.4 | 114.7942 | 105.6 | 9.1942 | [6 empty] | 0.47491
4.5 | 117.6169 | 108 | 9.6169 | [6 empty] | 0.47491
4.6 | 120.449 | 110.4 | 10.049 | [6 empty] | 0.47491
4.7 | 123.2907 | 112.8 | 10.4907 | [6 empty] | 0.47491
4.8 | 126.1418 | 115.2 | 10.9418 | [6 empty] | 0.47491
4.9 | 129.0025 | 117.6 | 11.4025 | [6 empty] | 0.47491
5 | 131.8727 | 120 | 11.8727 | [6 empty] | 0.47491
5.1 | 134.7523 | 122.4 | 12.3523 | [6 empty] | 0.47491
5.2 | 137.6415 | 124.8 | 12.8415 | [6 empty] | 0.47491
5.3 | 140.5401 | 127.2 | 13.3401 | [6 empty] | 0.47491
5.4 | 143.4483 | 129.6 | 13.8483 | [6 empty] | 0.47491
5.5 | 146.3659 | 132 | 14.3659 | [6 empty] | 0.47491
5.6 | 149.2931 | 134.4 | 14.8931 | [6 empty] | 0.47491
5.7 | 152.2297 | 136.8 | 15.4297 | [6 empty] | 0.47491
5.8 | 155.1759 | 139.2 | 15.9759 | [6 empty] | 0.47491
5.9 | 158.1315 | 141.6 | 16.5315 | [6 empty] | 0.47491
6 | 161.0966 | 144 | 17.0966 | [6 empty] | 0.47491
6.1 | 164.0713 | 146.4 | 17.6713 | [6 empty] | 0.47491
6.2 | 167.0554 | 148.8 | 18.2554 | [6 empty] | 0.47491
6.3 | 170.049 | 151.2 | 18.849 | [6 empty] | 0.47491
6.4 | 173.0522 | 153.6 | 19.4522 | [6 empty] | 0.47491
6.5 | 176.0648 | 156 | 20.0648 | [6 empty] | 0.47491
6.6 | 179.0869 | 158.4 | 20.6869 | [6 empty] | 0.47491
6.7 | 182.1186 | 160.8 | 21.3186 | [6 empty] | 0.47491
6.8 | 185.1597 | 163.2 | 21.9597 | [6 empty] | 0.47491
6.9 | 188.2103 | 165.6 | 22.6103 | [6 empty] | 0.47491
7 | 191.2704 | 168 | 23.2704 | [6 empty] | 0.47491
7.1 | 194.34 | 170.4 | 23.94 | [6 empty] | 0.47491
7.2 | 197.4192 | 172.8 | 24.6192 | [6 empty] | 0.47491
7.3 | 200.5078 | 175.2 | 25.3078 | [6 empty] | 0.47491
7.4 | 203.6059 | 177.6 | 26.0059 | [6 empty] | 0.47491
7.5 | 206.7135 | 180 | 26.7135 | [6 empty] | 0.47491
7.6 | 209.8306 | 182.4 | 27.4306 | [6 empty] | 0.47491
7.7 | 212.9572 | 184.8 | 28.1572 | [6 empty] | 0.47491
7.8 | 216.0933 | 187.2 | 28.8933 | [6 empty] | 0.47491
7.9 | 219.2389 | 189.6 | 29.6389 | [6 empty] | 0.47491
8 | 222.394 | 192 | 30.394 | [6 empty] | 0.47491
8.1 | 225.5586 | 194.4 | 31.1586 | [6 empty] | 0.47491
8.2 | 228.7327 | 196.8 | 31.9327 | [6 empty] | 0.47491
8.3 | 231.9163 | 199.2 | 32.7163 | [6 empty] | 0.47491
8.4 | 235.1094 | 201.6 | 33.5094 | [6 empty] | 0.47491
8.5 | 238.312 | 204 | 34.312 | [6 empty] | 0.47491
8.6 | 241.5241 | 206.4 | 35.1241 | [6 empty] | 0.47491
8.7 | 244.7457 | 208.8 | 35.9457 | [6 empty] | 0.47491
8.8 | 247.9768 | 211.2 | 36.7768 | [6 empty] | 0.47491
8.9 | 251.2174 | 213.6 | 37.6174 | [6 empty] | 0.47491
9 | 254.4674 | 216 | 38.4674 | [6 empty] | 0.47491
9.1 | 257.727 | 218.4 | 39.327 | [6 empty] | 0.47491
9.2 | 260.9961 | 220.8 | 40.1961 | [6 empty] | 0.47491
9.3 | 264.2747 | 223.2 | 41.0747 | [6 empty] | 0.47491
9.4 | 267.5628 | 225.6 | 41.9628 | [6 empty] | 0.47491
9.5 | 270.8603 | 228 | 42.8603 | [6 empty] | 0.47491
9.6 | 274.1674 | 230.4 | 43.7674 | [6 empty] | 0.47491
9.7 | 277.484 | 232.8 | 44.684 | [6 empty] | 0.47491
9.8 | 280.81 | 235.2 | 45.61 | [6 empty] | 0.47491
9.9 | 284.1456 | 237.6 | 46.5456 | [6 empty] | 0.47491
10 | 287.4907 | 240 | 47.4907 | [6 empty] | 0.47491
10.1 | 290.8452 | 242.4 | 48.4452 | [6 empty] | 0.47491
10.2 | 294.2093 | 244.8 | 49.4093 | [6 empty] | 0.47491
10.3 | 297.5828 | 247.2 | 50.3828 | [6 empty] | 0.47491
10.4 | 300.9659 | 249.6 | 51.3659 | [6 empty] | 0.47491
10.5 | 304.3585 | 252 | 52.3585 | [6 empty] | 0.47491
10.6 | 307.7605 | 254.4 | 53.3605 | [6 empty] | 0.47491
10.7 | 311.1721 | 256.8 | 54.3721 | [6 empty] | 0.47491
10.8 | 314.5931 | 259.2 | 55.3931 | [6 empty] | 0.47491
10.9 | 318.0237 | 261.6 | 56.4237 | [6 empty] | 0.47491
11 | 321.4637 | 264 | 57.4637 | [6 empty] | 0.47491
11.1 | 324.9132 | 266.4 | 58.5132 | [6 empty] | 0.47491
11.2 | 328.3723 | 268.8 | 59.5723 | [6 empty] | 0.47491
11.3 | 331.8408 | 271.2 | 60.6408 | [6 empty] | 0.47491
11.4 | 335.3189 | 273.6 | 61.7189 | [6 empty] | 0.47491
11.5 | 338.8064 | 276 | 62.8064 | [6 empty] | 0.47491
11.6 | 342.3034 | 278.4 | 63.9034 | [6 empty] | 0.47491
11.7 | 345.81 | 280.8 | 65.01 | [6 empty] | 0.47491
11.8 | 349.326 | 283.2 | 66.126 | [6 empty] | 0.47491
11.9 | 352.8515 | 285.6 | 67.2515 | [6 empty] | 0.47491
12 | 356.3866 | 288 | 68.3866 | [6 empty] | 0.47491
12.1 | 359.9311 | 290.4 | 69.5311 | [6 empty] | 0.47491
12.2 | 363.4851 | 292.8 | 70.6851 | [6 empty] | 0.47491
12.3 | 367.0486 | 295.2 | 71.8486 | [6 empty] | 0.47491
12.4 | 370.6216 | 297.6 | 73.0216 | [6 empty] | 0.47491
12.5 | 374.2042 | 300 | 74.2042 | [6 empty] | 0.47491
12.6 | 377.7962 | 302.4 | 75.3962 | [6 empty] | 0.47491
12.7 | 381.3977 | 304.8 | 76.5977 | [6 empty] | 0.47491
12.8 | 385.0087 | 307.2 | 77.8087 | [6 empty] | 0.47491
12.9 | 388.6292 | 309.6 | 79.0292 | [6 empty] | 0.47491
13 | 392.2592 | 312 | 80.2592 | [6 empty] | 0.47491
13.1 | 395.8987 | 314.4 | 81.4987 | [6 empty] | 0.47491
13.2 | 399.5477 | 316.8 | 82.7477 | [6 empty] | 0.47491
13.3 | 403.2062 | 319.2 | 84.0062 | [6 empty] | 0.47491
13.4 | 406.8742 | 321.6 | 85.2742 | [6 empty] | 0.47491
13.5 | 410.5517 | 324 | 86.5517 | [6 empty] | 0.47491
13.6 | 414.2387 | 326.4 | 87.8387 | [6 empty] | 0.47491
13.7 | 417.9352 | 328.8 | 89.1352 | [6 empty] | 0.47491
13.8 | 421.6412 | 331.2 | 90.4412 | [6 empty] | 0.47491
13.9 | 425.3567 | 333.6 | 91.7567 | [6 empty] | 0.47491
14 | 429.0817 | 336 | 93.0817 | [6 empty] | 0.47491
14.1 | 432.8162 | 338.4 | 94.4162 | [6 empty] | 0.47491
14.2 | 436.5602 | 340.8 | 95.7602 | [6 empty] | 0.47491
14.3 | 440.3137 | 343.2 | 97.1137 | [6 empty] | 0.47491
14.4 | 444.0766 | 345.6 | 98.4766 | [6 empty] | 0.47491
14.5 | 447.8491 | 348 | 99.8491 | [6 empty] | 0.47491
14.6 | 451.6311 | 350.4 | 101.2311 | [6 empty] | 0.47491
14.7 | 455.4226 | 352.8 | 102.6226 | [6 empty] | 0.47491
14.8 | 459.2235 | 355.2 | 104.0235 | [6 empty] | 0.47491
14.9 | 463.034 | 357.6 | 105.434 | [6 empty] | 0.47491
15 | 466.854 | 360 | 106.854 | [6 empty] | 0.47491
15.1 | 470.6835 | 362.4 | 108.2835 | [6 empty] | 0.47491
15.2 | 474.5224 | 364.8 | 109.7224 | [6 empty] | 0.47491
15.3 | 478.3709 | 367.2 | 111.1709 | [6 empty] | 0.47491
15.4 | 482.2289 | 369.6 | 112.6289 | [6 empty] | 0.47491
15.5 | 486.0963 | 372 | 114.0963 | [6 empty] | 0.47491
15.6 | 489.9733 | 374.4 | 115.5733 | [6 empty] | 0.47491
15.7 | 493.8597 | 376.8 | 117.0597 | [6 empty] | 0.47491
15.8 | 497.7557 | 379.2 | 118.5557 | [6 empty] | 0.47491
15.9 | 501.6611 | 381.6 | 120.0611 | [6 empty] | 0.47491
16 | 505.5761 | 384 | 121.5761 | [6 empty] | 0.47491
16.1 | 509.5005 | 386.4 | 123.1005 | [6 empty] | 0.47491
16.2 | 513.4345 | 388.8 | 124.6345 | [6 empty] | 0.47491
16.3 | 517.3779 | 391.2 | 126.1779 | [6 empty] | 0.47491
16.4 | 521.3309 | 393.6 | 127.7309 | [6 empty] | 0.47491
16.5 | 525.2933 | 396 | 129.2933 | [6 empty] | 0.47491
16.6 | 529.2653 | 398.4 | 130.8653 | [6 empty] | 0.47491
16.7 | 533.2467 | 400.8 | 132.4467 | [6 empty] | 0.47491
16.8 | 537.2376 | 403.2 | 134.0376 | [6 empty] | 0.47491
16.9 | 541.2381 | 405.6 | 135.6381 | [6 empty] | 0.47491
17 | 545.248 | 408 | 137.248 | [6 empty] | 0.47491
17.1 | 549.2674 | 410.4 | 138.8674 | [6 empty] | 0.47491
17.2 | 553.2964 | 412.8 | 140.4964 | [6 empty] | 0.47491
17.3 | 557.3348 | 415.2 | 142.1348 | [6 empty] | 0.47491
17.4 | 561.3827 | 417.6 | 143.7827 | [6 empty] | 0.47491
17.5 | 565.4402 | 420 | 145.4402 | [6 empty] | 0.47491
17.6 | 569.5071 | 422.4 | 147.1071 | [6 empty] | 0.47491
17.7 | 573.5835 | 424.8 | 148.7835 | [6 empty] | 0.47491
17.8 | 577.6694 | 427.2 | 150.4694 | [6 empty] | 0.47491
17.9 | 581.7648 | 429.6 | 152.1648 | [6 empty] | 0.47491
18 | 585.8697 | 432 | 153.8697 | [6 empty] | 0.47491
18.1 | 589.9842 | 434.4 | 155.5842 | [6 empty] | 0.47491
18.2 | 594.1081 | 436.8 | 157.3081 | [6 empty] | 0.47491
18.3 | 598.2415 | 439.2 | 159.0415 | [6 empty] | 0.47491
18.4 | 602.3844 | 441.6 | 160.7844 | [6 empty] | 0.47491
18.5 | 606.5368 | 444 | 162.5368 | [6 empty] | 0.47491
18.6 | 610.6987 | 446.4 | 164.2987 | [6 empty] | 0.47491
18.7 | 614.8701 | 448.8 | 166.0701 | [6 empty] | 0.47491
18.8 | 619.051 | 451.2 | 167.851 | [6 empty] | 0.47491
18.9 | 623.2414 | 453.6 | 169.6414 | [6 empty] | 0.47491
19 | 627.4413 | 456 | 171.4413 | [6 empty] | 0.47491
19.1 | 631.6507 | 458.4 | 173.2507 | [6 empty] | 0.47491
19.2 | 635.8696 | 460.8 | 175.0696 | [6 empty] | 0.47491
19.3 | 640.098 | 463.2 | 176.898 | [6 empty] | 0.47491
19.4 | 644.3359 | 465.6 | 178.7359 | [6 empty] | 0.47491
19.5 | 648.5832 | 468 | 180.5832 | [6 empty] | 0.47491
19.6 | 652.8401 | 470.4 | 182.4401 | [6 empty] | 0.47491
19.7 | 657.1065 | 472.8 | 184.3065 | [6 empty] | 0.47491
19.8 | 661.3824 | 475.2 | 186.1824 | [6 empty] | 0.47491
19.9 | 665.6678 | 477.6 | 188.0678 | [6 empty] | 0.47491
20 | 669.9627 | 480 | 189.9627 | [6 empty] | 0.47491
20.5 | 691.5795 | 492 | 199.5795 | [6 empty] | 0.47491
21 | 713.4338 | 504 | 209.4338 | [6 empty] | 0.47491
21.5 | 735.5256 | 516 | 219.5256 | [6 empty] | 0.47491
22 | 757.8548 | 528 | 229.8548 | [6 empty] | 0.47491
22.5 | 780.4215 | 540 | 240.4215 | [6 empty] | 0.47491
23 | 803.2256 | 552 | 251.2256 | [6 empty] | 0.47491
23.5 | 826.2672 | 564 | 262.2672 | [6 empty] | 0.47491
24 | 849.5462 | 576 | 273.5462 | [6 empty] | 0.47491
24.5 | 873.0627 | 588 | 285.0627 | [6 empty] | 0.47491
25 | 896.8166 | 600 | 296.8166 | [6 empty] | 0.47491
25.5 | 920.808 | 612 | 308.808 | [6 empty] | 0.47491
26 | 945.0369 | 624 | 321.0369 | [6 empty] | 0.47491
26.5 | 969.5032 | 636 | 333.5032 | [6 empty] | 0.47491
27 | 994.2069 | 648 | 346.2069 | [6 empty] | 0.47491
27.5 | 1019.1481 | 660 | 359.1481 | [6 empty] | 0.47491
28 | 1044.3268 | 672 | 372.3268 | [6 empty] | 0.47491
28.5 | 1069.7429 | 684 | 385.7429 | [6 empty] | 0.47491
29 | 1095.3965 | 696 | 399.3965 | [6 empty] | 0.47491
29.5 | 1121.2875 | 708 | 413.2875 | [6 empty] | 0.47491
30 | 1147.416 | 720 | 427.416 | [6 empty] | 0.47491
30.5 | 1173.7819 | 732 | 441.7819 | [6 empty] | 0.47491
31 | 1200.3853 | 744 | 456.3853 | [6 empty] | 0.47491
31.5 | 1227.2261 | 756 | 471.2261 | [6 empty] | 0.47491
32 | 1254.3044 | 768 | 486.3044 | [6 empty] | 0.47491
32.5 | 1281.6201 | 780 | 501.6201 | [6 empty] | 0.47491
33 | 1309.1733 | 792 | 517.1733 | [6 empty] | 0.47491
33.5 | 1336.964 | 804 | 532.964 | [6 empty] | 0.47491
34 | 1364.9921 | 816 | 548.9921 | [6 empty] | 0.47491
34.5 | 1393.2576 | 828 | 565.2576 | [6 empty] | 0.47491
35 | 1421.7606 | 840 | 581.7606 | [6 empty] | 0.47491
35.5 | 1450.5011 | 852 | 598.5011 | [6 empty] | 0.47491
36 | 1479.479 | 864 | 615.479 | [6 empty] | 0.47491
36.5 | 1508.6944 | 876 | 632.6944 | [6 empty] | 0.47491
37 | 1538.1472 | 888 | 650.1472 | [6 empty] | 0.47491
37.5 | 1567.8375 | 900 | 667.8375 | [6 empty] | 0.47491
38 | 1597.7652 | 912 | 685.7652 | [6 empty] | 0.47491
38.5 | 1627.9304 | 924 | 703.9304 | [6 empty] | 0.47491
39 | 1658.333 | 936 | 722.333 | [6 empty] | 0.47491
39.5 | 1688.9731 | 948 | 740.9731 | [6 empty] | 0.47491
40 | 1719.8506 | 960 | 759.8506 | [6 empty] | 0.47491
40.5 | 1750.9656 | 972 | 778.9656 | [6 empty] | 0.47491
41 | 1782.318 | 984 | 798.318 | [6 empty] | 0.47491
41.5 | 1813.9079 | 996 | 817.9079 | [6 empty] | 0.47491
42 | 1845.7353 | 1008 | 837.7353 | [6 empty] | 0.47491
42.5 | 1877.8001 | 1020 | 857.8001 | [6 empty] | 0.47491
43 | 1910.1024 | 1032 | 878.1024 | [6 empty] | 0.47491
43.5 | 1942.6421 | 1044 | 898.6421 | [6 empty] | 0.47491
44 | 1975.4192 | 1056 | 919.4192 | [6 empty] | 0.47491
44.5 | 2008.4339 | 1068 | 940.4339 | [6 empty] | 0.47491
45 | 2041.6859 | 1080 | 961.6859 | [6 empty] | 0.47491
45.5 | 2075.1755 | 1092 | 983.1755 | [6 empty] | 0.47491
46 | 2108.9024 | 1104 | 1004.9024 | [6 empty] | 0.47491
46.5 | 2142.8669 | 1116 | 1026.8669 | [6 empty] | 0.47491
47 | 2177.0688 | 1128 | 1049.0688 | [6 empty] | 0.47491
47.5 | 2211.5081 | 1140 | 1071.5081 | [6 empty] | 0.47491
48 | 2246.1849 | 1152 | 1094.1849 | [6 empty] | 0.47491
48.5 | 2281.0991 | 1164 | 1117.0991 | [6 empty] | 0.47491
49 | 2316.2508 | 1176 | 1140.2508 | [6 empty] | 0.47491
49.5 | 2351.64 | 1188 | 1163.64 | [6 empty] | 0.47491
50 | 2387.2666 | 1200 | 1187.2666 | [6 empty] | 0.47491
51 | 2459.2322 | 1224 | 1235.2322 | [6 empty] | 0.47491
52 | 2532.1475 | 1248 | 1284.1475 | [6 empty] | 0.47491
53 | 2606.0127 | 1272 | 1334.0127 | [6 empty] | 0.47491
54 | 2680.8277 | 1296 | 1384.8277 | [6 empty] | 0.47491
55 | 2756.5926 | 1320 | 1436.5926 | [6 empty] | 0.47491
56 | 2833.3072 | 1344 | 1489.3072 | [6 empty] | 0.47491
57 | 2910.9717 | 1368 | 1542.9717 | [6 empty] | 0.47491
58 | 2989.5859 | 1392 | 1597.5859 | [6 empty] | 0.47491
59 | 3069.15 | 1416 | 1653.15 | [6 empty] | 0.47491
60 | 3149.6639 | 1440 | 1709.6639 | [6 empty] | 0.47491
61 | 3231.1276 | 1464 | 1767.1276 | [6 empty] | 0.47491
62 | 3313.5411 | 1488 | 1825.5411 | [6 empty] | 0.47491
63 | 3396.9044 | 1512 | 1884.9044 | [6 empty] | 0.47491
64 | 3481.2176 | 1536 | 1945.2176 | [6 empty] | 0.47491
65 | 3566.4805 | 1560 | 2006.4805 | [6 empty] | 0.47491
66 | 3652.6933 | 1584 | 2068.6933 | [6 empty] | 0.47491
67 | 3739.8559 | 1608 | 2131.8559 | [6 empty] | 0.47491
68 | 3827.9683 | 1632 | 2195.9683 | [6 empty] | 0.47491
69 | 3917.0305 | 1656 | 2261.0305 | [6 empty] | 0.47491
70 | 4007.0425 | 1680 | 2327.0425 | [6 empty] | 0.47491
71 | 4098.0043 | 1704 | 2394.0043 | [6 empty] | 0.47491
72 | 4189.916 | 1728 | 2461.916 | [6 empty] | 0.47491
73 | 4282.7774 | 1752 | 2530.7774 | [6 empty] | 0.47491
74 | 4376.5887 | 1776 | 2600.5887 | [6 empty] | 0.47491
75 | 4471.3498 | 1800 | 2671.3498 | [6 empty] | 0.47491
76 | 4567.0607 | 1824 | 2743.0607 | [6 empty] | 0.47491
77 | 4663.7214 | 1848 | 2815.7214 | [6 empty] | 0.47491
78 | 4761.332 | 1872 | 2889.332 | [6 empty] | 0.47491
79 | 4859.8923 | 1896 | 2963.8923 | [6 empty] | 0.47491
80 | 4959.4025 | 1920 | 3039.4025 | [6 empty] | 0.47491
81 | 5059.8624 | 1944 | 3115.8624 | [6 empty] | 0.47491
82 | 5161.2722 | 1968 | 3193.2722 | [6 empty] | 0.47491
83 | 5263.6318 | 1992 | 3271.6318 | [6 empty] | 0.47491
84 | 5366.9412 | 2016 | 3350.9412 | [6 empty] | 0.47491
85 | 5471.2004 | 2040 | 3431.2004 | [6 empty] | 0.47491
86 | 5576.4095 | 2064 | 3512.4095 | [6 empty] | 0.47491
87 | 5682.5683 | 2088 | 3594.5683 | [6 empty] | 0.47491
88 | 5789.677 | 2112 | 3677.677 | [6 empty] | 0.47491
89 | 5897.7354 | 2136 | 3761.7354 | [6 empty] | 0.47491
90 | 6006.7437 | 2160 | 3846.7437 | [6 empty] | 0.47491
91 | 6116.7018 | 2184 | 3932.7018 | [6 empty] | 0.47491
92 | 6227.6097 | 2208 | 4019.6097 | [6 empty] | 0.47491
93 | 6339.4675 | 2232 | 4107.4675 | [6 empty] | 0.47491
94 | 6452.275 | 2256 | 4196.275 | [6 empty] | 0.47491
95 | 6566.0324 | 2280 | 4286.0324 | [6 empty] | 0.47491
96 | 6680.7395 | 2304 | 4376.7395 | [6 empty] | 0.47491
97 | 6796.3965 | 2328 | 4468.3965 | [6 empty] | 0.47491
98 | 6913.0033 | 2352 | 4561.0033 | [6 empty] | 0.47491
99 | 7030.5599 | 2376 | 4654.5599 | [6 empty] | 0.47491
100 | 7149.0663 | 2400 | 4749.0663 | [6 empty] | 0.47491
105 | 7755.8456 | 2520 | 5235.8456 | [6 empty] | 0.47491
110 | 8386.3703 | 2640 | 5746.3703 | [6 empty] | 0.47491
115 | 9040.6402 | 2760 | 6280.6402 | [6 empty] | 0.47491
120 | 9718.6555 | 2880 | 6838.6555 | [6 empty] | 0.47491
125 | 10420.4161 | 3000 | 7420.4161 | [6 empty] | 0.47491
130 | 11145.9221 | 3120 | 8025.9221 | [6 empty] | 0.47491
135 | 11895.1734 | 3240 | 8655.1734 | [6 empty] | 0.47491
140 | 12668.17 | 3360 | 9308.17 | [6 empty] | 0.47491
145 | 13464.912 | 3480 | 9984.912 | [6 empty] | 0.47491
150 | 14285.3992 | 3600 | 10685.3992 | [6 empty] | 0.47491
155 | 15129.6319 | 3720 | 11409.6319 | [6 empty] | 0.47491
160 | 15997.6098 | 3840 | 12157.6098 | [6 empty] | 0.47491
165 | 16889.3331 | 3960 | 12929.3331 | [6 empty] | 0.47491
170 | 17804.8017 | 4080 | 13724.8017 | [6 empty] | 0.47491
175 | 18744.0156 | 4200 | 14544.0156 | [6 empty] | 0.47491
180 | 19706.9749 | 4320 | 15386.9749 | [6 empty] | 0.47491
185 | 20693.6795 | 4440 | 16253.6795 | [6 empty] | 0.47491
190 | 21704.1294 | 4560 | 17144.1294 | [6 empty] | 0.47491
195 | 22738.3247 | 4680 | 18058.3247 | [6 empty] | 0.47491
200 | 23796.2653 | 4800 | 18996.2653 | [6 empty] | 0.47491

## Sheet3
Strom | Summe (Pe+Pv) | P(elektrisch) | P(Verlust) | V(Wind) | P(mechanisch) | P(elektisch) | Verlust Gleichr. | P(Batterie) | Hilfen:
0.1 | 2.4027 | 2.4 | 0.0027423 | [5 empty] | 0.27423
0.2 | 4.811 | 4.8 | 0.010969 | [5 empty] | 0.27423
0.3 | 7.2247 | 7.2 | 0.024681 | 2 | 3.4623 | 2.4 | 0.14 | 2.26 | 0.27423
0.4 | 9.6439 | 9.6 | 0.043877 | 2.5 | 6.7623 | 4.8 | 0.28 | 4.52 | 0.27423
0.5 | 12.0686 | 12 | 0.068557 | 3 | 11.6852 | 9.6 | 0.56 | 9.04 | 0.27423
0.6 | 14.4987 | 14.4 | 0.098722 | 3.5 | 18.5557 | 16.8 | 0.98 | 15.82 | 0.27423
0.7 | 16.9344 | 16.8 | 0.13437 | 4 | 27.6983 | 26.4 | 1.54 | 24.86 | 0.27423
0.8 | 19.3755 | 19.2 | 0.17551 | 4.5 | 39.4376 | 38.4 | 2.24 | 36.16 | 0.27423
0.9 | 21.8221 | 21.6 | 0.22213 | 5 | 54.0982 | 50.4 | 2.94 | 47.46 | 0.27423
1 | 24.2742 | 24 | 0.27423 | 5.5 | 72.0047 | 69.6 | 4.06 | 65.54 | 0.27423
1.1 | 26.7318 | 26.4 | 0.33182 | 6 | 93.4817 | 88.8 | 5.18 | 83.62 | 0.27423
1.2 | 29.1949 | 28.8 | 0.39489 | 6.5 | 118.8538 | 110.4 | 6.44 | 103.96 | 0.27423
1.3 | 31.6634 | 31.2 | 0.46345 | 7 | 148.4455 | 139.2 | 8.12 | 131.08 | 0.27423
1.4 | 34.1375 | 33.6 | 0.53749 | 7.5 | 182.5815 | 168 | 9.8 | 158.2 | 0.27423
1.5 | 36.617 | 36 | 0.61701 | 8 | 221.5864 | 201.6 | 11.76 | 189.84 | 0.27423
1.6 | 39.102 | 38.4 | 0.70203 | 8.5 | 265.7846 | 237.6 | 13.86 | 223.74 | 0.27423
1.7 | 41.5925 | 40.8 | 0.79252 | 9 | 315.5009 | 278.4 | 16.24 | 262.16 | 0.27423
1.8 | 44.0885 | 43.2 | 0.8885 | 9.5 | 371.0598 | 321.6 | 18.76 | 302.84 | 0.27423
1.9 | 46.59 | 45.6 | 0.98997 | 10 | 432.7859 | 367.2 | 21.42 | 345.78 | 0.27423
2 | 49.0969 | 48 | 1.0969 | 10.5 | 501.0037 | 417.6 | 24.36 | 393.24 | 0.27423
2.1 | 51.6093 | 50.4 | 1.2093 | 11 | 576.038 | 470.4 | 27.44 | 442.96 | 0.27423
2.2 | 54.1273 | 52.8 | 1.3273 | 11.5 | 658.2132 | 516 | 30.1 | 485.9 | 0.27423
2.3 | 56.6507 | 55.2 | 1.4507 | 12 | 747.854 | 576 | 33.6 | 542.4 | 0.27423
2.4 | 59.1796 | 57.6 | 1.5796 | [5 empty] | 0.27423
2.5 | 61.7139 | 60 | 1.7139 | [5 empty] | 0.27423
2.6 | 64.2538 | 62.4 | 1.8538 | [5 empty] | 0.27423
2.7 | 66.7991 | 64.8 | 1.9991 | [5 empty] | 0.27423
2.8 | 69.35 | 67.2 | 2.15 | [5 empty] | 0.27423
2.9 | 71.9063 | 69.6 | 2.3063 | [5 empty] | 0.27423
3 | 74.4681 | 72 | 2.4681 | [5 empty] | 0.27423
3.1 | 77.0353 | 74.4 | 2.6353 | [5 empty] | 0.27423
3.2 | 79.6081 | 76.8 | 2.8081 | [5 empty] | 0.27423
3.3 | 82.1864 | 79.2 | 2.9864 | [5 empty] | 0.27423
3.4 | 84.7701 | 81.6 | 3.1701 | [5 empty] | 0.27423
3.5 | 87.3593 | 84 | 3.3593 | [5 empty] | 0.27423
3.6 | 89.954 | 86.4 | 3.554 | [5 empty] | 0.27423
3.7 | 92.5542 | 88.8 | 3.7542 | [5 empty] | 0.27423
3.8 | 95.1599 | 91.2 | 3.9599 | [5 empty] | 0.27423
3.9 | 97.771 | 93.6 | 4.171 | [5 empty] | 0.27423
4 | 100.3877 | 96 | 4.3877 | [5 empty] | 0.27423
4.1 | 103.0098 | 98.4 | 4.6098 | [5 empty] | 0.27423
4.2 | 105.6374 | 100.8 | 4.8374 | [5 empty] | 0.27423
4.3 | 108.2705 | 103.2 | 5.0705 | [5 empty] | 0.27423
4.4 | 110.9091 | 105.6 | 5.3091 | [5 empty] | 0.27423
4.5 | 113.5531 | 108 | 5.5531 | [5 empty] | 0.27423
4.6 | 116.2027 | 110.4 | 5.8027 | [5 empty] | 0.27423
4.7 | 118.8577 | 112.8 | 6.0577 | [5 empty] | 0.27423
4.8 | 121.5182 | 115.2 | 6.3182 | [5 empty] | 0.27423
4.9 | 124.1842 | 117.6 | 6.5842 | [5 empty] | 0.27423
5 | 126.8557 | 120 | 6.8557 | [5 empty] | 0.27423
5.1 | 129.5327 | 122.4 | 7.1327 | [5 empty] | 0.27423
5.2 | 132.2151 | 124.8 | 7.4151 | [5 empty] | 0.27423
5.3 | 134.9031 | 127.2 | 7.7031 | [5 empty] | 0.27423
5.4 | 137.5965 | 129.6 | 7.9965 | [5 empty] | 0.27423
5.5 | 140.2954 | 132 | 8.2954 | [5 empty] | 0.27423
5.6 | 142.9998 | 134.4 | 8.5998 | [5 empty] | 0.27423
5.7 | 145.7097 | 136.8 | 8.9097 | [5 empty] | 0.27423
5.8 | 148.4251 | 139.2 | 9.2251 | [5 empty] | 0.27423
5.9 | 151.1459 | 141.6 | 9.5459 | [5 empty] | 0.27423
6 | 153.8722 | 144 | 9.8722 | [5 empty] | 0.27423
6.1 | 156.6041 | 146.4 | 10.2041 | [5 empty] | 0.27423
6.2 | 159.3414 | 148.8 | 10.5414 | [5 empty] | 0.27423
6.3 | 162.0841 | 151.2 | 10.8841 | [5 empty] | 0.27423
6.4 | 164.8324 | 153.6 | 11.2324 | [5 empty] | 0.27423
6.5 | 167.5862 | 156 | 11.5862 | [5 empty] | 0.27423
6.6 | 170.3454 | 158.4 | 11.9454 | [5 empty] | 0.27423
6.7 | 173.1101 | 160.8 | 12.3101 | [5 empty] | 0.27423
6.8 | 175.8803 | 163.2 | 12.6803 | [5 empty] | 0.27423
6.9 | 178.656 | 165.6 | 13.056 | [5 empty] | 0.27423
7 | 181.4372 | 168 | 13.4372 | [5 empty] | 0.27423
7.1 | 184.2239 | 170.4 | 13.8239 | [5 empty] | 0.27423
7.2 | 187.016 | 172.8 | 14.216 | [5 empty] | 0.27423
7.3 | 189.8137 | 175.2 | 14.6137 | [5 empty] | 0.27423
7.4 | 192.6168 | 177.6 | 15.0168 | [5 empty] | 0.27423
7.5 | 195.4254 | 180 | 15.4254 | [5 empty] | 0.27423
7.6 | 198.2395 | 182.4 | 15.8395 | [5 empty] | 0.27423
7.7 | 201.059 | 184.8 | 16.259 | [5 empty] | 0.27423
7.8 | 203.8841 | 187.2 | 16.6841 | [5 empty] | 0.27423
7.9 | 206.7146 | 189.6 | 17.1146 | [5 empty] | 0.27423
8 | 209.5506 | 192 | 17.5506 | [5 empty] | 0.27423
8.1 | 212.3922 | 194.4 | 17.9922 | [5 empty] | 0.27423
8.2 | 215.2392 | 196.8 | 18.4392 | [5 empty] | 0.27423
8.3 | 218.0916 | 199.2 | 18.8916 | [5 empty] | 0.27423
8.4 | 220.9496 | 201.6 | 19.3496 | [5 empty] | 0.27423
8.5 | 223.813 | 204 | 19.813 | [5 empty] | 0.27423
8.6 | 226.682 | 206.4 | 20.282 | [5 empty] | 0.27423
8.7 | 229.5564 | 208.8 | 20.7564 | [5 empty] | 0.27423
8.8 | 232.4363 | 211.2 | 21.2363 | [5 empty] | 0.27423
8.9 | 235.3217 | 213.6 | 21.7217 | [5 empty] | 0.27423
9 | 238.2125 | 216 | 22.2125 | [5 empty] | 0.27423
9.1 | 241.1089 | 218.4 | 22.7089 | [5 empty] | 0.27423
9.2 | 244.0107 | 220.8 | 23.2107 | [5 empty] | 0.27423
9.3 | 246.9181 | 223.2 | 23.7181 | [5 empty] | 0.27423
9.4 | 249.8309 | 225.6 | 24.2309 | [5 empty] | 0.27423
9.5 | 252.7492 | 228 | 24.7492 | [5 empty] | 0.27423
9.6 | 255.6729 | 230.4 | 25.2729 | [5 empty] | 0.27423
9.7 | 258.6022 | 232.8 | 25.8022 | [5 empty] | 0.27423
9.8 | 261.5369 | 235.2 | 26.3369 | [5 empty] | 0.27423
9.9 | 264.4772 | 237.6 | 26.8772 | [5 empty] | 0.27423
10 | 267.4229 | 240 | 27.4229 | [5 empty] | 0.27423
10.1 | 270.3741 | 242.4 | 27.9741 | [5 empty] | 0.27423
10.2 | 273.3308 | 244.8 | 28.5308 | [5 empty] | 0.27423
10.3 | 276.2929 | 247.2 | 29.0929 | [5 empty] | 0.27423
10.4 | 279.2606 | 249.6 | 29.6606 | [5 empty] | 0.27423
10.5 | 282.2337 | 252 | 30.2337 | [5 empty] | 0.27423
10.6 | 285.2124 | 254.4 | 30.8124 | [5 empty] | 0.27423
10.7 | 288.1965 | 256.8 | 31.3965 | [5 empty] | 0.27423
10.8 | 291.1861 | 259.2 | 31.9861 | [5 empty] | 0.27423
10.9 | 294.1811 | 261.6 | 32.5811 | [5 empty] | 0.27423
11 | 297.1817 | 264 | 33.1817 | [5 empty] | 0.27423
11.1 | 300.1877 | 266.4 | 33.7877 | [5 empty] | 0.27423
11.2 | 303.1993 | 268.8 | 34.3993 | [5 empty] | 0.27423
11.3 | 306.2163 | 271.2 | 35.0163 | [5 empty] | 0.27423
11.4 | 309.2388 | 273.6 | 35.6388 | [5 empty] | 0.27423
11.5 | 312.2668 | 276 | 36.2668 | [5 empty] | 0.27423
11.6 | 315.3002 | 278.4 | 36.9002 | [5 empty] | 0.27423
11.7 | 318.3392 | 280.8 | 37.5392 | [5 empty] | 0.27423
11.8 | 321.3836 | 283.2 | 38.1836 | [5 empty] | 0.27423
11.9 | 324.4336 | 285.6 | 38.8336 | [5 empty] | 0.27423
12 | 327.489 | 288 | 39.489 | [5 empty] | 0.27423
12.1 | 330.5499 | 290.4 | 40.1499 | [5 empty] | 0.27423
12.2 | 333.6162 | 292.8 | 40.8162 | [5 empty] | 0.27423
12.3 | 336.6881 | 295.2 | 41.4881 | [5 empty] | 0.27423
12.4 | 339.7654 | 297.6 | 42.1654 | [5 empty] | 0.27423
12.5 | 342.8483 | 300 | 42.8483 | [5 empty] | 0.27423
12.6 | 345.9366 | 302.4 | 43.5366 | [5 empty] | 0.27423
12.7 | 349.0304 | 304.8 | 44.2304 | [5 empty] | 0.27423
12.8 | 352.1297 | 307.2 | 44.9297 | [5 empty] | 0.27423
12.9 | 355.2344 | 309.6 | 45.6344 | [5 empty] | 0.27423
13 | 358.3447 | 312 | 46.3447 | [5 empty] | 0.27423
13.1 | 361.4604 | 314.4 | 47.0604 | [5 empty] | 0.27423
13.2 | 364.5816 | 316.8 | 47.7816 | [5 empty] | 0.27423
13.3 | 367.7083 | 319.2 | 48.5083 | [5 empty] | 0.27423
13.4 | 370.8405 | 321.6 | 49.2405 | [5 empty] | 0.27423
13.5 | 373.9782 | 324 | 49.9782 | [5 empty] | 0.27423
13.6 | 377.1214 | 326.4 | 50.7214 | [5 empty] | 0.27423
13.7 | 380.27 | 328.8 | 51.47 | [5 empty] | 0.27423
13.8 | 383.4241 | 331.2 | 52.2241 | [5 empty] | 0.27423
13.9 | 386.5838 | 333.6 | 52.9838 | [5 empty] | 0.27423
14 | 389.7489 | 336 | 53.7489 | [5 empty] | 0.27423
14.1 | 392.9194 | 338.4 | 54.5194 | [5 empty] | 0.27423
14.2 | 396.0955 | 340.8 | 55.2955 | [5 empty] | 0.27423
14.3 | 399.2771 | 343.2 | 56.0771 | [5 empty] | 0.27423
14.4 | 402.4641 | 345.6 | 56.8641 | [5 empty] | 0.27423
14.5 | 405.6566 | 348 | 57.6566 | [5 empty] | 0.27423
14.6 | 408.8546 | 350.4 | 58.4546 | [5 empty] | 0.27423
14.7 | 412.0581 | 352.8 | 59.2581 | [5 empty] | 0.27423
14.8 | 415.2671 | 355.2 | 60.0671 | [5 empty] | 0.27423
14.9 | 418.4816 | 357.6 | 60.8816 | [5 empty] | 0.27423
15 | 421.7015 | 360 | 61.7015 | [5 empty] | 0.27423
15.1 | 424.9269 | 362.4 | 62.5269 | [5 empty] | 0.27423
15.2 | 428.1578 | 364.8 | 63.3578 | [5 empty] | 0.27423
15.3 | 431.3942 | 367.2 | 64.1942 | [5 empty] | 0.27423
15.4 | 434.6361 | 369.6 | 65.0361 | [5 empty] | 0.27423
15.5 | 437.8835 | 372 | 65.8835 | [5 empty] | 0.27423
15.6 | 441.1363 | 374.4 | 66.7363 | [5 empty] | 0.27423
15.7 | 444.3947 | 376.8 | 67.5947 | [5 empty] | 0.27423
15.8 | 447.6585 | 379.2 | 68.4585 | [5 empty] | 0.27423
15.9 | 450.9278 | 381.6 | 69.3278 | [5 empty] | 0.27423
16 | 454.2026 | 384 | 70.2026 | [5 empty] | 0.27423
16.1 | 457.4829 | 386.4 | 71.0829 | [5 empty] | 0.27423
16.2 | 460.7686 | 388.8 | 71.9686 | [5 empty] | 0.27423
16.3 | 464.0599 | 391.2 | 72.8599 | [5 empty] | 0.27423
16.4 | 467.3566 | 393.6 | 73.7566 | [5 empty] | 0.27423
16.5 | 470.6588 | 396 | 74.6588 | [5 empty] | 0.27423
16.6 | 473.9665 | 398.4 | 75.5665 | [5 empty] | 0.27423
16.7 | 477.2797 | 400.8 | 76.4797 | [5 empty] | 0.27423
16.8 | 480.5984 | 403.2 | 77.3984 | [5 empty] | 0.27423
16.9 | 483.9225 | 405.6 | 78.3225 | [5 empty] | 0.27423
17 | 487.2521 | 408 | 79.2521 | [5 empty] | 0.27423
17.1 | 490.5873 | 410.4 | 80.1873 | [5 empty] | 0.27423
17.2 | 493.9279 | 412.8 | 81.1279 | [5 empty] | 0.27423
17.3 | 497.274 | 415.2 | 82.074 | [5 empty] | 0.27423
17.4 | 500.6255 | 417.6 | 83.0255 | [5 empty] | 0.27423
17.5 | 503.9826 | 420 | 83.9826 | [5 empty] | 0.27423
17.6 | 507.3451 | 422.4 | 84.9451 | [5 empty] | 0.27423
17.7 | 510.7132 | 424.8 | 85.9132 | [5 empty] | 0.27423
17.8 | 514.0867 | 427.2 | 86.8867 | [5 empty] | 0.27423
17.9 | 517.4657 | 429.6 | 87.8657 | [5 empty] | 0.27423
18 | 520.8502 | 432 | 88.8502 | [5 empty] | 0.27423
18.1 | 524.2401 | 434.4 | 89.8401 | [5 empty] | 0.27423
18.2 | 527.6356 | 436.8 | 90.8356 | [5 empty] | 0.27423
18.3 | 531.0365 | 439.2 | 91.8365 | [5 empty] | 0.27423
18.4 | 534.4429 | 441.6 | 92.8429 | [5 empty] | 0.27423
18.5 | 537.8548 | 444 | 93.8548 | [5 empty] | 0.27423
18.6 | 541.2722 | 446.4 | 94.8722 | [5 empty] | 0.27423
18.7 | 544.6951 | 448.8 | 95.8951 | [5 empty] | 0.27423
18.8 | 548.1235 | 451.2 | 96.9235 | [5 empty] | 0.27423
18.9 | 551.5573 | 453.6 | 97.9573 | [5 empty] | 0.27423
19 | 554.9966 | 456 | 98.9966 | [5 empty] | 0.27423
19.1 | 558.4414 | 458.4 | 100.0414 | [5 empty] | 0.27423
19.2 | 561.8917 | 460.8 | 101.0917 | [5 empty] | 0.27423
19.3 | 565.3475 | 463.2 | 102.1475 | [5 empty] | 0.27423
19.4 | 568.8088 | 465.6 | 103.2088 | [5 empty] | 0.27423
19.5 | 572.2755 | 468 | 104.2755 | [5 empty] | 0.27423
19.6 | 575.7478 | 470.4 | 105.3478 | [5 empty] | 0.27423
19.7 | 579.2255 | 472.8 | 106.4255 | [5 empty] | 0.27423
19.8 | 582.7087 | 475.2 | 107.5087 | [5 empty] | 0.27423
19.9 | 586.1974 | 477.6 | 108.5974 | [5 empty] | 0.27423
20 | 589.6916 | 480 | 109.6916 | [5 empty] | 0.27423
20.5 | 607.2447 | 492 | 115.2447 | [5 empty] | 0.27423
21 | 624.9349 | 504 | 120.9349 | [5 empty] | 0.27423
21.5 | 642.7623 | 516 | 126.7623 | [5 empty] | 0.27423
22 | 660.7268 | 528 | 132.7268 | [5 empty] | 0.27423
22.5 | 678.8284 | 540 | 138.8284 | [5 empty] | 0.27423
23 | 697.0671 | 552 | 145.0671 | [5 empty] | 0.27423
23.5 | 715.4429 | 564 | 151.4429 | [5 empty] | 0.27423
24 | 733.9558 | 576 | 157.9558 | [5 empty] | 0.27423
24.5 | 752.6059 | 588 | 164.6059 | [5 empty] | 0.27423
25 | 771.3931 | 600 | 171.3931 | [5 empty] | 0.27423
25.5 | 790.3173 | 612 | 178.3173 | [5 empty] | 0.27423
26 | 809.3787 | 624 | 185.3787 | [5 empty] | 0.27423
26.5 | 828.5772 | 636 | 192.5772 | [5 empty] | 0.27423
27 | 847.9129 | 648 | 199.9129 | [5 empty] | 0.27423
27.5 | 867.3856 | 660 | 207.3856 | [5 empty] | 0.27423
28 | 886.9954 | 672 | 214.9954 | [5 empty] | 0.27423
28.5 | 906.7424 | 684 | 222.7424 | [5 empty] | 0.27423
29 | 926.6265 | 696 | 230.6265 | [5 empty] | 0.27423
29.5 | 946.6477 | 708 | 238.6477 | [5 empty] | 0.27423
30 | 966.806 | 720 | 246.806 | [5 empty] | 0.27423
30.5 | 987.1014 | 732 | 255.1014 | [5 empty] | 0.27423
31 | 1007.534 | 744 | 263.534 | [5 empty] | 0.27423
31.5 | 1028.1036 | 756 | 272.1036 | [5 empty] | 0.27423
32 | 1048.8104 | 768 | 280.8104 | [5 empty] | 0.27423
32.5 | 1069.6543 | 780 | 289.6543 | [5 empty] | 0.27423
33 | 1090.6353 | 792 | 298.6353 | [5 empty] | 0.27423
33.5 | 1111.7534 | 804 | 307.7534 | [5 empty] | 0.27423
34 | 1133.0086 | 816 | 317.0086 | [5 empty] | 0.27423
34.5 | 1154.4009 | 828 | 326.4009 | [5 empty] | 0.27423
35 | 1175.9304 | 840 | 335.9304 | [5 empty] | 0.27423
35.5 | 1197.597 | 852 | 345.597 | [5 empty] | 0.27423
36 | 1219.4006 | 864 | 355.4006 | [5 empty] | 0.27423
36.5 | 1241.3414 | 876 | 365.3414 | [5 empty] | 0.27423
37 | 1263.4193 | 888 | 375.4193 | [5 empty] | 0.27423
37.5 | 1285.6344 | 900 | 385.6344 | [5 empty] | 0.27423
38 | 1307.9865 | 912 | 395.9865 | [5 empty] | 0.27423
38.5 | 1330.4758 | 924 | 406.4758 | [5 empty] | 0.27423
39 | 1353.1021 | 936 | 417.1021 | [5 empty] | 0.27423
39.5 | 1375.8656 | 948 | 427.8656 | [5 empty] | 0.27423
40 | 1398.7662 | 960 | 438.7662 | [5 empty] | 0.27423
40.5 | 1421.8039 | 972 | 449.8039 | [5 empty] | 0.27423
41 | 1444.9788 | 984 | 460.9788 | [5 empty] | 0.27423
41.5 | 1468.2907 | 996 | 472.2907 | [5 empty] | 0.27423
42 | 1491.7398 | 1008 | 483.7398 | [5 empty] | 0.27423
42.5 | 1515.3259 | 1020 | 495.3259 | [5 empty] | 0.27423
43 | 1539.0492 | 1032 | 507.0492 | [5 empty] | 0.27423
43.5 | 1562.9096 | 1044 | 518.9096 | [5 empty] | 0.27423
44 | 1586.9071 | 1056 | 530.9071 | [5 empty] | 0.27423
44.5 | 1611.0417 | 1068 | 543.0417 | [5 empty] | 0.27423
45 | 1635.3135 | 1080 | 555.3135 | [5 empty] | 0.27423
45.5 | 1659.7223 | 1092 | 567.7223 | [5 empty] | 0.27423
46 | 1684.2683 | 1104 | 580.2683 | [5 empty] | 0.27423
46.5 | 1708.9514 | 1116 | 592.9514 | [5 empty] | 0.27423
47 | 1733.7716 | 1128 | 605.7716 | [5 empty] | 0.27423
47.5 | 1758.7289 | 1140 | 618.7289 | [5 empty] | 0.27423
48 | 1783.8233 | 1152 | 631.8233 | [5 empty] | 0.27423
48.5 | 1809.0549 | 1164 | 645.0549 | [5 empty] | 0.27423
49 | 1834.4236 | 1176 | 658.4236 | [5 empty] | 0.27423
49.5 | 1859.9293 | 1188 | 671.9293 | [5 empty] | 0.27423
50 | 1885.5722 | 1200 | 685.5722 | [5 empty] | 0.27423
51 | 1937.2693 | 1224 | 713.2693 | [5 empty] | 0.27423
52 | 1989.5149 | 1248 | 741.5149 | [5 empty] | 0.27423
53 | 2042.3089 | 1272 | 770.3089 | [5 empty] | 0.27423
54 | 2095.6514 | 1296 | 799.6514 | [5 empty] | 0.27423
55 | 2149.5424 | 1320 | 829.5424 | [5 empty] | 0.27423
56 | 2203.9818 | 1344 | 859.9818 | [5 empty] | 0.27423
57 | 2258.9696 | 1368 | 890.9696 | [5 empty] | 0.27423
58 | 2314.506 | 1392 | 922.506 | [5 empty] | 0.27423
59 | 2370.5907 | 1416 | 954.5907 | [5 empty] | 0.27423
60 | 2427.224 | 1440 | 987.224 | [5 empty] | 0.27423
61 | 2484.4057 | 1464 | 1020.4057 | [5 empty] | 0.27423
62 | 2542.1358 | 1488 | 1054.1358 | [5 empty] | 0.27423
63 | 2600.4144 | 1512 | 1088.4144 | [5 empty] | 0.27423
64 | 2659.2415 | 1536 | 1123.2415 | [5 empty] | 0.27423
65 | 2718.617 | 1560 | 1158.617 | [5 empty] | 0.27423
66 | 2778.541 | 1584 | 1194.541 | [5 empty] | 0.27423
67 | 2839.0135 | 1608 | 1231.0135 | [5 empty] | 0.27423
68 | 2900.0344 | 1632 | 1268.0344 | [5 empty] | 0.27423
69 | 2961.6037 | 1656 | 1305.6037 | [5 empty] | 0.27423
70 | 3023.7215 | 1680 | 1343.7215 | [5 empty] | 0.27423
71 | 3086.3878 | 1704 | 1382.3878 | [5 empty] | 0.27423
72 | 3149.6025 | 1728 | 1421.6025 | [5 empty] | 0.27423
73 | 3213.3657 | 1752 | 1461.3657 | [5 empty] | 0.27423
74 | 3277.6774 | 1776 | 1501.6774 | [5 empty] | 0.27423
75 | 3342.5375 | 1800 | 1542.5375 | [5 empty] | 0.27423
76 | 3407.946 | 1824 | 1583.946 | [5 empty] | 0.27423
77 | 3473.9031 | 1848 | 1625.9031 | [5 empty] | 0.27423
78 | 3540.4085 | 1872 | 1668.4085 | [5 empty] | 0.27423
79 | 3607.4625 | 1896 | 1711.4625 | [5 empty] | 0.27423
80 | 3675.0649 | 1920 | 1755.0649 | [5 empty] | 0.27423
81 | 3743.2157 | 1944 | 1799.2157 | [5 empty] | 0.27423
82 | 3811.915 | 1968 | 1843.915 | [5 empty] | 0.27423
83 | 3881.1628 | 1992 | 1889.1628 | [5 empty] | 0.27423
84 | 3950.959 | 2016 | 1934.959 | [5 empty] | 0.27423
85 | 4021.3037 | 2040 | 1981.3037 | [5 empty] | 0.27423
86 | 4092.1968 | 2064 | 2028.1968 | [5 empty] | 0.27423
87 | 4163.6384 | 2088 | 2075.6384 | [5 empty] | 0.27423
88 | 4235.6285 | 2112 | 2123.6285 | [5 empty] | 0.27423
89 | 4308.167 | 2136 | 2172.167 | [5 empty] | 0.27423
90 | 4381.254 | 2160 | 2221.254 | [5 empty] | 0.27423
91 | 4454.8894 | 2184 | 2270.8894 | [5 empty] | 0.27423
92 | 4529.0733 | 2208 | 2321.0733 | [5 empty] | 0.27423
93 | 4603.8056 | 2232 | 2371.8056 | [5 empty] | 0.27423
94 | 4679.0864 | 2256 | 2423.0864 | [5 empty] | 0.27423
95 | 4754.9157 | 2280 | 2474.9157 | [5 empty] | 0.27423
96 | 4831.2934 | 2304 | 2527.2934 | [5 empty] | 0.27423
97 | 4908.2196 | 2328 | 2580.2196 | [5 empty] | 0.27423
98 | 4985.6942 | 2352 | 2633.6942 | [5 empty] | 0.27423
99 | 5063.7173 | 2376 | 2687.7173 | [5 empty] | 0.27423
100 | 5142.2888 | 2400 | 2742.2888 | [5 empty] | 0.27423
105 | 5543.3734 | 2520 | 3023.3734 | [5 empty] | 0.27423
110 | 5958.1695 | 2640 | 3318.1695 | [5 empty] | 0.27423
115 | 6386.677 | 2760 | 3626.677 | [5 empty] | 0.27423
120 | 6828.8959 | 2880 | 3948.8959 | [5 empty] | 0.27423
125 | 7284.8263 | 3000 | 4284.8263 | [5 empty] | 0.27423
130 | 7754.4681 | 3120 | 4634.4681 | [5 empty] | 0.27423
135 | 8237.8214 | 3240 | 4997.8214 | [5 empty] | 0.27423
140 | 8734.8861 | 3360 | 5374.8861 | [5 empty] | 0.27423
145 | 9245.6623 | 3480 | 5765.6623 | [5 empty] | 0.27423
150 | 9770.1499 | 3600 | 6170.1499 | [5 empty] | 0.27423
155 | 10308.3489 | 3720 | 6588.3489 | [5 empty] | 0.27423
160 | 10860.2594 | 3840 | 7020.2594 | [5 empty] | 0.27423
165 | 11425.8814 | 3960 | 7465.8814 | [5 empty] | 0.27423
170 | 12005.2147 | 4080 | 7925.2147 | [5 empty] | 0.27423
175 | 12598.2596 | 4200 | 8398.2596 | [5 empty] | 0.27423
180 | 13205.0158 | 4320 | 8885.0158 | [5 empty] | 0.27423
185 | 13825.4836 | 4440 | 9385.4836 | [5 empty] | 0.27423
190 | 14459.6627 | 4560 | 9899.6627 | [5 empty] | 0.27423
195 | 15107.5533 | 4680 | 10427.5533 | [5 empty] | 0.27423
200 | 15769.1554 | 4800 | 10969.1554 | [5 empty] | 0.27423