## Sheet1
Scheibengenerator Berechnung V1.7_VAWT
Geometrie VAWT
Durchmesser | m | 0.8
Höhe | m | 1.3
|  |  | Fläche | 1.04 | m²
1. Ladebeginn ausrechnen: | Variablen einsetzen: |  |  | Resultate: | Einheit:
Schnellaufzahl | 1. TSR (n) | 2 | Umdrehungen/Minute | 71.6197 | RPM ( U / min)
Windgeschw. (NUR für Ladebeginn) | 2. V (m/s) | 1.5
Ersatz-Durchmesser für Leistung | 3. D' (m) | 1.1507 | Umdrehungen/Sekunde | 1.1937 | RPS ( U / Sek)
Durchmesser für RPM-Berechnung | 4. D (m) | 0.8
2. Geschwindigkeit der Spulen:
Anzahl Spulen | 1. Spulen (n) | 12 | Umfang in Loch-Mitte | 0.375 | m
Maße der Spule |  |  | > Radius bei Lochmitte | 59.6831 | mm
Spulenlochlänge | 2. Länge(mm) | 32.5
Spulenlochbreite aussen | 3. Breite(mm) | 19 | Geschw. In Mitte Spulenlöcher | 0.44762 | m/s
Spulenlochbreite innen | 4. Breite(mm) | 2.5
Schenkelbreite (von oben gesehen) | 5. Breite(mm) | 10
Abstand zw. Spulen | 6. Abstand (mm) | 1
Abstand Spulenende zu Statorrand | 7. Abstand (mm) | 5 | Statordurchmesser | 18.9866 | cm
|  |  | Magnetscheibendurchmesser | 17.9866 | cm
(Nur Annäherungswerte)
3. Magnetische Flussdichte: | [5 empty] | N52 | 1.43
[6 empty] | N50 | 1.4
Dicke Magnet | 1. Dicke (mm) | 6 |  |  |  | N48 | 1.38
Luftspalt zwischen Magneten | 2. Abstand (mm) | 10 | >> Max 2xMagnetdicke ! | (möglichst nicht > 20 wegen Kühlung) |  | N45 | 1.32
Remanenz | 3. Tesla | 1.4 | Magnetische Flussdichte: | 0.81667 | Tesla | N42 | 1.28
[6 empty] | N40 | 1.25
4. Anzahl der benötigten Wicklungen:
Systemspannung (12V,24V,48V,240V,...) | 1. Spannung (Volt) | 48 | z.B. 13,5 Ladeendspannung vor Gasung + 1,5V Flusspannung Gleichrichter
Breite Magnet | 3. Breite(mm) | 19
Länge Magnet | 4. Länge(mm) | 32.5
Anzahl Magnet-Pole | 5. Magnetpole (n) | 16
Anzahl Phasen | 6. Phasen (n) | 3
a) Sternschaltung (Y) |  |  | Anzahl Wicklungen/Spule | 261.7449 | Wicklungen
b) Dreieckschaltung (D) |  |  | Anzahl Wicklungen/Spule | 453.4239 | Wicklungen
5. Spulenschenkeldicke (Höhe)
|  |  | Querschnitt | Zulässige Stromdichte [A/mm²] | max. Strom
Drahtdurchmesser | 1. D (mm) | 0.45 | 0.15896 | 5 | 0.79481 | AC
Packdichte | 2. Dichte(Faktor) | 1.5 |  |  | 1.0174 | DC
Drähte in Hand (Paralleldrähte) | 3. Anzahl (n) | 1
Schichtdicke Laminat über den Spulen | 4. Dicke (mm) | 0.5 | (je Statorseite)
Abstand zwischen Stator und Magneten | 5. Abstand (mm) | 1 | (je Statorseite)
a) Sternschaltung (Y) !!! |  |  | Dicke(Höhe) | 6.2443 | mm
wenn rot, dann zu dick !
b) Dreieckschaltung (D) |  |  | Dicke(Höhe) | 10.8171 | mm | Möglichst keine Dreieckschaltung wegen parasitären Ringströmen!
[6 empty] | Link: | https://www.kleinwindanlagen.de/Forum/cf3/topic.php?t=6201
6. Drahtlänge:
a) Sternschaltung (Y) |  |  | Drahtlänge/Spule | 27.8758 | m
|  |  | Gesamtlänge aller Spulen | 334.5099 | m
|  |  | Gesamtgewicht aller Spulen | 476.6855 | g
b) Dreieckschaltung (D) |  |  | Drahtlänge/Spule | 48.2896 | m
|  |  | Gesamtlänge aller Spulen | 579.4757 | m
|  |  | Gesamtgewicht aller Spulen | 825.7682 | g
7. Innenwiderstand
Spezifischer Widerstand des Drahtes | 1. Widerstand (ohm) | 0.0178
a) Sternschaltung (Y) !!! |  |  | Gesamtinnenwiderstand | 24.9588 | Ohm
b) Dreieckschaltung (D) |  |  | Gesamtinnenwiderstand | 14.4121 | Ohm
8. Leistung / Wirkungsgrad:
(gilt nur für den Fall von Batterieladung)
a) Sternschaltung (Y) !!!
Luftdichte | Kg/m' 3 | 1.23 | Leistung Rotor | 93.2537 | Watt
Rotorwirkungsgrad | % | 20 | Ladestrom vor Gleichrichter | 1.1973 | A
Spannungsabfall Gleichrichter | V | 1.4 | Leistung Generator | 57.4723 | Watt
Windgeschwindigkeit (für Leistungsber.) | m/s | 9 | Wirkungsgrad Generator | 61.63 | %
|  |  | Verlustleistung Generator | 35.7814 | Watt
|  |  | Verluste durch Gleichrichter | 1.6763 | Watt
|  |  | Ladeleistung an Batterie | 55.796 | Watt
|  |  | Ladestrom nach Gleichrichter | 1.1624 |  | nicht wesentlich mehr als Feld G49, sonst nur kurzzeitig!
|  |  | Wirk-grad Gen +Gleichrichter | 59.8325 | %
|  |  | Gesamtwirkungsgrad Anlage | 11.9665 | %
Leerlaufspannung ??? |  | ??? | Gleichspannung | 48 | V
b) Dreieckschaltung (D)
|  |  | Leistung Rotor | 93.2537 | Watt
|  |  | Ladestrom vor Gleichrichter | 1.3751 | A
|  |  | Leistung Generator | 66.0032 | Watt
|  |  | Wirkungsgrad Generator | 70.7781 | %
|  |  | Verlustleistung Generator | 27.2505 | Watt
|  |  | Verluste durch Gleichrichter | 1.9251 | Watt
|  |  | Ladeleistung an Batterie | 64.0781 | Watt
|  |  | Ladestrom nach Gleichrichter | 1.335 | A | nicht wesentlich mehr als Feld G49, sonst nur kurzzeitig!
|  |  | Wirk-grad Gen +Gleichrichter | 68.7137 | %
|  |  | Gesamtwirkungsgrad Anlage | 14.1556 | %
a) Sternschaltung (Y)
Dreieckschaltung
Note on B13: T400: Aus Fläche, als Kreisfläche annehmen, daraus d²=4A/Pi, Wurzel ziehen
Note on F32: Georgi: korrigiert
Note on B54: T400: zu bevorzugen zur Vermeidung von Ringströmen
Note on E87: T400: unschlüssig! Ansich 1,27* I(AC), also vor Gleichrichtung, s. http://www.geopolos.de/Quellen/Stromverh%C3%A4ltnis%20bei%20Gleichrichtung.png
Note on F91: T400: Spulenstrom = 1/1,27 Gleichrichtstrom, Quelle: http://www.geopolos.de/Quellen/Stromverh%C3%A4ltnis%20bei%20Gleichrichtung.png
Note on F104: T400: Spulenstrom = 1/1,27 Gleichrichtstrom, Quelle: http://www.geopolos.de/Quellen/Stromverh%C3%A4ltnis%20bei%20Gleichrichtung.png

## Sheet2
Strom | Summe (Pe+Pv) | P(elektrisch) | P(Verlust) | V(Wind) | P(mechanisch) | P(elektisch) | Verlust Gleichr. | P(Batterie) | Wirkungsgrad | Hilfen:
Generator
0.1 | 5.0496 | 4.8 | 0.24959 | [6 empty] | 24.9588
0.2 | 10.5984 | 9.6 | 0.99835 | [6 empty] | 24.9588
0.3 | 16.6463 | 14.4 | 2.2463 | 2 | 1.0234 | #N/A | #N/A | #N/A |  | 24.9588
0.4 | 23.1934 | 19.2 | 3.9934 | 2.5 | 1.9988 | #N/A | #N/A | #N/A |  | 24.9588
0.5 | 30.2397 | 24 | 6.2397 | 3 | 3.4538 | #N/A | #N/A | #N/A |  | 24.9588
0.6 | 37.7852 | 28.8 | 8.9852 | 3.5 | 5.4846 | 4.8 | #DIV/0! | #DIV/0! |  | 24.9588
0.7 | 45.8298 | 33.6 | 12.2298 | 4 | 8.1869 | 4.8 | 0.14 | 4.66 |  | 24.9588
0.8 | 54.3736 | 38.4 | 15.9736 | 4.5 | 11.6567 | 9.6 | 0.28 | 9.32 |  | 24.9588
0.9 | 63.4166 | 43.2 | 20.2166 | 5 | 15.99 | 9.6 | 0.28 | 9.32 |  | 24.9588
1 | 72.9588 | 48 | 24.9588 | 5.5 | 21.2827 | 14.4 | 0.42 | 13.98 |  | 24.9588
1.1 | 83.0001 | 52.8 | 30.2001 | 6 | 27.6307 | 19.2 | 0.56 | 18.64 |  | 24.9588
1.2 | 93.5406 | 57.6 | 35.9406 | 6.5 | 35.13 | 24 | 0.7 | 23.3 |  | 24.9588
1.3 | 104.5803 | 62.4 | 42.1803 | 7 | 43.8766 | 28.8 | 0.84 | 27.96 |  | 24.9588
1.4 | 116.1192 | 67.2 | 48.9192 | 7.5 | 53.9663 | 33.6 | 0.98 | 32.62 |  | 24.9588
1.5 | 128.1572 | 72 | 56.1572 | 8 | 65.495 | 43.2 | 1.26 | 41.94 |  | 24.9588
1.6 | 140.6944 | 76.8 | 63.8944 | 8.5 | 78.5589 | 48 | 1.4 | 46.6 |  | 24.9588
1.7 | 153.7308 | 81.6 | 72.1308 | 9 | 93.2537 | 52.8 | 1.54 | 51.26 |  | 24.9588
1.8 | 167.2664 | 86.4 | 80.8664 | 9.5 | 109.6754 | 62.4 | 1.82 | 60.58 |  | 24.9588
1.9 | 181.3011 | 91.2 | 90.1011 | 10 | 127.92 | 67.2 | 1.96 | 65.24 |  | 24.9588
2 | 195.835 | 96 | 99.835 | 10.5 | 148.0834 | 76.8 | 2.24 | 74.56 |  | 24.9588
2.1 | 210.8681 | 100.8 | 110.0681 | 11 | 170.2615 | 86.4 | 2.52 | 83.88 |  | 24.9588
2.2 | 226.4004 | 105.6 | 120.8004 | 11.5 | 194.5504 | 91.2 | 2.66 | 88.54 |  | 24.9588
2.3 | 242.4318 | 110.4 | 132.0318 | 12 | 221.0458 | 100.8 | 2.94 | 97.86 |  | 24.9588
2.4 | 258.9624 | 115.2 | 143.7624 | [6 empty] | 24.9588
2.5 | 275.9922 | 120 | 155.9922 | [6 empty] | 24.9588
2.6 | 293.5212 | 124.8 | 168.7212 | [6 empty] | 24.9588
2.7 | 311.5493 | 129.6 | 181.9493 | [6 empty] | 24.9588
2.8 | 330.0766 | 134.4 | 195.6766 | [6 empty] | 24.9588
2.9 | 349.1031 | 139.2 | 209.9031 | [6 empty] | 24.9588
3 | 368.6288 | 144 | 224.6288 | [6 empty] | 24.9588
3.1 | 388.6536 | 148.8 | 239.8536 | [6 empty] | 24.9588
3.2 | 409.1776 | 153.6 | 255.5776 | [6 empty] | 24.9588
3.3 | 430.2008 | 158.4 | 271.8008 | [6 empty] | 24.9588
3.4 | 451.7232 | 163.2 | 288.5232 | [6 empty] | 24.9588
3.5 | 473.7447 | 168 | 305.7447 | [6 empty] | 24.9588
3.6 | 496.2654 | 172.8 | 323.4654 | [6 empty] | 24.9588
3.7 | 519.2853 | 177.6 | 341.6853 | [6 empty] | 24.9588
3.8 | 542.8044 | 182.4 | 360.4044 | [6 empty] | 24.9588
3.9 | 566.8226 | 187.2 | 379.6226 | [6 empty] | 24.9588
4 | 591.34 | 192 | 399.34 | [6 empty] | 24.9588
4.1 | 616.3566 | 196.8 | 419.5566 | [6 empty] | 24.9588
4.2 | 641.8724 | 201.6 | 440.2724 | [6 empty] | 24.9588
4.3 | 667.8873 | 206.4 | 461.4873 | [6 empty] | 24.9588
4.4 | 694.4014 | 211.2 | 483.2014 | [6 empty] | 24.9588
4.5 | 721.4147 | 216 | 505.4147 | [6 empty] | 24.9588
4.6 | 748.9272 | 220.8 | 528.1272 | [6 empty] | 24.9588
4.7 | 776.9388 | 225.6 | 551.3388 | [6 empty] | 24.9588
4.8 | 805.4496 | 230.4 | 575.0496 | [6 empty] | 24.9588
4.9 | 834.4596 | 235.2 | 599.2596 | [6 empty] | 24.9588
5 | 863.9688 | 240 | 623.9688 | [6 empty] | 24.9588
5.1 | 893.9771 | 244.8 | 649.1771 | [6 empty] | 24.9588
5.2 | 924.4846 | 249.6 | 674.8846 | [6 empty] | 24.9588
5.3 | 955.4913 | 254.4 | 701.0913 | [6 empty] | 24.9588
5.4 | 986.9972 | 259.2 | 727.7972 | [6 empty] | 24.9588
5.5 | 1019.0022 | 264 | 755.0022 | [6 empty] | 24.9588
5.6 | 1051.5064 | 268.8 | 782.7064 | [6 empty] | 24.9588
5.7 | 1084.5098 | 273.6 | 810.9098 | [6 empty] | 24.9588
5.8 | 1118.0124 | 278.4 | 839.6124 | [6 empty] | 24.9588
5.9 | 1152.0141 | 283.2 | 868.8141 | [6 empty] | 24.9588
6 | 1186.5151 | 288 | 898.5151 | [6 empty] | 24.9588
6.1 | 1221.5151 | 292.8 | 928.7151 | [6 empty] | 24.9588
6.2 | 1257.0144 | 297.6 | 959.4144 | [6 empty] | 24.9588
6.3 | 1293.0128 | 302.4 | 990.6128 | [6 empty] | 24.9588
6.4 | 1329.5105 | 307.2 | 1022.3105 | [6 empty] | 24.9588
6.5 | 1366.5072 | 312 | 1054.5072 | [6 empty] | 24.9588
6.6 | 1404.0032 | 316.8 | 1087.2032 | [6 empty] | 24.9588
6.7 | 1441.9984 | 321.6 | 1120.3984 | [6 empty] | 24.9588
6.8 | 1480.4927 | 326.4 | 1154.0927 | [6 empty] | 24.9588
6.9 | 1519.4862 | 331.2 | 1188.2862 | [6 empty] | 24.9588
7 | 1558.9788 | 336 | 1222.9788 | [6 empty] | 24.9588
7.1 | 1598.9707 | 340.8 | 1258.1707 | [6 empty] | 24.9588
7.2 | 1639.4617 | 345.6 | 1293.8617 | [6 empty] | 24.9588
7.3 | 1680.4519 | 350.4 | 1330.0519 | [6 empty] | 24.9588
7.4 | 1721.9412 | 355.2 | 1366.7412 | [6 empty] | 24.9588
7.5 | 1763.9298 | 360 | 1403.9298 | [6 empty] | 24.9588
7.6 | 1806.4175 | 364.8 | 1441.6175 | [6 empty] | 24.9588
7.7 | 1849.4044 | 369.6 | 1479.8044 | [6 empty] | 24.9588
7.8 | 1892.8904 | 374.4 | 1518.4904 | [6 empty] | 24.9588
7.9 | 1936.8757 | 379.2 | 1557.6757 | [6 empty] | 24.9588
8 | 1981.3601 | 384 | 1597.3601 | [6 empty] | 24.9588
8.1 | 2026.3437 | 388.8 | 1637.5437 | [6 empty] | 24.9588
8.2 | 2071.8264 | 393.6 | 1678.2264 | [6 empty] | 24.9588
8.3 | 2117.8084 | 398.4 | 1719.4084 | [6 empty] | 24.9588
8.4 | 2164.2895 | 403.2 | 1761.0895 | [6 empty] | 24.9588
8.5 | 2211.2698 | 408 | 1803.2698 | [6 empty] | 24.9588
8.6 | 2258.7493 | 412.8 | 1845.9493 | [6 empty] | 24.9588
8.7 | 2306.7279 | 417.6 | 1889.1279 | [6 empty] | 24.9588
8.8 | 2355.2057 | 422.4 | 1932.8057 | [6 empty] | 24.9588
8.9 | 2404.1827 | 427.2 | 1976.9827 | [6 empty] | 24.9588
9 | 2453.6589 | 432 | 2021.6589 | [6 empty] | 24.9588
9.1 | 2503.6342 | 436.8 | 2066.8342 | [6 empty] | 24.9588
9.2 | 2554.1087 | 441.6 | 2112.5087 | [6 empty] | 24.9588
9.3 | 2605.0824 | 446.4 | 2158.6824 | [6 empty] | 24.9588
9.4 | 2656.5553 | 451.2 | 2205.3553 | [6 empty] | 24.9588
9.5 | 2708.5273 | 456 | 2252.5273 | [6 empty] | 24.9588
9.6 | 2760.9985 | 460.8 | 2300.1985 | [6 empty] | 24.9588
9.7 | 2813.9689 | 465.6 | 2348.3689 | [6 empty] | 24.9588
9.8 | 2867.4385 | 470.4 | 2397.0385 | [6 empty] | 24.9588
9.9 | 2921.4072 | 475.2 | 2446.2072 | [6 empty] | 24.9588
10 | 2975.8751 | 480 | 2495.8751 | [6 empty] | 24.9588
10.1 | 3030.8422 | 484.8 | 2546.0422 | [6 empty] | 24.9588
10.2 | 3086.3085 | 489.6 | 2596.7085 | [6 empty] | 24.9588
10.3 | 3142.2739 | 494.4 | 2647.8739 | [6 empty] | 24.9588
10.4 | 3198.7386 | 499.2 | 2699.5386 | [6 empty] | 24.9588
10.5 | 3255.7023 | 504 | 2751.7023 | [6 empty] | 24.9588
10.6 | 3313.1653 | 508.8 | 2804.3653 | [6 empty] | 24.9588
10.7 | 3371.1274 | 513.6 | 2857.5274 | [6 empty] | 24.9588
10.8 | 3429.5888 | 518.4 | 2911.1888 | [6 empty] | 24.9588
10.9 | 3488.5493 | 523.2 | 2965.3493 | [6 empty] | 24.9588
11 | 3548.0089 | 528 | 3020.0089 | [6 empty] | 24.9588
11.1 | 3607.9678 | 532.8 | 3075.1678 | [6 empty] | 24.9588
11.2 | 3668.4258 | 537.6 | 3130.8258 | [6 empty] | 24.9588
11.3 | 3729.383 | 542.4 | 3186.983 | [6 empty] | 24.9588
11.4 | 3790.8393 | 547.2 | 3243.6393 | [6 empty] | 24.9588
11.5 | 3852.7949 | 552 | 3300.7949 | [6 empty] | 24.9588
11.6 | 3915.2496 | 556.8 | 3358.4496 | [6 empty] | 24.9588
11.7 | 3978.2035 | 561.6 | 3416.6035 | [6 empty] | 24.9588
11.8 | 4041.6565 | 566.4 | 3475.2565 | [6 empty] | 24.9588
11.9 | 4105.6088 | 571.2 | 3534.4088 | [6 empty] | 24.9588
12 | 4170.0602 | 576 | 3594.0602 | [6 empty] | 24.9588
12.1 | 4235.0108 | 580.8 | 3654.2108 | [6 empty] | 24.9588
12.2 | 4300.4606 | 585.6 | 3714.8606 | [6 empty] | 24.9588
12.3 | 4366.4095 | 590.4 | 3776.0095 | [6 empty] | 24.9588
12.4 | 4432.8576 | 595.2 | 3837.6576 | [6 empty] | 24.9588
12.5 | 4499.8049 | 600 | 3899.8049 | [6 empty] | 24.9588
12.6 | 4567.2514 | 604.8 | 3962.4514 | [6 empty] | 24.9588
12.7 | 4635.197 | 609.6 | 4025.597 | [6 empty] | 24.9588
12.8 | 4703.6418 | 614.4 | 4089.2418 | [6 empty] | 24.9588
12.9 | 4772.5858 | 619.2 | 4153.3858 | [6 empty] | 24.9588
13 | 4842.029 | 624 | 4218.029 | [6 empty] | 24.9588
13.1 | 4911.9713 | 628.8 | 4283.1713 | [6 empty] | 24.9588
13.2 | 4982.4128 | 633.6 | 4348.8128 | [6 empty] | 24.9588
13.3 | 5053.3535 | 638.4 | 4414.9535 | [6 empty] | 24.9588
13.4 | 5124.7934 | 643.2 | 4481.5934 | [6 empty] | 24.9588
13.5 | 5196.7324 | 648 | 4548.7324 | [6 empty] | 24.9588
13.6 | 5269.1707 | 652.8 | 4616.3707 | [6 empty] | 24.9588
13.7 | 5342.1081 | 657.6 | 4684.5081 | [6 empty] | 24.9588
13.8 | 5415.5446 | 662.4 | 4753.1446 | [6 empty] | 24.9588
13.9 | 5489.4804 | 667.2 | 4822.2804 | [6 empty] | 24.9588
14 | 5563.9153 | 672 | 4891.9153 | [6 empty] | 24.9588
14.1 | 5638.8494 | 676.8 | 4962.0494 | [6 empty] | 24.9588
14.2 | 5714.2826 | 681.6 | 5032.6826 | [6 empty] | 24.9588
14.3 | 5790.2151 | 686.4 | 5103.8151 | [6 empty] | 24.9588
14.4 | 5866.6467 | 691.2 | 5175.4467 | [6 empty] | 24.9588
14.5 | 5943.5775 | 696 | 5247.5775 | [6 empty] | 24.9588
14.6 | 6021.0075 | 700.8 | 5320.2075 | [6 empty] | 24.9588
14.7 | 6098.9366 | 705.6 | 5393.3366 | [6 empty] | 24.9588
14.8 | 6177.3649 | 710.4 | 5466.9649 | [6 empty] | 24.9588
14.9 | 6256.2924 | 715.2 | 5541.0924 | [6 empty] | 24.9588
15 | 6335.7191 | 720 | 5615.7191 | [6 empty] | 24.9588
15.1 | 6415.6449 | 724.8 | 5690.8449 | [6 empty] | 24.9588
15.2 | 6496.0699 | 729.6 | 5766.4699 | [6 empty] | 24.9588
15.3 | 6576.9941 | 734.4 | 5842.5941 | [6 empty] | 24.9588
15.4 | 6658.4175 | 739.2 | 5919.2175 | [6 empty] | 24.9588
15.5 | 6740.34 | 744 | 5996.34 | [6 empty] | 24.9588
15.6 | 6822.7617 | 748.8 | 6073.9617 | [6 empty] | 24.9588
15.7 | 6905.6826 | 753.6 | 6152.0826 | [6 empty] | 24.9588
15.8 | 6989.1027 | 758.4 | 6230.7027 | [6 empty] | 24.9588
15.9 | 7073.0219 | 763.2 | 6309.8219 | [6 empty] | 24.9588
16 | 7157.4404 | 768 | 6389.4404 | [6 empty] | 24.9588
16.1 | 7242.358 | 772.8 | 6469.558 | [6 empty] | 24.9588
16.2 | 7327.7747 | 777.6 | 6550.1747 | [6 empty] | 24.9588
16.3 | 7413.6907 | 782.4 | 6631.2907 | [6 empty] | 24.9588
16.4 | 7500.1058 | 787.2 | 6712.9058 | [6 empty] | 24.9588
16.5 | 7587.0201 | 792 | 6795.0201 | [6 empty] | 24.9588
16.6 | 7674.4335 | 796.8 | 6877.6335 | [6 empty] | 24.9588
16.7 | 7762.3462 | 801.6 | 6960.7462 | [6 empty] | 24.9588
16.8 | 7850.758 | 806.4 | 7044.358 | [6 empty] | 24.9588
16.9 | 7939.669 | 811.2 | 7128.469 | [6 empty] | 24.9588
17 | 8029.0792 | 816 | 7213.0792 | [6 empty] | 24.9588
17.1 | 8118.9885 | 820.8 | 7298.1885 | [6 empty] | 24.9588
17.2 | 8209.397 | 825.6 | 7383.797 | [6 empty] | 24.9588
17.3 | 8300.3047 | 830.4 | 7469.9047 | [6 empty] | 24.9588
17.4 | 8391.7116 | 835.2 | 7556.5116 | [6 empty] | 24.9588
17.5 | 8483.6176 | 840 | 7643.6176 | [6 empty] | 24.9588
17.6 | 8576.0228 | 844.8 | 7731.2228 | [6 empty] | 24.9588
17.7 | 8668.9272 | 849.6 | 7819.3272 | [6 empty] | 24.9588
17.8 | 8762.3308 | 854.4 | 7907.9308 | [6 empty] | 24.9588
17.9 | 8856.2335 | 859.2 | 7997.0335 | [6 empty] | 24.9588
18 | 8950.6355 | 864 | 8086.6355 | [6 empty] | 24.9588
18.1 | 9045.5366 | 868.8 | 8176.7366 | [6 empty] | 24.9588
18.2 | 9140.9368 | 873.6 | 8267.3368 | [6 empty] | 24.9588
18.3 | 9236.8363 | 878.4 | 8358.4363 | [6 empty] | 24.9588
18.4 | 9333.2349 | 883.2 | 8450.0349 | [6 empty] | 24.9588
18.5 | 9430.1327 | 888 | 8542.1327 | [6 empty] | 24.9588
18.6 | 9527.5296 | 892.8 | 8634.7296 | [6 empty] | 24.9588
18.7 | 9625.4258 | 897.6 | 8727.8258 | [6 empty] | 24.9588
18.8 | 9723.8211 | 902.4 | 8821.4211 | [6 empty] | 24.9588
18.9 | 9822.7156 | 907.2 | 8915.5156 | [6 empty] | 24.9588
19 | 9922.1093 | 912 | 9010.1093 | [6 empty] | 24.9588
19.1 | 10022.0021 | 916.8 | 9105.2021 | [6 empty] | 24.9588
19.2 | 10122.3941 | 921.6 | 9200.7941 | [6 empty] | 24.9588
19.3 | 10223.2853 | 926.4 | 9296.8853 | [6 empty] | 24.9588
19.4 | 10324.6757 | 931.2 | 9393.4757 | [6 empty] | 24.9588
19.5 | 10426.5652 | 936 | 9490.5652 | [6 empty] | 24.9588
19.6 | 10528.9539 | 940.8 | 9588.1539 | [6 empty] | 24.9588
19.7 | 10631.8418 | 945.6 | 9686.2418 | [6 empty] | 24.9588
19.8 | 10735.2289 | 950.4 | 9784.8289 | [6 empty] | 24.9588
19.9 | 10839.1151 | 955.2 | 9883.9151 | [6 empty] | 24.9588
20 | 10943.5006 | 960 | 9983.5006 | [6 empty] | 24.9588
20.5 | 11472.9153 | 984 | 10488.9153 | [6 empty] | 24.9588
21 | 12014.8094 | 1008 | 11006.8094 | [6 empty] | 24.9588
21.5 | 12569.1828 | 1032 | 11537.1828 | [6 empty] | 24.9588
22 | 13136.0357 | 1056 | 12080.0357 | [6 empty] | 24.9588
22.5 | 13715.3679 | 1080 | 12635.3679 | [6 empty] | 24.9588
23 | 14307.1795 | 1104 | 13203.1795 | [6 empty] | 24.9588
23.5 | 14911.4705 | 1128 | 13783.4705 | [6 empty] | 24.9588
24 | 15528.2408 | 1152 | 14376.2408 | [6 empty] | 24.9588
24.5 | 16157.4905 | 1176 | 14981.4905 | [6 empty] | 24.9588
25 | 16799.2196 | 1200 | 15599.2196 | [6 empty] | 24.9588
25.5 | 17453.4281 | 1224 | 16229.4281 | [6 empty] | 24.9588
26 | 18120.116 | 1248 | 16872.116 | [6 empty] | 24.9588
26.5 | 18799.2832 | 1272 | 17527.2832 | [6 empty] | 24.9588
27 | 19490.9298 | 1296 | 18194.9298 | [6 empty] | 24.9588
27.5 | 20195.0558 | 1320 | 18875.0558 | [6 empty] | 24.9588
28 | 20911.6611 | 1344 | 19567.6611 | [6 empty] | 24.9588
28.5 | 21640.7458 | 1368 | 20272.7458 | [6 empty] | 24.9588
29 | 22382.3099 | 1392 | 20990.3099 | [6 empty] | 24.9588
29.5 | 23136.3534 | 1416 | 21720.3534 | [6 empty] | 24.9588
30 | 23902.8763 | 1440 | 22462.8763 | [6 empty] | 24.9588
30.5 | 24681.8785 | 1464 | 23217.8785 | [6 empty] | 24.9588
31 | 25473.3601 | 1488 | 23985.3601 | [6 empty] | 24.9588
31.5 | 26277.3211 | 1512 | 24765.3211 | [6 empty] | 24.9588
32 | 27093.7615 | 1536 | 25557.7615 | [6 empty] | 24.9588
32.5 | 27922.6812 | 1560 | 26362.6812 | [6 empty] | 24.9588
33 | 28764.0803 | 1584 | 27180.0803 | [6 empty] | 24.9588
33.5 | 29617.9588 | 1608 | 28009.9588 | [6 empty] | 24.9588
34 | 30484.3166 | 1632 | 28852.3166 | [6 empty] | 24.9588
34.5 | 31363.1539 | 1656 | 29707.1539 | [6 empty] | 24.9588
35 | 32254.4705 | 1680 | 30574.4705 | [6 empty] | 24.9588
35.5 | 33158.2665 | 1704 | 31454.2665 | [6 empty] | 24.9588
36 | 34074.5418 | 1728 | 32346.5418 | [6 empty] | 24.9588
36.5 | 35003.2966 | 1752 | 33251.2966 | [6 empty] | 24.9588
37 | 35944.5307 | 1776 | 34168.5307 | [6 empty] | 24.9588
37.5 | 36898.2442 | 1800 | 35098.2442 | [6 empty] | 24.9588
38 | 37864.437 | 1824 | 36040.437 | [6 empty] | 24.9588
38.5 | 38843.1093 | 1848 | 36995.1093 | [6 empty] | 24.9588
39 | 39834.2609 | 1872 | 37962.2609 | [6 empty] | 24.9588
39.5 | 40837.8919 | 1896 | 38941.8919 | [6 empty] | 24.9588
40 | 41854.0023 | 1920 | 39934.0023 | [6 empty] | 24.9588
40.5 | 42882.592 | 1944 | 40938.592 | [6 empty] | 24.9588
41 | 43923.6611 | 1968 | 41955.6611 | [6 empty] | 24.9588
41.5 | 44977.2096 | 1992 | 42985.2096 | [6 empty] | 24.9588
42 | 46043.2375 | 2016 | 44027.2375 | [6 empty] | 24.9588
42.5 | 47121.7448 | 2040 | 45081.7448 | [6 empty] | 24.9588
43 | 48212.7314 | 2064 | 46148.7314 | [6 empty] | 24.9588
43.5 | 49316.1974 | 2088 | 47228.1974 | [6 empty] | 24.9588
44 | 50432.1427 | 2112 | 48320.1427 | [6 empty] | 24.9588
44.5 | 51560.5675 | 2136 | 49424.5675 | [6 empty] | 24.9588
45 | 52701.4716 | 2160 | 50541.4716 | [6 empty] | 24.9588
45.5 | 53854.8551 | 2184 | 51670.8551 | [6 empty] | 24.9588
46 | 55020.718 | 2208 | 52812.718 | [6 empty] | 24.9588
46.5 | 56199.0603 | 2232 | 53967.0603 | [6 empty] | 24.9588
47 | 57389.8819 | 2256 | 55133.8819 | [6 empty] | 24.9588
47.5 | 58593.1829 | 2280 | 56313.1829 | [6 empty] | 24.9588
48 | 59808.9633 | 2304 | 57504.9633 | [6 empty] | 24.9588
48.5 | 61037.223 | 2328 | 58709.223 | [6 empty] | 24.9588
49 | 62277.9622 | 2352 | 59925.9622 | [6 empty] | 24.9588
49.5 | 63531.1807 | 2376 | 61155.1807 | [6 empty] | 24.9588
50 | 64796.8785 | 2400 | 62396.8785 | [6 empty] | 24.9588
51 | 67365.7124 | 2448 | 64917.7124 | [6 empty] | 24.9588
52 | 69984.4638 | 2496 | 67488.4638 | [6 empty] | 24.9588
53 | 72653.1327 | 2544 | 70109.1327 | [6 empty] | 24.9588
54 | 75371.7191 | 2592 | 72779.7191 | [6 empty] | 24.9588
55 | 78140.223 | 2640 | 75500.223 | [6 empty] | 24.9588
56 | 80958.6444 | 2688 | 78270.6444 | [6 empty] | 24.9588
57 | 83826.9834 | 2736 | 81090.9834 | [6 empty] | 24.9588
58 | 86745.2398 | 2784 | 83961.2398 | [6 empty] | 24.9588
59 | 89713.4137 | 2832 | 86881.4137 | [6 empty] | 24.9588
60 | 92731.5051 | 2880 | 89851.5051 | [6 empty] | 24.9588
61 | 95799.514 | 2928 | 92871.514 | [6 empty] | 24.9588
62 | 98917.4405 | 2976 | 95941.4405 | [6 empty] | 24.9588
63 | 102085.2844 | 3024 | 99061.2844 | [6 empty] | 24.9588
64 | 105303.0458 | 3072 | 102231.0458 | [6 empty] | 24.9588
65 | 108570.7247 | 3120 | 105450.7247 | [6 empty] | 24.9588
66 | 111888.3212 | 3168 | 108720.3212 | [6 empty] | 24.9588
67 | 115255.8351 | 3216 | 112039.8351 | [6 empty] | 24.9588
68 | 118673.2666 | 3264 | 115409.2666 | [6 empty] | 24.9588
69 | 122140.6155 | 3312 | 118828.6155 | [6 empty] | 24.9588
70 | 125657.882 | 3360 | 122297.882 | [6 empty] | 24.9588
71 | 129225.0659 | 3408 | 125817.0659 | [6 empty] | 24.9588
72 | 132842.1674 | 3456 | 129386.1674 | [6 empty] | 24.9588
73 | 136509.1863 | 3504 | 133005.1863 | [6 empty] | 24.9588
74 | 140226.1228 | 3552 | 136674.1228 | [6 empty] | 24.9588
75 | 143992.9767 | 3600 | 140392.9767 | [6 empty] | 24.9588
76 | 147809.7482 | 3648 | 144161.7482 | [6 empty] | 24.9588
77 | 151676.4372 | 3696 | 147980.4372 | [6 empty] | 24.9588
78 | 155593.0436 | 3744 | 151849.0436 | [6 empty] | 24.9588
79 | 159559.5676 | 3792 | 155767.5676 | [6 empty] | 24.9588
80 | 163576.0091 | 3840 | 159736.0091 | [6 empty] | 24.9588
81 | 167642.3681 | 3888 | 163754.3681 | [6 empty] | 24.9588
82 | 171758.6445 | 3936 | 167822.6445 | [6 empty] | 24.9588
83 | 175924.8385 | 3984 | 171940.8385 | [6 empty] | 24.9588
84 | 180140.95 | 4032 | 176108.95 | [6 empty] | 24.9588
85 | 184406.979 | 4080 | 180326.979 | [6 empty] | 24.9588
86 | 188722.9255 | 4128 | 184594.9255 | [6 empty] | 24.9588
87 | 193088.7895 | 4176 | 188912.7895 | [6 empty] | 24.9588
88 | 197504.571 | 4224 | 193280.571 | [6 empty] | 24.9588
89 | 201970.27 | 4272 | 197698.27 | [6 empty] | 24.9588
90 | 206485.8865 | 4320 | 202165.8865 | [6 empty] | 24.9588
91 | 211051.4205 | 4368 | 206683.4205 | [6 empty] | 24.9588
92 | 215666.872 | 4416 | 211250.872 | [6 empty] | 24.9588
93 | 220332.241 | 4464 | 215868.241 | [6 empty] | 24.9588
94 | 225047.5275 | 4512 | 220535.5275 | [6 empty] | 24.9588
95 | 229812.7316 | 4560 | 225252.7316 | [6 empty] | 24.9588
96 | 234627.8531 | 4608 | 230019.8531 | [6 empty] | 24.9588
97 | 239492.8921 | 4656 | 234836.8921 | [6 empty] | 24.9588
98 | 244407.8486 | 4704 | 239703.8486 | [6 empty] | 24.9588
99 | 249372.7227 | 4752 | 244620.7227 | [6 empty] | 24.9588
100 | 254387.5142 | 4800 | 249587.5142 | [6 empty] | 24.9588
105 | 280210.2344 | 5040 | 275170.2344 | [6 empty] | 24.9588
110 | 307280.8922 | 5280 | 302000.8922 | [6 empty] | 24.9588
115 | 335599.4875 | 5520 | 330079.4875 | [6 empty] | 24.9588
120 | 365166.0204 | 5760 | 359406.0204 | [6 empty] | 24.9588
125 | 395980.4909 | 6000 | 389980.4909 | [6 empty] | 24.9588
130 | 428042.899 | 6240 | 421802.899 | [6 empty] | 24.9588
135 | 461353.2446 | 6480 | 454873.2446 | [6 empty] | 24.9588
140 | 495911.5278 | 6720 | 489191.5278 | [6 empty] | 24.9588
145 | 531717.7486 | 6960 | 524757.7486 | [6 empty] | 24.9588
150 | 568771.9069 | 7200 | 561571.9069 | [6 empty] | 24.9588
155 | 607074.0028 | 7440 | 599634.0028 | [6 empty] | 24.9588
160 | 646624.0363 | 7680 | 638944.0363 | [6 empty] | 24.9588
165 | 687422.0074 | 7920 | 679502.0074 | [6 empty] | 24.9588
170 | 729467.916 | 8160 | 721307.916 | [6 empty] | 24.9588
175 | 772761.7622 | 8400 | 764361.7622 | [6 empty] | 24.9588
180 | 817303.546 | 8640 | 808663.546 | [6 empty] | 24.9588
185 | 863093.2673 | 8880 | 854213.2673 | [6 empty] | 24.9588
190 | 910130.9262 | 9120 | 901010.9262 | [6 empty] | 24.9588
195 | 958416.5227 | 9360 | 949056.5227 | [6 empty] | 24.9588
200 | 1007950.0568 | 9600 | 998350.0568 | [6 empty] | 24.9588

## Sheet3
Strom | Summe (Pe+Pv) | P(elektrisch) | P(Verlust) | V(Wind) | P(mechanisch) | P(elektisch) | Verlust Gleichr. | P(Batterie) | Hilfen:
0.1 | 4.9441 | 4.8 | 0.14412 | [5 empty] | 14.4121
0.2 | 10.1765 | 9.6 | 0.57648 | [5 empty] | 14.4121
0.3 | 15.6971 | 14.4 | 1.2971 | 2 | 1.0234 | #N/A | #N/A | #N/A | 14.4121
0.4 | 21.5059 | 19.2 | 2.3059 | 2.5 | 1.9988 | #N/A | #N/A | #N/A | 14.4121
0.5 | 27.603 | 24 | 3.603 | 3 | 3.4538 | #N/A | #N/A | #N/A | 14.4121
0.6 | 33.9884 | 28.8 | 5.1884 | 3.5 | 5.4846 | 4.8 | 0.14 | 4.66 | 14.4121
0.7 | 40.6619 | 33.6 | 7.0619 | 4 | 8.1869 | 4.8 | 0.14 | 4.66 | 14.4121
0.8 | 47.6238 | 38.4 | 9.2238 | 4.5 | 11.6567 | 9.6 | 0.28 | 9.32 | 14.4121
0.9 | 54.8738 | 43.2 | 11.6738 | 5 | 15.99 | 14.4 | 0.42 | 13.98 | 14.4121
1 | 62.4121 | 48 | 14.4121 | 5.5 | 21.2827 | 14.4 | 0.42 | 13.98 | 14.4121
1.1 | 70.2387 | 52.8 | 17.4387 | 6 | 27.6307 | 24 | 0.7 | 23.3 | 14.4121
1.2 | 78.3535 | 57.6 | 20.7535 | 6.5 | 35.13 | 28.8 | 0.84 | 27.96 | 14.4121
1.3 | 86.7565 | 62.4 | 24.3565 | 7 | 43.8766 | 33.6 | 0.98 | 32.62 | 14.4121
1.4 | 95.4478 | 67.2 | 28.2478 | 7.5 | 53.9663 | 38.4 | 1.12 | 37.28 | 14.4121
1.5 | 104.4273 | 72 | 32.4273 | 8 | 65.495 | 48 | 1.4 | 46.6 | 14.4121
1.6 | 113.695 | 76.8 | 36.895 | 8.5 | 78.5589 | 57.6 | 1.68 | 55.92 | 14.4121
1.7 | 123.251 | 81.6 | 41.651 | 9 | 93.2537 | 62.4 | 1.82 | 60.58 | 14.4121
1.8 | 133.0953 | 86.4 | 46.6953 | 9.5 | 109.6754 | 72 | 2.1 | 69.9 | 14.4121
1.9 | 143.2277 | 91.2 | 52.0277 | 10 | 127.92 | 81.6 | 2.38 | 79.22 | 14.4121
2 | 153.6485 | 96 | 57.6485 | 10.5 | 148.0834 | 91.2 | 2.66 | 88.54 | 14.4121
2.1 | 164.3574 | 100.8 | 63.5574 | 11 | 170.2615 | 100.8 | 2.94 | 97.86 | 14.4121
2.2 | 175.3547 | 105.6 | 69.7547 | 11.5 | 194.5504 | 110.4 | 3.22 | 107.18 | 14.4121
2.3 | 186.6401 | 110.4 | 76.2401 | 12 | 221.0458 | 120 | 3.5 | 116.5 | 14.4121
2.4 | 198.2138 | 115.2 | 83.0138 | [5 empty] | 14.4121
2.5 | 210.0757 | 120 | 90.0757 | [5 empty] | 14.4121
2.6 | 222.2259 | 124.8 | 97.4259 | [5 empty] | 14.4121
2.7 | 234.6643 | 129.6 | 105.0643 | [5 empty] | 14.4121
2.8 | 247.391 | 134.4 | 112.991 | [5 empty] | 14.4121
2.9 | 260.4059 | 139.2 | 121.2059 | [5 empty] | 14.4121
3 | 273.7091 | 144 | 129.7091 | [5 empty] | 14.4121
3.1 | 287.3005 | 148.8 | 138.5005 | [5 empty] | 14.4121
3.2 | 301.1801 | 153.6 | 147.5801 | [5 empty] | 14.4121
3.3 | 315.348 | 158.4 | 156.948 | [5 empty] | 14.4121
3.4 | 329.8041 | 163.2 | 166.6041 | [5 empty] | 14.4121
3.5 | 344.5484 | 168 | 176.5484 | [5 empty] | 14.4121
3.6 | 359.5811 | 172.8 | 186.7811 | [5 empty] | 14.4121
3.7 | 374.9019 | 177.6 | 197.3019 | [5 empty] | 14.4121
3.8 | 390.511 | 182.4 | 208.111 | [5 empty] | 14.4121
3.9 | 406.4083 | 187.2 | 219.2083 | [5 empty] | 14.4121
4 | 422.5939 | 192 | 230.5939 | [5 empty] | 14.4121
4.1 | 439.0677 | 196.8 | 242.2677 | [5 empty] | 14.4121
4.2 | 455.8298 | 201.6 | 254.2298 | [5 empty] | 14.4121
4.3 | 472.8801 | 206.4 | 266.4801 | [5 empty] | 14.4121
4.4 | 490.2186 | 211.2 | 279.0186 | [5 empty] | 14.4121
4.5 | 507.8454 | 216 | 291.8454 | [5 empty] | 14.4121
4.6 | 525.7604 | 220.8 | 304.9604 | [5 empty] | 14.4121
4.7 | 543.9637 | 225.6 | 318.3637 | [5 empty] | 14.4121
4.8 | 562.4552 | 230.4 | 332.0552 | [5 empty] | 14.4121
4.9 | 581.235 | 235.2 | 346.035 | [5 empty] | 14.4121
5 | 600.303 | 240 | 360.303 | [5 empty] | 14.4121
5.1 | 619.6592 | 244.8 | 374.8592 | [5 empty] | 14.4121
5.2 | 639.3037 | 249.6 | 389.7037 | [5 empty] | 14.4121
5.3 | 659.2364 | 254.4 | 404.8364 | [5 empty] | 14.4121
5.4 | 679.4574 | 259.2 | 420.2574 | [5 empty] | 14.4121
5.5 | 699.9666 | 264 | 435.9666 | [5 empty] | 14.4121
5.6 | 720.764 | 268.8 | 451.964 | [5 empty] | 14.4121
5.7 | 741.8497 | 273.6 | 468.2497 | [5 empty] | 14.4121
5.8 | 763.2237 | 278.4 | 484.8237 | [5 empty] | 14.4121
5.9 | 784.8858 | 283.2 | 501.6858 | [5 empty] | 14.4121
6 | 806.8363 | 288 | 518.8363 | [5 empty] | 14.4121
6.1 | 829.0749 | 292.8 | 536.2749 | [5 empty] | 14.4121
6.2 | 851.6018 | 297.6 | 554.0018 | [5 empty] | 14.4121
6.3 | 874.417 | 302.4 | 572.017 | [5 empty] | 14.4121
6.4 | 897.5204 | 307.2 | 590.3204 | [5 empty] | 14.4121
6.5 | 920.912 | 312 | 608.912 | [5 empty] | 14.4121
6.6 | 944.5919 | 316.8 | 627.7919 | [5 empty] | 14.4121
6.7 | 968.56 | 321.6 | 646.96 | [5 empty] | 14.4121
6.8 | 992.8163 | 326.4 | 666.4163 | [5 empty] | 14.4121
6.9 | 1017.3609 | 331.2 | 686.1609 | [5 empty] | 14.4121
7 | 1042.1938 | 336 | 706.1938 | [5 empty] | 14.4121
7.1 | 1067.3149 | 340.8 | 726.5149 | [5 empty] | 14.4121
7.2 | 1092.7242 | 345.6 | 747.1242 | [5 empty] | 14.4121
7.3 | 1118.4218 | 350.4 | 768.0218 | [5 empty] | 14.4121
7.4 | 1144.4076 | 355.2 | 789.2076 | [5 empty] | 14.4121
7.5 | 1170.6817 | 360 | 810.6817 | [5 empty] | 14.4121
7.6 | 1197.2439 | 364.8 | 832.4439 | [5 empty] | 14.4121
7.7 | 1224.0945 | 369.6 | 854.4945 | [5 empty] | 14.4121
7.8 | 1251.2333 | 374.4 | 876.8333 | [5 empty] | 14.4121
7.9 | 1278.6603 | 379.2 | 899.4603 | [5 empty] | 14.4121
8 | 1306.3756 | 384 | 922.3756 | [5 empty] | 14.4121
8.1 | 1334.3791 | 388.8 | 945.5791 | [5 empty] | 14.4121
8.2 | 1362.6708 | 393.6 | 969.0708 | [5 empty] | 14.4121
8.3 | 1391.2508 | 398.4 | 992.8508 | [5 empty] | 14.4121
8.4 | 1420.1191 | 403.2 | 1016.9191 | [5 empty] | 14.4121
8.5 | 1449.2755 | 408 | 1041.2755 | [5 empty] | 14.4121
8.6 | 1478.7203 | 412.8 | 1065.9203 | [5 empty] | 14.4121
8.7 | 1508.4532 | 417.6 | 1090.8532 | [5 empty] | 14.4121
8.8 | 1538.4744 | 422.4 | 1116.0744 | [5 empty] | 14.4121
8.9 | 1568.7839 | 427.2 | 1141.5839 | [5 empty] | 14.4121
9 | 1599.3816 | 432 | 1167.3816 | [5 empty] | 14.4121
9.1 | 1630.2675 | 436.8 | 1193.4675 | [5 empty] | 14.4121
9.2 | 1661.4417 | 441.6 | 1219.8417 | [5 empty] | 14.4121
9.3 | 1692.9041 | 446.4 | 1246.5041 | [5 empty] | 14.4121
9.4 | 1724.6548 | 451.2 | 1273.4548 | [5 empty] | 14.4121
9.5 | 1756.6937 | 456 | 1300.6937 | [5 empty] | 14.4121
9.6 | 1789.0208 | 460.8 | 1328.2208 | [5 empty] | 14.4121
9.7 | 1821.6362 | 465.6 | 1356.0362 | [5 empty] | 14.4121
9.8 | 1854.5398 | 470.4 | 1384.1398 | [5 empty] | 14.4121
9.9 | 1887.7317 | 475.2 | 1412.5317 | [5 empty] | 14.4121
10 | 1921.2118 | 480 | 1441.2118 | [5 empty] | 14.4121
10.1 | 1954.9802 | 484.8 | 1470.1802 | [5 empty] | 14.4121
10.2 | 1989.0368 | 489.6 | 1499.4368 | [5 empty] | 14.4121
10.3 | 2023.3816 | 494.4 | 1528.9816 | [5 empty] | 14.4121
10.4 | 2058.0147 | 499.2 | 1558.8147 | [5 empty] | 14.4121
10.5 | 2092.936 | 504 | 1588.936 | [5 empty] | 14.4121
10.6 | 2128.1456 | 508.8 | 1619.3456 | [5 empty] | 14.4121
10.7 | 2163.6434 | 513.6 | 1650.0434 | [5 empty] | 14.4121
10.8 | 2199.4295 | 518.4 | 1681.0295 | [5 empty] | 14.4121
10.9 | 2235.5038 | 523.2 | 1712.3038 | [5 empty] | 14.4121
11 | 2271.8663 | 528 | 1743.8663 | [5 empty] | 14.4121
11.1 | 2308.5171 | 532.8 | 1775.7171 | [5 empty] | 14.4121
11.2 | 2345.4561 | 537.6 | 1807.8561 | [5 empty] | 14.4121
11.3 | 2382.6834 | 542.4 | 1840.2834 | [5 empty] | 14.4121
11.4 | 2420.1989 | 547.2 | 1872.9989 | [5 empty] | 14.4121
11.5 | 2458.0026 | 552 | 1906.0026 | [5 empty] | 14.4121
11.6 | 2496.0946 | 556.8 | 1939.2946 | [5 empty] | 14.4121
11.7 | 2534.4749 | 561.6 | 1972.8749 | [5 empty] | 14.4121
11.8 | 2573.1433 | 566.4 | 2006.7433 | [5 empty] | 14.4121
11.9 | 2612.1001 | 571.2 | 2040.9001 | [5 empty] | 14.4121
12 | 2651.345 | 576 | 2075.345 | [5 empty] | 14.4121
12.1 | 2690.8782 | 580.8 | 2110.0782 | [5 empty] | 14.4121
12.2 | 2730.6997 | 585.6 | 2145.0997 | [5 empty] | 14.4121
12.3 | 2770.8094 | 590.4 | 2180.4094 | [5 empty] | 14.4121
12.4 | 2811.2073 | 595.2 | 2216.0073 | [5 empty] | 14.4121
12.5 | 2851.8935 | 600 | 2251.8935 | [5 empty] | 14.4121
12.6 | 2892.8679 | 604.8 | 2288.0679 | [5 empty] | 14.4121
12.7 | 2934.1306 | 609.6 | 2324.5306 | [5 empty] | 14.4121
12.8 | 2975.6815 | 614.4 | 2361.2815 | [5 empty] | 14.4121
12.9 | 3017.5206 | 619.2 | 2398.3206 | [5 empty] | 14.4121
13 | 3059.648 | 624 | 2435.648 | [5 empty] | 14.4121
13.1 | 3102.0636 | 628.8 | 2473.2636 | [5 empty] | 14.4121
13.2 | 3144.7675 | 633.6 | 2511.1675 | [5 empty] | 14.4121
13.3 | 3187.7596 | 638.4 | 2549.3596 | [5 empty] | 14.4121
13.4 | 3231.04 | 643.2 | 2587.84 | [5 empty] | 14.4121
13.5 | 3274.6086 | 648 | 2626.6086 | [5 empty] | 14.4121
13.6 | 3318.4654 | 652.8 | 2665.6654 | [5 empty] | 14.4121
13.7 | 3362.6105 | 657.6 | 2705.0105 | [5 empty] | 14.4121
13.8 | 3407.0438 | 662.4 | 2744.6438 | [5 empty] | 14.4121
13.9 | 3451.7654 | 667.2 | 2784.5654 | [5 empty] | 14.4121
14 | 3496.7752 | 672 | 2824.7752 | [5 empty] | 14.4121
14.1 | 3542.0732 | 676.8 | 2865.2732 | [5 empty] | 14.4121
14.2 | 3587.6595 | 681.6 | 2906.0595 | [5 empty] | 14.4121
14.3 | 3633.5341 | 686.4 | 2947.1341 | [5 empty] | 14.4121
14.4 | 3679.6968 | 691.2 | 2988.4968 | [5 empty] | 14.4121
14.5 | 3726.1479 | 696 | 3030.1479 | [5 empty] | 14.4121
14.6 | 3772.8871 | 700.8 | 3072.0871 | [5 empty] | 14.4121
14.7 | 3819.9146 | 705.6 | 3114.3146 | [5 empty] | 14.4121
14.8 | 3867.2304 | 710.4 | 3156.8304 | [5 empty] | 14.4121
14.9 | 3914.8344 | 715.2 | 3199.6344 | [5 empty] | 14.4121
15 | 3962.7266 | 720 | 3242.7266 | [5 empty] | 14.4121
15.1 | 4010.9071 | 724.8 | 3286.1071 | [5 empty] | 14.4121
15.2 | 4059.3758 | 729.6 | 3329.7758 | [5 empty] | 14.4121
15.3 | 4108.1328 | 734.4 | 3373.7328 | [5 empty] | 14.4121
15.4 | 4157.178 | 739.2 | 3417.978 | [5 empty] | 14.4121
15.5 | 4206.5114 | 744 | 3462.5114 | [5 empty] | 14.4121
15.6 | 4256.1331 | 748.8 | 3507.3331 | [5 empty] | 14.4121
15.7 | 4306.043 | 753.6 | 3552.443 | [5 empty] | 14.4121
15.8 | 4356.2412 | 758.4 | 3597.8412 | [5 empty] | 14.4121
15.9 | 4406.7276 | 763.2 | 3643.5276 | [5 empty] | 14.4121
16 | 4457.5023 | 768 | 3689.5023 | [5 empty] | 14.4121
16.1 | 4508.5652 | 772.8 | 3735.7652 | [5 empty] | 14.4121
16.2 | 4559.9163 | 777.6 | 3782.3163 | [5 empty] | 14.4121
16.3 | 4611.5557 | 782.4 | 3829.1557 | [5 empty] | 14.4121
16.4 | 4663.4833 | 787.2 | 3876.2833 | [5 empty] | 14.4121
16.5 | 4715.6992 | 792 | 3923.6992 | [5 empty] | 14.4121
16.6 | 4768.2033 | 796.8 | 3971.4033 | [5 empty] | 14.4121
16.7 | 4820.9957 | 801.6 | 4019.3957 | [5 empty] | 14.4121
16.8 | 4874.0763 | 806.4 | 4067.6763 | [5 empty] | 14.4121
16.9 | 4927.4451 | 811.2 | 4116.2451 | [5 empty] | 14.4121
17 | 4981.1022 | 816 | 4165.1022 | [5 empty] | 14.4121
17.1 | 5035.0475 | 820.8 | 4214.2475 | [5 empty] | 14.4121
17.2 | 5089.2811 | 825.6 | 4263.6811 | [5 empty] | 14.4121
17.3 | 5143.8029 | 830.4 | 4313.4029 | [5 empty] | 14.4121
17.4 | 5198.6129 | 835.2 | 4363.4129 | [5 empty] | 14.4121
17.5 | 5253.7112 | 840 | 4413.7112 | [5 empty] | 14.4121
17.6 | 5309.0977 | 844.8 | 4464.2977 | [5 empty] | 14.4121
17.7 | 5364.7725 | 849.6 | 4515.1725 | [5 empty] | 14.4121
17.8 | 5420.7355 | 854.4 | 4566.3355 | [5 empty] | 14.4121
17.9 | 5476.9868 | 859.2 | 4617.7868 | [5 empty] | 14.4121
18 | 5533.5263 | 864 | 4669.5263 | [5 empty] | 14.4121
18.1 | 5590.3541 | 868.8 | 4721.5541 | [5 empty] | 14.4121
18.2 | 5647.47 | 873.6 | 4773.87 | [5 empty] | 14.4121
18.3 | 5704.8743 | 878.4 | 4826.4743 | [5 empty] | 14.4121
18.4 | 5762.5668 | 883.2 | 4879.3668 | [5 empty] | 14.4121
18.5 | 5820.5475 | 888 | 4932.5475 | [5 empty] | 14.4121
18.6 | 5878.8164 | 892.8 | 4986.0164 | [5 empty] | 14.4121
18.7 | 5937.3736 | 897.6 | 5039.7736 | [5 empty] | 14.4121
18.8 | 5996.2191 | 902.4 | 5093.8191 | [5 empty] | 14.4121
18.9 | 6055.3528 | 907.2 | 5148.1528 | [5 empty] | 14.4121
19 | 6114.7747 | 912 | 5202.7747 | [5 empty] | 14.4121
19.1 | 6174.4849 | 916.8 | 5257.6849 | [5 empty] | 14.4121
19.2 | 6234.4833 | 921.6 | 5312.8833 | [5 empty] | 14.4121
19.3 | 6294.7699 | 926.4 | 5368.3699 | [5 empty] | 14.4121
19.4 | 6355.3448 | 931.2 | 5424.1448 | [5 empty] | 14.4121
19.5 | 6416.208 | 936 | 5480.208 | [5 empty] | 14.4121
19.6 | 6477.3593 | 940.8 | 5536.5593 | [5 empty] | 14.4121
19.7 | 6538.799 | 945.6 | 5593.199 | [5 empty] | 14.4121
19.8 | 6600.5268 | 950.4 | 5650.1268 | [5 empty] | 14.4121
19.9 | 6662.5429 | 955.2 | 5707.3429 | [5 empty] | 14.4121
20 | 6724.8473 | 960 | 5764.8473 | [5 empty] | 14.4121
20.5 | 7040.6927 | 984 | 6056.6927 | [5 empty] | 14.4121
21 | 7363.7441 | 1008 | 6355.7441 | [5 empty] | 14.4121
21.5 | 7694.0017 | 1032 | 6662.0017 | [5 empty] | 14.4121
22 | 8031.4652 | 1056 | 6975.4652 | [5 empty] | 14.4121
22.5 | 8376.1349 | 1080 | 7296.1349 | [5 empty] | 14.4121
23 | 8728.0106 | 1104 | 7624.0106 | [5 empty] | 14.4121
23.5 | 9087.0923 | 1128 | 7959.0923 | [5 empty] | 14.4121
24 | 9453.3801 | 1152 | 8301.3801 | [5 empty] | 14.4121
24.5 | 9826.874 | 1176 | 8650.874 | [5 empty] | 14.4121
25 | 10207.5739 | 1200 | 9007.5739 | [5 empty] | 14.4121
25.5 | 10595.4799 | 1224 | 9371.4799 | [5 empty] | 14.4121
26 | 10990.5919 | 1248 | 9742.5919 | [5 empty] | 14.4121
26.5 | 11392.91 | 1272 | 10120.91 | [5 empty] | 14.4121
27 | 11802.4342 | 1296 | 10506.4342 | [5 empty] | 14.4121
27.5 | 12219.1644 | 1320 | 10899.1644 | [5 empty] | 14.4121
28 | 12643.1007 | 1344 | 11299.1007 | [5 empty] | 14.4121
28.5 | 13074.243 | 1368 | 11706.243 | [5 empty] | 14.4121
29 | 13512.5914 | 1392 | 12120.5914 | [5 empty] | 14.4121
29.5 | 13958.1459 | 1416 | 12542.1459 | [5 empty] | 14.4121
30 | 14410.9064 | 1440 | 12970.9064 | [5 empty] | 14.4121
30.5 | 14870.873 | 1464 | 13406.873 | [5 empty] | 14.4121
31 | 15338.0456 | 1488 | 13850.0456 | [5 empty] | 14.4121
31.5 | 15812.4243 | 1512 | 14300.4243 | [5 empty] | 14.4121
32 | 16294.0091 | 1536 | 14758.0091 | [5 empty] | 14.4121
32.5 | 16782.7999 | 1560 | 15222.7999 | [5 empty] | 14.4121
33 | 17278.7968 | 1584 | 15694.7968 | [5 empty] | 14.4121
33.5 | 17781.9997 | 1608 | 16173.9997 | [5 empty] | 14.4121
34 | 18292.4087 | 1632 | 16660.4087 | [5 empty] | 14.4121
34.5 | 18810.0237 | 1656 | 17154.0237 | [5 empty] | 14.4121
35 | 19334.8448 | 1680 | 17654.8448 | [5 empty] | 14.4121
35.5 | 19866.872 | 1704 | 18162.872 | [5 empty] | 14.4121
36 | 20406.1052 | 1728 | 18678.1052 | [5 empty] | 14.4121
36.5 | 20952.5445 | 1752 | 19200.5445 | [5 empty] | 14.4121
37 | 21506.1899 | 1776 | 19730.1899 | [5 empty] | 14.4121
37.5 | 22067.0413 | 1800 | 20267.0413 | [5 empty] | 14.4121
38 | 22635.0987 | 1824 | 20811.0987 | [5 empty] | 14.4121
38.5 | 23210.3623 | 1848 | 21362.3623 | [5 empty] | 14.4121
39 | 23792.8318 | 1872 | 21920.8318 | [5 empty] | 14.4121
39.5 | 24382.5075 | 1896 | 22486.5075 | [5 empty] | 14.4121
40 | 24979.3892 | 1920 | 23059.3892 | [5 empty] | 14.4121
40.5 | 25583.477 | 1944 | 23639.477 | [5 empty] | 14.4121
41 | 26194.7708 | 1968 | 24226.7708 | [5 empty] | 14.4121
41.5 | 26813.2706 | 1992 | 24821.2706 | [5 empty] | 14.4121
42 | 27438.9766 | 2016 | 25422.9766 | [5 empty] | 14.4121
42.5 | 28071.8886 | 2040 | 26031.8886 | [5 empty] | 14.4121
43 | 28712.0066 | 2064 | 26648.0066 | [5 empty] | 14.4121
43.5 | 29359.3307 | 2088 | 27271.3307 | [5 empty] | 14.4121
44 | 30013.8609 | 2112 | 27901.8609 | [5 empty] | 14.4121
44.5 | 30675.5972 | 2136 | 28539.5972 | [5 empty] | 14.4121
45 | 31344.5394 | 2160 | 29184.5394 | [5 empty] | 14.4121
45.5 | 32020.6878 | 2184 | 29836.6878 | [5 empty] | 14.4121
46 | 32704.0422 | 2208 | 30496.0422 | [5 empty] | 14.4121
46.5 | 33394.6027 | 2232 | 31162.6027 | [5 empty] | 14.4121
47 | 34092.3692 | 2256 | 31836.3692 | [5 empty] | 14.4121
47.5 | 34797.3418 | 2280 | 32517.3418 | [5 empty] | 14.4121
48 | 35509.5204 | 2304 | 33205.5204 | [5 empty] | 14.4121
48.5 | 36228.9051 | 2328 | 33900.9051 | [5 empty] | 14.4121
49 | 36955.4959 | 2352 | 34603.4959 | [5 empty] | 14.4121
49.5 | 37689.2927 | 2376 | 35313.2927 | [5 empty] | 14.4121
50 | 38430.2956 | 2400 | 36030.2956 | [5 empty] | 14.4121
51 | 39933.9196 | 2448 | 37485.9196 | [5 empty] | 14.4121
52 | 41466.3677 | 2496 | 38970.3677 | [5 empty] | 14.4121
53 | 43027.6401 | 2544 | 40483.6401 | [5 empty] | 14.4121
54 | 44617.7368 | 2592 | 42025.7368 | [5 empty] | 14.4121
55 | 46236.6577 | 2640 | 43596.6577 | [5 empty] | 14.4121
56 | 47884.4028 | 2688 | 45196.4028 | [5 empty] | 14.4121
57 | 49560.9722 | 2736 | 46824.9722 | [5 empty] | 14.4121
58 | 51266.3658 | 2784 | 48482.3658 | [5 empty] | 14.4121
59 | 53000.5836 | 2832 | 50168.5836 | [5 empty] | 14.4121
60 | 54763.6257 | 2880 | 51883.6257 | [5 empty] | 14.4121
61 | 56555.492 | 2928 | 53627.492 | [5 empty] | 14.4121
62 | 58376.1825 | 2976 | 55400.1825 | [5 empty] | 14.4121
63 | 60225.6973 | 3024 | 57201.6973 | [5 empty] | 14.4121
64 | 62104.0363 | 3072 | 59032.0363 | [5 empty] | 14.4121
65 | 64011.1996 | 3120 | 60891.1996 | [5 empty] | 14.4121
66 | 65947.1871 | 3168 | 62779.1871 | [5 empty] | 14.4121
67 | 67911.9988 | 3216 | 64695.9988 | [5 empty] | 14.4121
68 | 69905.6348 | 3264 | 66641.6348 | [5 empty] | 14.4121
69 | 71928.095 | 3312 | 68616.095 | [5 empty] | 14.4121
70 | 73979.3794 | 3360 | 70619.3794 | [5 empty] | 14.4121
71 | 76059.4881 | 3408 | 72651.4881 | [5 empty] | 14.4121
72 | 78168.421 | 3456 | 74712.421 | [5 empty] | 14.4121
73 | 80306.1781 | 3504 | 76802.1781 | [5 empty] | 14.4121
74 | 82472.7595 | 3552 | 78920.7595 | [5 empty] | 14.4121
75 | 84668.1651 | 3600 | 81068.1651 | [5 empty] | 14.4121
76 | 86892.395 | 3648 | 83244.395 | [5 empty] | 14.4121
77 | 89145.4491 | 3696 | 85449.4491 | [5 empty] | 14.4121
78 | 91427.3274 | 3744 | 87683.3274 | [5 empty] | 14.4121
79 | 93738.03 | 3792 | 89946.03 | [5 empty] | 14.4121
80 | 96077.5568 | 3840 | 92237.5568 | [5 empty] | 14.4121
81 | 98445.9078 | 3888 | 94557.9078 | [5 empty] | 14.4121
82 | 100843.0831 | 3936 | 96907.0831 | [5 empty] | 14.4121
83 | 103269.0826 | 3984 | 99285.0826 | [5 empty] | 14.4121
84 | 105723.9063 | 4032 | 101691.9063 | [5 empty] | 14.4121
85 | 108207.5543 | 4080 | 104127.5543 | [5 empty] | 14.4121
86 | 110720.0265 | 4128 | 106592.0265 | [5 empty] | 14.4121
87 | 113261.323 | 4176 | 109085.323 | [5 empty] | 14.4121
88 | 115831.4437 | 4224 | 111607.4437 | [5 empty] | 14.4121
89 | 118430.3886 | 4272 | 114158.3886 | [5 empty] | 14.4121
90 | 121058.1578 | 4320 | 116738.1578 | [5 empty] | 14.4121
91 | 123714.7512 | 4368 | 119346.7512 | [5 empty] | 14.4121
92 | 126400.1688 | 4416 | 121984.1688 | [5 empty] | 14.4121
93 | 129114.4107 | 4464 | 124650.4107 | [5 empty] | 14.4121
94 | 131857.4768 | 4512 | 127345.4768 | [5 empty] | 14.4121
95 | 134629.3672 | 4560 | 130069.3672 | [5 empty] | 14.4121
96 | 137430.0817 | 4608 | 132822.0817 | [5 empty] | 14.4121
97 | 140259.6206 | 4656 | 135603.6206 | [5 empty] | 14.4121
98 | 143117.9836 | 4704 | 138413.9836 | [5 empty] | 14.4121
99 | 146005.1709 | 4752 | 141253.1709 | [5 empty] | 14.4121
100 | 148921.1824 | 4800 | 144121.1824 | [5 empty] | 14.4121
105 | 163933.6036 | 5040 | 158893.6036 | [5 empty] | 14.4121
110 | 179666.6308 | 5280 | 174386.6308 | [5 empty] | 14.4121
115 | 196120.2638 | 5520 | 190600.2638 | [5 empty] | 14.4121
120 | 213294.5027 | 5760 | 207534.5027 | [5 empty] | 14.4121
125 | 231189.3476 | 6000 | 225189.3476 | [5 empty] | 14.4121
130 | 249804.7983 | 6240 | 243564.7983 | [5 empty] | 14.4121
135 | 269140.855 | 6480 | 262660.855 | [5 empty] | 14.4121
140 | 289197.5176 | 6720 | 282477.5176 | [5 empty] | 14.4121
145 | 309974.7861 | 6960 | 303014.7861 | [5 empty] | 14.4121
150 | 331472.6605 | 7200 | 324272.6605 | [5 empty] | 14.4121
155 | 353691.1408 | 7440 | 346251.1408 | [5 empty] | 14.4121
160 | 376630.2271 | 7680 | 368950.2271 | [5 empty] | 14.4121
165 | 400289.9192 | 7920 | 392369.9192 | [5 empty] | 14.4121
170 | 424670.2173 | 8160 | 416510.2173 | [5 empty] | 14.4121
175 | 449771.1212 | 8400 | 441371.1212 | [5 empty] | 14.4121
180 | 475592.6311 | 8640 | 466952.6311 | [5 empty] | 14.4121
185 | 502134.7469 | 8880 | 493254.7469 | [5 empty] | 14.4121
190 | 529397.4686 | 9120 | 520277.4686 | [5 empty] | 14.4121
195 | 557380.7962 | 9360 | 548020.7962 | [5 empty] | 14.4121
200 | 586084.7298 | 9600 | 576484.7298 | [5 empty] | 14.4121