## Sheet1
Scheibengenerator Berechnung V1.7_VAWT
Geometrie VAWT
Durchmesser | m | 0.8
Höhe | m | 1.3
|  |  | Fläche | 1.04 | m²
1. Ladebeginn ausrechnen: | Variablen einsetzen: |  |  | Resultate: | Einheit:
Schnellaufzahl | 1. TSR (n) | 3 | Umdrehungen/Minute | 214.8592 | RPM ( U / min)
Windgeschw. (NUR für Ladebeginn) | 2. V (m/s) | 3
Ersatz-Durchmesser für Leistung | 3. D' (m) | 1.1507 | Umdrehungen/Sekunde | 3.581 | RPS ( U / Sek)
Durchmesser für RPM-Berechnung | 4. D (m) | 0.8
2. Geschwindigkeit der Spulen:
Anzahl Spulen | 1. Spulen (n) | 12 | Umfang in Loch-Mitte | 0.375 | m
Maße der Spule |  |  | > Radius bei Lochmitte | 59.6831 | mm
Spulenlochlänge | 2. Länge(mm) | 32.5
Spulenlochbreite aussen | 3. Breite(mm) | 19 | Geschw. In Mitte Spulenlöcher | 1.3429 | m/s
Spulenlochbreite innen | 4. Breite(mm) | 2.5
Schenkelbreite (von oben gesehen) | 5. Breite(mm) | 10
Abstand zw. Spulen | 6. Abstand (mm) | 1
Abstand Spulenende zu Statorrand | 7. Abstand (mm) | 5 | Statordurchmesser | 18.9866 | cm
|  |  | Magnetscheibendurchmesser | 17.9866 | cm
(Nur Annäherungswerte)
3. Magnetische Flussdichte: | [5 empty] | N52 | 1.43
[6 empty] | N50 | 1.4
Dicke Magnet | 1. Dicke (mm) | 6 |  |  |  | N48 | 1.38
Luftspalt zwischen Magneten | 2. Abstand (mm) | 10 | >> Max 2xMagnetdicke ! | (möglichst nicht > 20 wegen Kühlung) |  | N45 | 1.32
Remanenz | 3. Tesla | 1.4 | Magnetische Flussdichte: | 0.81667 | Tesla | N42 | 1.28
[6 empty] | N40 | 1.25
4. Anzahl der benötigten Wicklungen:
Systemspannung (12V,24V,48V,240V,...) | 1. Spannung (Volt) | 48 | z.B. 13,5 Ladeendspannung vor Gasung + 1,5V Flusspannung Gleichrichter
Breite Magnet | 3. Breite(mm) | 19
Länge Magnet | 4. Länge(mm) | 32.5
Anzahl Magnet-Pole | 5. Magnetpole (n) | 16
Anzahl Phasen | 6. Phasen (n) | 3
a) Sternschaltung (Y) |  |  | Anzahl Wicklungen/Spule | 87.2483 | Wicklungen
b) Dreieckschaltung (D) |  |  | Anzahl Wicklungen/Spule | 151.1413 | Wicklungen
5. Spulenschenkeldicke (Höhe)
|  |  | Querschnitt | Zulässige Stromdichte [A/mm²] | max. Strom
Drahtdurchmesser | 1. D (mm) | 0.75 | 0.44156 | 5 | 2.2078 | AC
Packdichte | 2. Dichte(Faktor) | 1.5 |  |  | 2.826 | DC
Drähte in Hand (Paralleldrähte) | 3. Anzahl (n) | 1
Schichtdicke Laminat über den Spulen | 4. Dicke (mm) | 0.5 | (je Statorseite)
Abstand zwischen Stator und Magneten | 5. Abstand (mm) | 1 | (je Statorseite)
a) Sternschaltung (Y) !!! |  |  | Dicke(Höhe) | 5.7818 | mm
wenn rot, dann zu dick !
b) Dreieckschaltung (D) |  |  | Dicke(Höhe) | 10.0158 | mm | Möglichst keine Dreieckschaltung wegen parasitären Ringströmen!
[6 empty] | Link: | https://www.kleinwindanlagen.de/Forum/cf3/topic.php?t=6201
6. Drahtlänge:
a) Sternschaltung (Y) |  |  | Drahtlänge/Spule | 9.2919 | m
|  |  | Gesamtlänge aller Spulen | 111.5033 | m
|  |  | Gesamtgewicht aller Spulen | 441.3755 | g
b) Dreieckschaltung (D) |  |  | Drahtlänge/Spule | 16.0965 | m
|  |  | Gesamtlänge aller Spulen | 193.1586 | m
|  |  | Gesamtgewicht aller Spulen | 764.6002 | g
7. Innenwiderstand
Spezifischer Widerstand des Drahtes | 1. Widerstand (ohm) | 0.0178
a) Sternschaltung (Y) !!! |  |  | Gesamtinnenwiderstand | 2.9951 | Ohm
b) Dreieckschaltung (D) |  |  | Gesamtinnenwiderstand | 1.7295 | Ohm
8. Leistung / Wirkungsgrad:
(gilt nur für den Fall von Batterieladung)
a) Sternschaltung (Y) !!!
Luftdichte | Kg/m' 3 | 1.23 | Leistung Rotor | 170.2615 | Watt
Rotorwirkungsgrad | % | 20 | Ladestrom vor Gleichrichter | 2.9895 | A
Spannungsabfall Gleichrichter | V | 1.4 | Leistung Generator | 143.4949 | Watt
Windgeschwindigkeit (für Leistungsber.) | m/s | 11 | Wirkungsgrad Generator | 84.2791 | %
|  |  | Verlustleistung Generator | 26.7667 | Watt
|  |  | Verluste durch Gleichrichter | 4.1853 | Watt
|  |  | Ladeleistung an Batterie | 139.3096 | Watt
|  |  | Ladestrom nach Gleichrichter | 2.9023 |  | nicht wesentlich mehr als Feld G49, sonst nur kurzzeitig!
|  |  | Wirk-grad Gen +Gleichrichter | 81.8209 | %
|  |  | Gesamtwirkungsgrad Anlage | 16.3642 | %
Leerlaufspannung ??? |  | ??? | Gleichspannung | 48 | V
b) Dreieckschaltung (D)
|  |  | Leistung Rotor | 170.2615 | Watt
|  |  | Ladestrom vor Gleichrichter | 3.1822 | A
|  |  | Leistung Generator | 152.7479 | Watt
|  |  | Wirkungsgrad Generator | 89.7137 | %
|  |  | Verlustleistung Generator | 17.5137 | Watt
|  |  | Verluste durch Gleichrichter | 4.4551 | Watt
|  |  | Ladeleistung an Batterie | 148.2927 | Watt
|  |  | Ladestrom nach Gleichrichter | 3.0894 | A | nicht wesentlich mehr als Feld G49, sonst nur kurzzeitig!
|  |  | Wirk-grad Gen +Gleichrichter | 87.097 | %
|  |  | Gesamtwirkungsgrad Anlage | 17.9427 | %
a) Sternschaltung (Y)
Dreieckschaltung
Note on B13: T400: Aus Fläche, als Kreisfläche annehmen, daraus d²=4A/Pi, Wurzel ziehen
Note on F32: Georgi: korrigiert
Note on B54: T400: zu bevorzugen zur Vermeidung von Ringströmen
Note on E87: T400: unschlüssig! Ansich 1,27* I(AC), also vor Gleichrichtung, s. http://www.geopolos.de/Quellen/Stromverh%C3%A4ltnis%20bei%20Gleichrichtung.png
Note on F91: T400: Spulenstrom = 1/1,27 Gleichrichtstrom, Quelle: http://www.geopolos.de/Quellen/Stromverh%C3%A4ltnis%20bei%20Gleichrichtung.png
Note on F104: T400: Spulenstrom = 1/1,27 Gleichrichtstrom, Quelle: http://www.geopolos.de/Quellen/Stromverh%C3%A4ltnis%20bei%20Gleichrichtung.png

## Sheet2
Strom | Summe (Pe+Pv) | P(elektrisch) | P(Verlust) | V(Wind) | P(mechanisch) | P(elektisch) | Verlust Gleichr. | P(Batterie) | Wirkungsgrad | Hilfen:
Generator
0.1 | 4.83 | 4.8 | 0.029951 | [6 empty] | 2.9951
0.2 | 9.7198 | 9.6 | 0.1198 | [6 empty] | 2.9951
0.3 | 14.6696 | 14.4 | 0.26955 | 2 | 1.0234 | #N/A | #N/A | #N/A |  | 2.9951
0.4 | 19.6792 | 19.2 | 0.47921 | 2.5 | 1.9988 | #N/A | #N/A | #N/A |  | 2.9951
0.5 | 24.7488 | 24 | 0.74876 | 3 | 3.4538 | #N/A | #N/A | #N/A |  | 2.9951
0.6 | 29.8782 | 28.8 | 1.0782 | 3.5 | 5.4846 | 4.8 | #DIV/0! | #DIV/0! |  | 2.9951
0.7 | 35.0676 | 33.6 | 1.4676 | 4 | 8.1869 | 4.8 | 0.14 | 4.66 |  | 2.9951
0.8 | 40.3168 | 38.4 | 1.9168 | 4.5 | 11.6567 | 9.6 | 0.28 | 9.32 |  | 2.9951
0.9 | 45.626 | 43.2 | 2.426 | 5 | 15.99 | 14.4 | 0.42 | 13.98 |  | 2.9951
1 | 50.9951 | 48 | 2.9951 | 5.5 | 21.2827 | 19.2 | 0.56 | 18.64 |  | 2.9951
1.1 | 56.424 | 52.8 | 3.624 | 6 | 27.6307 | 24 | 0.7 | 23.3 |  | 2.9951
1.2 | 61.9129 | 57.6 | 4.3129 | 6.5 | 35.13 | 33.6 | 0.98 | 32.62 |  | 2.9951
1.3 | 67.4616 | 62.4 | 5.0616 | 7 | 43.8766 | 38.4 | 1.12 | 37.28 |  | 2.9951
1.4 | 73.0703 | 67.2 | 5.8703 | 7.5 | 53.9663 | 48 | 1.4 | 46.6 |  | 2.9951
1.5 | 78.7389 | 72 | 6.7389 | 8 | 65.495 | 57.6 | 1.68 | 55.92 |  | 2.9951
1.6 | 84.4673 | 76.8 | 7.6673 | 8.5 | 78.5589 | 67.2 | 1.96 | 65.24 |  | 2.9951
1.7 | 90.2557 | 81.6 | 8.6557 | 9 | 93.2537 | 81.6 | 2.38 | 79.22 |  | 2.9951
1.8 | 96.104 | 86.4 | 9.704 | 9.5 | 109.6754 | 96 | 2.8 | 93.2 |  | 2.9951
1.9 | 102.0121 | 91.2 | 10.8121 | 10 | 127.92 | 110.4 | 3.22 | 107.18 |  | 2.9951
2 | 107.9802 | 96 | 11.9802 | 10.5 | 148.0834 | 124.8 | 3.64 | 121.16 |  | 2.9951
2.1 | 114.0082 | 100.8 | 13.2082 | 11 | 170.2615 | 139.2 | 4.06 | 135.14 |  | 2.9951
2.2 | 120.096 | 105.6 | 14.496 | 11.5 | 194.5504 | 158.4 | 4.62 | 153.78 |  | 2.9951
2.3 | 126.2438 | 110.4 | 15.8438 | 12 | 221.0458 | 177.6 | 5.18 | 172.42 |  | 2.9951
2.4 | 132.4515 | 115.2 | 17.2515 | [6 empty] | 2.9951
2.5 | 138.7191 | 120 | 18.7191 | [6 empty] | 2.9951
2.6 | 145.0465 | 124.8 | 20.2465 | [6 empty] | 2.9951
2.7 | 151.4339 | 129.6 | 21.8339 | [6 empty] | 2.9951
2.8 | 157.8812 | 134.4 | 23.4812 | [6 empty] | 2.9951
2.9 | 164.3884 | 139.2 | 25.1884 | [6 empty] | 2.9951
3 | 170.9555 | 144 | 26.9555 | [6 empty] | 2.9951
3.1 | 177.5824 | 148.8 | 28.7824 | [6 empty] | 2.9951
3.2 | 184.2693 | 153.6 | 30.6693 | [6 empty] | 2.9951
3.3 | 191.0161 | 158.4 | 32.6161 | [6 empty] | 2.9951
3.4 | 197.8228 | 163.2 | 34.6228 | [6 empty] | 2.9951
3.5 | 204.6894 | 168 | 36.6894 | [6 empty] | 2.9951
3.6 | 211.6159 | 172.8 | 38.8159 | [6 empty] | 2.9951
3.7 | 218.6022 | 177.6 | 41.0022 | [6 empty] | 2.9951
3.8 | 225.6485 | 182.4 | 43.2485 | [6 empty] | 2.9951
3.9 | 232.7547 | 187.2 | 45.5547 | [6 empty] | 2.9951
4 | 239.9208 | 192 | 47.9208 | [6 empty] | 2.9951
4.1 | 247.1468 | 196.8 | 50.3468 | [6 empty] | 2.9951
4.2 | 254.4327 | 201.6 | 52.8327 | [6 empty] | 2.9951
4.3 | 261.7785 | 206.4 | 55.3785 | [6 empty] | 2.9951
4.4 | 269.1842 | 211.2 | 57.9842 | [6 empty] | 2.9951
4.5 | 276.6498 | 216 | 60.6498 | [6 empty] | 2.9951
4.6 | 284.1753 | 220.8 | 63.3753 | [6 empty] | 2.9951
4.7 | 291.7607 | 225.6 | 66.1607 | [6 empty] | 2.9951
4.8 | 299.406 | 230.4 | 69.006 | [6 empty] | 2.9951
4.9 | 307.1112 | 235.2 | 71.9112 | [6 empty] | 2.9951
5 | 314.8763 | 240 | 74.8763 | [6 empty] | 2.9951
5.1 | 322.7013 | 244.8 | 77.9013 | [6 empty] | 2.9951
5.2 | 330.5862 | 249.6 | 80.9862 | [6 empty] | 2.9951
5.3 | 338.531 | 254.4 | 84.131 | [6 empty] | 2.9951
5.4 | 346.5357 | 259.2 | 87.3357 | [6 empty] | 2.9951
5.5 | 354.6003 | 264 | 90.6003 | [6 empty] | 2.9951
5.6 | 362.7248 | 268.8 | 93.9248 | [6 empty] | 2.9951
5.7 | 370.9092 | 273.6 | 97.3092 | [6 empty] | 2.9951
5.8 | 379.1535 | 278.4 | 100.7535 | [6 empty] | 2.9951
5.9 | 387.4577 | 283.2 | 104.2577 | [6 empty] | 2.9951
6 | 395.8218 | 288 | 107.8218 | [6 empty] | 2.9951
6.1 | 404.2458 | 292.8 | 111.4458 | [6 empty] | 2.9951
6.2 | 412.7297 | 297.6 | 115.1297 | [6 empty] | 2.9951
6.3 | 421.2735 | 302.4 | 118.8735 | [6 empty] | 2.9951
6.4 | 429.8773 | 307.2 | 122.6773 | [6 empty] | 2.9951
6.5 | 438.5409 | 312 | 126.5409 | [6 empty] | 2.9951
6.6 | 447.2644 | 316.8 | 130.4644 | [6 empty] | 2.9951
6.7 | 456.0478 | 321.6 | 134.4478 | [6 empty] | 2.9951
6.8 | 464.8911 | 326.4 | 138.4911 | [6 empty] | 2.9951
6.9 | 473.7943 | 331.2 | 142.5943 | [6 empty] | 2.9951
7 | 482.7575 | 336 | 146.7575 | [6 empty] | 2.9951
7.1 | 491.7805 | 340.8 | 150.9805 | [6 empty] | 2.9951
7.2 | 500.8634 | 345.6 | 155.2634 | [6 empty] | 2.9951
7.3 | 510.0062 | 350.4 | 159.6062 | [6 empty] | 2.9951
7.4 | 519.2089 | 355.2 | 164.0089 | [6 empty] | 2.9951
7.5 | 528.4716 | 360 | 168.4716 | [6 empty] | 2.9951
7.6 | 537.7941 | 364.8 | 172.9941 | [6 empty] | 2.9951
7.7 | 547.1765 | 369.6 | 177.5765 | [6 empty] | 2.9951
7.8 | 556.6189 | 374.4 | 182.2189 | [6 empty] | 2.9951
7.9 | 566.1211 | 379.2 | 186.9211 | [6 empty] | 2.9951
8 | 575.6832 | 384 | 191.6832 | [6 empty] | 2.9951
8.1 | 585.3052 | 388.8 | 196.5052 | [6 empty] | 2.9951
8.2 | 594.9872 | 393.6 | 201.3872 | [6 empty] | 2.9951
8.3 | 604.729 | 398.4 | 206.329 | [6 empty] | 2.9951
8.4 | 614.5307 | 403.2 | 211.3307 | [6 empty] | 2.9951
8.5 | 624.3924 | 408 | 216.3924 | [6 empty] | 2.9951
8.6 | 634.3139 | 412.8 | 221.5139 | [6 empty] | 2.9951
8.7 | 644.2953 | 417.6 | 226.6953 | [6 empty] | 2.9951
8.8 | 654.3367 | 422.4 | 231.9367 | [6 empty] | 2.9951
8.9 | 664.4379 | 427.2 | 237.2379 | [6 empty] | 2.9951
9 | 674.5991 | 432 | 242.5991 | [6 empty] | 2.9951
9.1 | 684.8201 | 436.8 | 248.0201 | [6 empty] | 2.9951
9.2 | 695.101 | 441.6 | 253.501 | [6 empty] | 2.9951
9.3 | 705.4419 | 446.4 | 259.0419 | [6 empty] | 2.9951
9.4 | 715.8426 | 451.2 | 264.6426 | [6 empty] | 2.9951
9.5 | 726.3033 | 456 | 270.3033 | [6 empty] | 2.9951
9.6 | 736.8238 | 460.8 | 276.0238 | [6 empty] | 2.9951
9.7 | 747.4043 | 465.6 | 281.8043 | [6 empty] | 2.9951
9.8 | 758.0446 | 470.4 | 287.6446 | [6 empty] | 2.9951
9.9 | 768.7449 | 475.2 | 293.5449 | [6 empty] | 2.9951
10 | 779.505 | 480 | 299.505 | [6 empty] | 2.9951
10.1 | 790.3251 | 484.8 | 305.5251 | [6 empty] | 2.9951
10.2 | 801.205 | 489.6 | 311.605 | [6 empty] | 2.9951
10.3 | 812.1449 | 494.4 | 317.7449 | [6 empty] | 2.9951
10.4 | 823.1446 | 499.2 | 323.9446 | [6 empty] | 2.9951
10.5 | 834.2043 | 504 | 330.2043 | [6 empty] | 2.9951
10.6 | 845.3238 | 508.8 | 336.5238 | [6 empty] | 2.9951
10.7 | 856.5033 | 513.6 | 342.9033 | [6 empty] | 2.9951
10.8 | 867.7427 | 518.4 | 349.3427 | [6 empty] | 2.9951
10.9 | 879.0419 | 523.2 | 355.8419 | [6 empty] | 2.9951
11 | 890.4011 | 528 | 362.4011 | [6 empty] | 2.9951
11.1 | 901.8201 | 532.8 | 369.0201 | [6 empty] | 2.9951
11.2 | 913.2991 | 537.6 | 375.6991 | [6 empty] | 2.9951
11.3 | 924.838 | 542.4 | 382.438 | [6 empty] | 2.9951
11.4 | 936.4367 | 547.2 | 389.2367 | [6 empty] | 2.9951
11.5 | 948.0954 | 552 | 396.0954 | [6 empty] | 2.9951
11.6 | 959.814 | 556.8 | 403.014 | [6 empty] | 2.9951
11.7 | 971.5924 | 561.6 | 409.9924 | [6 empty] | 2.9951
11.8 | 983.4308 | 566.4 | 417.0308 | [6 empty] | 2.9951
11.9 | 995.3291 | 571.2 | 424.1291 | [6 empty] | 2.9951
12 | 1007.2872 | 576 | 431.2872 | [6 empty] | 2.9951
12.1 | 1019.3053 | 580.8 | 438.5053 | [6 empty] | 2.9951
12.2 | 1031.3833 | 585.6 | 445.7833 | [6 empty] | 2.9951
12.3 | 1043.5211 | 590.4 | 453.1211 | [6 empty] | 2.9951
12.4 | 1055.7189 | 595.2 | 460.5189 | [6 empty] | 2.9951
12.5 | 1067.9766 | 600 | 467.9766 | [6 empty] | 2.9951
12.6 | 1080.2942 | 604.8 | 475.4942 | [6 empty] | 2.9951
12.7 | 1092.6716 | 609.6 | 483.0716 | [6 empty] | 2.9951
12.8 | 1105.109 | 614.4 | 490.709 | [6 empty] | 2.9951
12.9 | 1117.6063 | 619.2 | 498.4063 | [6 empty] | 2.9951
13 | 1130.1635 | 624 | 506.1635 | [6 empty] | 2.9951
13.1 | 1142.7806 | 628.8 | 513.9806 | [6 empty] | 2.9951
13.2 | 1155.4575 | 633.6 | 521.8575 | [6 empty] | 2.9951
13.3 | 1168.1944 | 638.4 | 529.7944 | [6 empty] | 2.9951
13.4 | 1180.9912 | 643.2 | 537.7912 | [6 empty] | 2.9951
13.5 | 1193.8479 | 648 | 545.8479 | [6 empty] | 2.9951
13.6 | 1206.7645 | 652.8 | 553.9645 | [6 empty] | 2.9951
13.7 | 1219.741 | 657.6 | 562.141 | [6 empty] | 2.9951
13.8 | 1232.7774 | 662.4 | 570.3774 | [6 empty] | 2.9951
13.9 | 1245.8736 | 667.2 | 578.6736 | [6 empty] | 2.9951
14 | 1259.0298 | 672 | 587.0298 | [6 empty] | 2.9951
14.1 | 1272.2459 | 676.8 | 595.4459 | [6 empty] | 2.9951
14.2 | 1285.5219 | 681.6 | 603.9219 | [6 empty] | 2.9951
14.3 | 1298.8578 | 686.4 | 612.4578 | [6 empty] | 2.9951
14.4 | 1312.2536 | 691.2 | 621.0536 | [6 empty] | 2.9951
14.5 | 1325.7093 | 696 | 629.7093 | [6 empty] | 2.9951
14.6 | 1339.2249 | 700.8 | 638.4249 | [6 empty] | 2.9951
14.7 | 1352.8004 | 705.6 | 647.2004 | [6 empty] | 2.9951
14.8 | 1366.4358 | 710.4 | 656.0358 | [6 empty] | 2.9951
14.9 | 1380.1311 | 715.2 | 664.9311 | [6 empty] | 2.9951
15 | 1393.8863 | 720 | 673.8863 | [6 empty] | 2.9951
15.1 | 1407.7014 | 724.8 | 682.9014 | [6 empty] | 2.9951
15.2 | 1421.5764 | 729.6 | 691.9764 | [6 empty] | 2.9951
15.3 | 1435.5113 | 734.4 | 701.1113 | [6 empty] | 2.9951
15.4 | 1449.5061 | 739.2 | 710.3061 | [6 empty] | 2.9951
15.5 | 1463.5608 | 744 | 719.5608 | [6 empty] | 2.9951
15.6 | 1477.6754 | 748.8 | 728.8754 | [6 empty] | 2.9951
15.7 | 1491.8499 | 753.6 | 738.2499 | [6 empty] | 2.9951
15.8 | 1506.0843 | 758.4 | 747.6843 | [6 empty] | 2.9951
15.9 | 1520.3786 | 763.2 | 757.1786 | [6 empty] | 2.9951
16 | 1534.7328 | 768 | 766.7328 | [6 empty] | 2.9951
16.1 | 1549.147 | 772.8 | 776.347 | [6 empty] | 2.9951
16.2 | 1563.621 | 777.6 | 786.021 | [6 empty] | 2.9951
16.3 | 1578.1549 | 782.4 | 795.7549 | [6 empty] | 2.9951
16.4 | 1592.7487 | 787.2 | 805.5487 | [6 empty] | 2.9951
16.5 | 1607.4024 | 792 | 815.4024 | [6 empty] | 2.9951
16.6 | 1622.116 | 796.8 | 825.316 | [6 empty] | 2.9951
16.7 | 1636.8895 | 801.6 | 835.2895 | [6 empty] | 2.9951
16.8 | 1651.723 | 806.4 | 845.323 | [6 empty] | 2.9951
16.9 | 1666.6163 | 811.2 | 855.4163 | [6 empty] | 2.9951
17 | 1681.5695 | 816 | 865.5695 | [6 empty] | 2.9951
17.1 | 1696.5826 | 820.8 | 875.7826 | [6 empty] | 2.9951
17.2 | 1711.6556 | 825.6 | 886.0556 | [6 empty] | 2.9951
17.3 | 1726.7886 | 830.4 | 896.3886 | [6 empty] | 2.9951
17.4 | 1741.9814 | 835.2 | 906.7814 | [6 empty] | 2.9951
17.5 | 1757.2341 | 840 | 917.2341 | [6 empty] | 2.9951
17.6 | 1772.5467 | 844.8 | 927.7467 | [6 empty] | 2.9951
17.7 | 1787.9193 | 849.6 | 938.3193 | [6 empty] | 2.9951
17.8 | 1803.3517 | 854.4 | 948.9517 | [6 empty] | 2.9951
17.9 | 1818.844 | 859.2 | 959.644 | [6 empty] | 2.9951
18 | 1834.3963 | 864 | 970.3963 | [6 empty] | 2.9951
18.1 | 1850.0084 | 868.8 | 981.2084 | [6 empty] | 2.9951
18.2 | 1865.6804 | 873.6 | 992.0804 | [6 empty] | 2.9951
18.3 | 1881.4124 | 878.4 | 1003.0124 | [6 empty] | 2.9951
18.4 | 1897.2042 | 883.2 | 1014.0042 | [6 empty] | 2.9951
18.5 | 1913.0559 | 888 | 1025.0559 | [6 empty] | 2.9951
18.6 | 1928.9676 | 892.8 | 1036.1676 | [6 empty] | 2.9951
18.7 | 1944.9391 | 897.6 | 1047.3391 | [6 empty] | 2.9951
18.8 | 1960.9705 | 902.4 | 1058.5705 | [6 empty] | 2.9951
18.9 | 1977.0619 | 907.2 | 1069.8619 | [6 empty] | 2.9951
19 | 1993.2131 | 912 | 1081.2131 | [6 empty] | 2.9951
19.1 | 2009.4243 | 916.8 | 1092.6243 | [6 empty] | 2.9951
19.2 | 2025.6953 | 921.6 | 1104.0953 | [6 empty] | 2.9951
19.3 | 2042.0262 | 926.4 | 1115.6262 | [6 empty] | 2.9951
19.4 | 2058.4171 | 931.2 | 1127.2171 | [6 empty] | 2.9951
19.5 | 2074.8678 | 936 | 1138.8678 | [6 empty] | 2.9951
19.6 | 2091.3785 | 940.8 | 1150.5785 | [6 empty] | 2.9951
19.7 | 2107.949 | 945.6 | 1162.349 | [6 empty] | 2.9951
19.8 | 2124.5795 | 950.4 | 1174.1795 | [6 empty] | 2.9951
19.9 | 2141.2698 | 955.2 | 1186.0698 | [6 empty] | 2.9951
20 | 2158.0201 | 960 | 1198.0201 | [6 empty] | 2.9951
20.5 | 2242.6698 | 984 | 1258.6698 | [6 empty] | 2.9951
21 | 2328.8171 | 1008 | 1320.8171 | [6 empty] | 2.9951
21.5 | 2416.4619 | 1032 | 1384.4619 | [6 empty] | 2.9951
22 | 2505.6043 | 1056 | 1449.6043 | [6 empty] | 2.9951
22.5 | 2596.2441 | 1080 | 1516.2441 | [6 empty] | 2.9951
23 | 2688.3815 | 1104 | 1584.3815 | [6 empty] | 2.9951
23.5 | 2782.0165 | 1128 | 1654.0165 | [6 empty] | 2.9951
24 | 2877.1489 | 1152 | 1725.1489 | [6 empty] | 2.9951
24.5 | 2973.7789 | 1176 | 1797.7789 | [6 empty] | 2.9951
25 | 3071.9064 | 1200 | 1871.9064 | [6 empty] | 2.9951
25.5 | 3171.5314 | 1224 | 1947.5314 | [6 empty] | 2.9951
26 | 3272.6539 | 1248 | 2024.6539 | [6 empty] | 2.9951
26.5 | 3375.274 | 1272 | 2103.274 | [6 empty] | 2.9951
27 | 3479.3916 | 1296 | 2183.3916 | [6 empty] | 2.9951
27.5 | 3585.0067 | 1320 | 2265.0067 | [6 empty] | 2.9951
28 | 3692.1193 | 1344 | 2348.1193 | [6 empty] | 2.9951
28.5 | 3800.7295 | 1368 | 2432.7295 | [6 empty] | 2.9951
29 | 3910.8372 | 1392 | 2518.8372 | [6 empty] | 2.9951
29.5 | 4022.4424 | 1416 | 2606.4424 | [6 empty] | 2.9951
30 | 4135.5452 | 1440 | 2695.5452 | [6 empty] | 2.9951
30.5 | 4250.1454 | 1464 | 2786.1454 | [6 empty] | 2.9951
31 | 4366.2432 | 1488 | 2878.2432 | [6 empty] | 2.9951
31.5 | 4483.8385 | 1512 | 2971.8385 | [6 empty] | 2.9951
32 | 4602.9314 | 1536 | 3066.9314 | [6 empty] | 2.9951
32.5 | 4723.5217 | 1560 | 3163.5217 | [6 empty] | 2.9951
33 | 4845.6096 | 1584 | 3261.6096 | [6 empty] | 2.9951
33.5 | 4969.1951 | 1608 | 3361.1951 | [6 empty] | 2.9951
34 | 5094.278 | 1632 | 3462.278 | [6 empty] | 2.9951
34.5 | 5220.8585 | 1656 | 3564.8585 | [6 empty] | 2.9951
35 | 5348.9365 | 1680 | 3668.9365 | [6 empty] | 2.9951
35.5 | 5478.512 | 1704 | 3774.512 | [6 empty] | 2.9951
36 | 5609.585 | 1728 | 3881.585 | [6 empty] | 2.9951
36.5 | 5742.1556 | 1752 | 3990.1556 | [6 empty] | 2.9951
37 | 5876.2237 | 1776 | 4100.2237 | [6 empty] | 2.9951
37.5 | 6011.7893 | 1800 | 4211.7893 | [6 empty] | 2.9951
38 | 6148.8524 | 1824 | 4324.8524 | [6 empty] | 2.9951
38.5 | 6287.4131 | 1848 | 4439.4131 | [6 empty] | 2.9951
39 | 6427.4713 | 1872 | 4555.4713 | [6 empty] | 2.9951
39.5 | 6569.027 | 1896 | 4673.027 | [6 empty] | 2.9951
40 | 6712.0803 | 1920 | 4792.0803 | [6 empty] | 2.9951
40.5 | 6856.631 | 1944 | 4912.631 | [6 empty] | 2.9951
41 | 7002.6793 | 1968 | 5034.6793 | [6 empty] | 2.9951
41.5 | 7150.2252 | 1992 | 5158.2252 | [6 empty] | 2.9951
42 | 7299.2685 | 2016 | 5283.2685 | [6 empty] | 2.9951
42.5 | 7449.8094 | 2040 | 5409.8094 | [6 empty] | 2.9951
43 | 7601.8478 | 2064 | 5537.8478 | [6 empty] | 2.9951
43.5 | 7755.3837 | 2088 | 5667.3837 | [6 empty] | 2.9951
44 | 7910.4171 | 2112 | 5798.4171 | [6 empty] | 2.9951
44.5 | 8066.9481 | 2136 | 5930.9481 | [6 empty] | 2.9951
45 | 8224.9766 | 2160 | 6064.9766 | [6 empty] | 2.9951
45.5 | 8384.5026 | 2184 | 6200.5026 | [6 empty] | 2.9951
46 | 8545.5262 | 2208 | 6337.5262 | [6 empty] | 2.9951
46.5 | 8708.0472 | 2232 | 6476.0472 | [6 empty] | 2.9951
47 | 8872.0658 | 2256 | 6616.0658 | [6 empty] | 2.9951
47.5 | 9037.5819 | 2280 | 6757.5819 | [6 empty] | 2.9951
48 | 9204.5956 | 2304 | 6900.5956 | [6 empty] | 2.9951
48.5 | 9373.1068 | 2328 | 7045.1068 | [6 empty] | 2.9951
49 | 9543.1155 | 2352 | 7191.1155 | [6 empty] | 2.9951
49.5 | 9714.6217 | 2376 | 7338.6217 | [6 empty] | 2.9951
50 | 9887.6254 | 2400 | 7487.6254 | [6 empty] | 2.9951
51 | 10238.1255 | 2448 | 7790.1255 | [6 empty] | 2.9951
52 | 10594.6157 | 2496 | 8098.6157 | [6 empty] | 2.9951
53 | 10957.0959 | 2544 | 8413.0959 | [6 empty] | 2.9951
54 | 11325.5663 | 2592 | 8733.5663 | [6 empty] | 2.9951
55 | 11700.0268 | 2640 | 9060.0268 | [6 empty] | 2.9951
56 | 12080.4773 | 2688 | 9392.4773 | [6 empty] | 2.9951
57 | 12466.918 | 2736 | 9730.918 | [6 empty] | 2.9951
58 | 12859.3488 | 2784 | 10075.3488 | [6 empty] | 2.9951
59 | 13257.7696 | 2832 | 10425.7696 | [6 empty] | 2.9951
60 | 13662.1806 | 2880 | 10782.1806 | [6 empty] | 2.9951
61 | 14072.5817 | 2928 | 11144.5817 | [6 empty] | 2.9951
62 | 14488.9729 | 2976 | 11512.9729 | [6 empty] | 2.9951
63 | 14911.3541 | 3024 | 11887.3541 | [6 empty] | 2.9951
64 | 15339.7255 | 3072 | 12267.7255 | [6 empty] | 2.9951
65 | 15774.087 | 3120 | 12654.087 | [6 empty] | 2.9951
66 | 16214.4385 | 3168 | 13046.4385 | [6 empty] | 2.9951
67 | 16660.7802 | 3216 | 13444.7802 | [6 empty] | 2.9951
68 | 17113.112 | 3264 | 13849.112 | [6 empty] | 2.9951
69 | 17571.4339 | 3312 | 14259.4339 | [6 empty] | 2.9951
70 | 18035.7458 | 3360 | 14675.7458 | [6 empty] | 2.9951
71 | 18506.0479 | 3408 | 15098.0479 | [6 empty] | 2.9951
72 | 18982.3401 | 3456 | 15526.3401 | [6 empty] | 2.9951
73 | 19464.6224 | 3504 | 15960.6224 | [6 empty] | 2.9951
74 | 19952.8947 | 3552 | 16400.8947 | [6 empty] | 2.9951
75 | 20447.1572 | 3600 | 16847.1572 | [6 empty] | 2.9951
76 | 20947.4098 | 3648 | 17299.4098 | [6 empty] | 2.9951
77 | 21453.6525 | 3696 | 17757.6525 | [6 empty] | 2.9951
78 | 21965.8852 | 3744 | 18221.8852 | [6 empty] | 2.9951
79 | 22484.1081 | 3792 | 18692.1081 | [6 empty] | 2.9951
80 | 23008.3211 | 3840 | 19168.3211 | [6 empty] | 2.9951
81 | 23538.5242 | 3888 | 19650.5242 | [6 empty] | 2.9951
82 | 24074.7173 | 3936 | 20138.7173 | [6 empty] | 2.9951
83 | 24616.9006 | 3984 | 20632.9006 | [6 empty] | 2.9951
84 | 25165.074 | 4032 | 21133.074 | [6 empty] | 2.9951
85 | 25719.2375 | 4080 | 21639.2375 | [6 empty] | 2.9951
86 | 26279.3911 | 4128 | 22151.3911 | [6 empty] | 2.9951
87 | 26845.5347 | 4176 | 22669.5347 | [6 empty] | 2.9951
88 | 27417.6685 | 4224 | 23193.6685 | [6 empty] | 2.9951
89 | 27995.7924 | 4272 | 23723.7924 | [6 empty] | 2.9951
90 | 28579.9064 | 4320 | 24259.9064 | [6 empty] | 2.9951
91 | 29170.0105 | 4368 | 24802.0105 | [6 empty] | 2.9951
92 | 29766.1046 | 4416 | 25350.1046 | [6 empty] | 2.9951
93 | 30368.1889 | 4464 | 25904.1889 | [6 empty] | 2.9951
94 | 30976.2633 | 4512 | 26464.2633 | [6 empty] | 2.9951
95 | 31590.3278 | 4560 | 27030.3278 | [6 empty] | 2.9951
96 | 32210.3824 | 4608 | 27602.3824 | [6 empty] | 2.9951
97 | 32836.4271 | 4656 | 28180.4271 | [6 empty] | 2.9951
98 | 33468.4618 | 4704 | 28764.4618 | [6 empty] | 2.9951
99 | 34106.4867 | 4752 | 29354.4867 | [6 empty] | 2.9951
100 | 34750.5017 | 4800 | 29950.5017 | [6 empty] | 2.9951
105 | 38060.4281 | 5040 | 33020.4281 | [6 empty] | 2.9951
110 | 41520.1071 | 5280 | 36240.1071 | [6 empty] | 2.9951
115 | 45129.5385 | 5520 | 39609.5385 | [6 empty] | 2.9951
120 | 48888.7225 | 5760 | 43128.7225 | [6 empty] | 2.9951
125 | 52797.6589 | 6000 | 46797.6589 | [6 empty] | 2.9951
130 | 56856.3479 | 6240 | 50616.3479 | [6 empty] | 2.9951
135 | 61064.7894 | 6480 | 54584.7894 | [6 empty] | 2.9951
140 | 65422.9833 | 6720 | 58702.9833 | [6 empty] | 2.9951
145 | 69930.9298 | 6960 | 62970.9298 | [6 empty] | 2.9951
150 | 74588.6288 | 7200 | 67388.6288 | [6 empty] | 2.9951
155 | 79396.0803 | 7440 | 71956.0803 | [6 empty] | 2.9951
160 | 84353.2844 | 7680 | 76673.2844 | [6 empty] | 2.9951
165 | 89460.2409 | 7920 | 81540.2409 | [6 empty] | 2.9951
170 | 94716.9499 | 8160 | 86556.9499 | [6 empty] | 2.9951
175 | 100123.4115 | 8400 | 91723.4115 | [6 empty] | 2.9951
180 | 105679.6255 | 8640 | 97039.6255 | [6 empty] | 2.9951
185 | 111385.5921 | 8880 | 102505.5921 | [6 empty] | 2.9951
190 | 117241.3111 | 9120 | 108121.3111 | [6 empty] | 2.9951
195 | 123246.7827 | 9360 | 113886.7827 | [6 empty] | 2.9951
200 | 129402.0068 | 9600 | 119802.0068 | [6 empty] | 2.9951

## Sheet3
Strom | Summe (Pe+Pv) | P(elektrisch) | P(Verlust) | V(Wind) | P(mechanisch) | P(elektisch) | Verlust Gleichr. | P(Batterie) | Hilfen:
0.1 | 4.8173 | 4.8 | 0.017295 | [5 empty] | 1.7295
0.2 | 9.6692 | 9.6 | 0.069178 | [5 empty] | 1.7295
0.3 | 14.5557 | 14.4 | 0.15565 | 2 | 1.0234 | #N/A | #N/A | #N/A | 1.7295
0.4 | 19.4767 | 19.2 | 0.27671 | 2.5 | 1.9988 | #N/A | #N/A | #N/A | 1.7295
0.5 | 24.4324 | 24 | 0.43236 | 3 | 3.4538 | #N/A | #N/A | #N/A | 1.7295
0.6 | 29.4226 | 28.8 | 0.6226 | 3.5 | 5.4846 | 4.8 | 0.14 | 4.66 | 1.7295
0.7 | 34.4474 | 33.6 | 0.84743 | 4 | 8.1869 | 4.8 | 0.14 | 4.66 | 1.7295
0.8 | 39.5069 | 38.4 | 1.1069 | 4.5 | 11.6567 | 9.6 | 0.28 | 9.32 | 1.7295
0.9 | 44.6009 | 43.2 | 1.4009 | 5 | 15.99 | 14.4 | 0.42 | 13.98 | 1.7295
1 | 49.7295 | 48 | 1.7295 | 5.5 | 21.2827 | 19.2 | 0.56 | 18.64 | 1.7295
1.1 | 54.8926 | 52.8 | 2.0926 | 6 | 27.6307 | 24 | 0.7 | 23.3 | 1.7295
1.2 | 60.0904 | 57.6 | 2.4904 | 6.5 | 35.13 | 33.6 | 0.98 | 32.62 | 1.7295
1.3 | 65.3228 | 62.4 | 2.9228 | 7 | 43.8766 | 38.4 | 1.12 | 37.28 | 1.7295
1.4 | 70.5897 | 67.2 | 3.3897 | 7.5 | 53.9663 | 48 | 1.4 | 46.6 | 1.7295
1.5 | 75.8913 | 72 | 3.8913 | 8 | 65.495 | 62.4 | 1.82 | 60.58 | 1.7295
1.6 | 81.2274 | 76.8 | 4.4274 | 8.5 | 78.5589 | 72 | 2.1 | 69.9 | 1.7295
1.7 | 86.5981 | 81.6 | 4.9981 | 9 | 93.2537 | 86.4 | 2.52 | 83.88 | 1.7295
1.8 | 92.0034 | 86.4 | 5.6034 | 9.5 | 109.6754 | 100.8 | 2.94 | 97.86 | 1.7295
1.9 | 97.4433 | 91.2 | 6.2433 | 10 | 127.92 | 115.2 | 3.36 | 111.84 | 1.7295
2 | 102.9178 | 96 | 6.9178 | 10.5 | 148.0834 | 134.4 | 3.92 | 130.48 | 1.7295
2.1 | 108.4269 | 100.8 | 7.6269 | 11 | 170.2615 | 148.8 | 4.34 | 144.46 | 1.7295
2.2 | 113.9706 | 105.6 | 8.3706 | 11.5 | 194.5504 | 168 | 4.9 | 163.1 | 1.7295
2.3 | 119.5488 | 110.4 | 9.1488 | 12 | 221.0458 | 192 | 5.6 | 186.4 | 1.7295
2.4 | 125.1617 | 115.2 | 9.9617 | [5 empty] | 1.7295
2.5 | 130.8091 | 120 | 10.8091 | [5 empty] | 1.7295
2.6 | 136.4911 | 124.8 | 11.6911 | [5 empty] | 1.7295
2.7 | 142.2077 | 129.6 | 12.6077 | [5 empty] | 1.7295
2.8 | 147.9589 | 134.4 | 13.5589 | [5 empty] | 1.7295
2.9 | 153.7447 | 139.2 | 14.5447 | [5 empty] | 1.7295
3 | 159.5651 | 144 | 15.5651 | [5 empty] | 1.7295
3.1 | 165.4201 | 148.8 | 16.6201 | [5 empty] | 1.7295
3.2 | 171.3096 | 153.6 | 17.7096 | [5 empty] | 1.7295
3.3 | 177.2338 | 158.4 | 18.8338 | [5 empty] | 1.7295
3.4 | 183.1925 | 163.2 | 19.9925 | [5 empty] | 1.7295
3.5 | 189.1858 | 168 | 21.1858 | [5 empty] | 1.7295
3.6 | 195.2137 | 172.8 | 22.4137 | [5 empty] | 1.7295
3.7 | 201.2762 | 177.6 | 23.6762 | [5 empty] | 1.7295
3.8 | 207.3733 | 182.4 | 24.9733 | [5 empty] | 1.7295
3.9 | 213.505 | 187.2 | 26.305 | [5 empty] | 1.7295
4 | 219.6713 | 192 | 27.6713 | [5 empty] | 1.7295
4.1 | 225.8721 | 196.8 | 29.0721 | [5 empty] | 1.7295
4.2 | 232.1076 | 201.6 | 30.5076 | [5 empty] | 1.7295
4.3 | 238.3776 | 206.4 | 31.9776 | [5 empty] | 1.7295
4.4 | 244.6822 | 211.2 | 33.4822 | [5 empty] | 1.7295
4.5 | 251.0214 | 216 | 35.0214 | [5 empty] | 1.7295
4.6 | 257.3953 | 220.8 | 36.5953 | [5 empty] | 1.7295
4.7 | 263.8036 | 225.6 | 38.2036 | [5 empty] | 1.7295
4.8 | 270.2466 | 230.4 | 39.8466 | [5 empty] | 1.7295
4.9 | 276.7242 | 235.2 | 41.5242 | [5 empty] | 1.7295
5 | 283.2364 | 240 | 43.2364 | [5 empty] | 1.7295
5.1 | 289.7831 | 244.8 | 44.9831 | [5 empty] | 1.7295
5.2 | 296.3644 | 249.6 | 46.7644 | [5 empty] | 1.7295
5.3 | 302.9804 | 254.4 | 48.5804 | [5 empty] | 1.7295
5.4 | 309.6309 | 259.2 | 50.4309 | [5 empty] | 1.7295
5.5 | 316.316 | 264 | 52.316 | [5 empty] | 1.7295
5.6 | 323.0357 | 268.8 | 54.2357 | [5 empty] | 1.7295
5.7 | 329.79 | 273.6 | 56.19 | [5 empty] | 1.7295
5.8 | 336.5788 | 278.4 | 58.1788 | [5 empty] | 1.7295
5.9 | 343.4023 | 283.2 | 60.2023 | [5 empty] | 1.7295
6 | 350.2604 | 288 | 62.2604 | [5 empty] | 1.7295
6.1 | 357.153 | 292.8 | 64.353 | [5 empty] | 1.7295
6.2 | 364.0802 | 297.6 | 66.4802 | [5 empty] | 1.7295
6.3 | 371.042 | 302.4 | 68.642 | [5 empty] | 1.7295
6.4 | 378.0384 | 307.2 | 70.8384 | [5 empty] | 1.7295
6.5 | 385.0694 | 312 | 73.0694 | [5 empty] | 1.7295
6.6 | 392.135 | 316.8 | 75.335 | [5 empty] | 1.7295
6.7 | 399.2352 | 321.6 | 77.6352 | [5 empty] | 1.7295
6.8 | 406.37 | 326.4 | 79.97 | [5 empty] | 1.7295
6.9 | 413.5393 | 331.2 | 82.3393 | [5 empty] | 1.7295
7 | 420.7433 | 336 | 84.7433 | [5 empty] | 1.7295
7.1 | 427.9818 | 340.8 | 87.1818 | [5 empty] | 1.7295
7.2 | 435.2549 | 345.6 | 89.6549 | [5 empty] | 1.7295
7.3 | 442.5626 | 350.4 | 92.1626 | [5 empty] | 1.7295
7.4 | 449.9049 | 355.2 | 94.7049 | [5 empty] | 1.7295
7.5 | 457.2818 | 360 | 97.2818 | [5 empty] | 1.7295
7.6 | 464.6933 | 364.8 | 99.8933 | [5 empty] | 1.7295
7.7 | 472.1393 | 369.6 | 102.5393 | [5 empty] | 1.7295
7.8 | 479.62 | 374.4 | 105.22 | [5 empty] | 1.7295
7.9 | 487.1352 | 379.2 | 107.9352 | [5 empty] | 1.7295
8 | 494.6851 | 384 | 110.6851 | [5 empty] | 1.7295
8.1 | 502.2695 | 388.8 | 113.4695 | [5 empty] | 1.7295
8.2 | 509.8885 | 393.6 | 116.2885 | [5 empty] | 1.7295
8.3 | 517.5421 | 398.4 | 119.1421 | [5 empty] | 1.7295
8.4 | 525.2303 | 403.2 | 122.0303 | [5 empty] | 1.7295
8.5 | 532.9531 | 408 | 124.9531 | [5 empty] | 1.7295
8.6 | 540.7104 | 412.8 | 127.9104 | [5 empty] | 1.7295
8.7 | 548.5024 | 417.6 | 130.9024 | [5 empty] | 1.7295
8.8 | 556.3289 | 422.4 | 133.9289 | [5 empty] | 1.7295
8.9 | 564.1901 | 427.2 | 136.9901 | [5 empty] | 1.7295
9 | 572.0858 | 432 | 140.0858 | [5 empty] | 1.7295
9.1 | 580.0161 | 436.8 | 143.2161 | [5 empty] | 1.7295
9.2 | 587.981 | 441.6 | 146.381 | [5 empty] | 1.7295
9.3 | 595.9805 | 446.4 | 149.5805 | [5 empty] | 1.7295
9.4 | 604.0146 | 451.2 | 152.8146 | [5 empty] | 1.7295
9.5 | 612.0832 | 456 | 156.0832 | [5 empty] | 1.7295
9.6 | 620.1865 | 460.8 | 159.3865 | [5 empty] | 1.7295
9.7 | 628.3243 | 465.6 | 162.7243 | [5 empty] | 1.7295
9.8 | 636.4968 | 470.4 | 166.0968 | [5 empty] | 1.7295
9.9 | 644.7038 | 475.2 | 169.5038 | [5 empty] | 1.7295
10 | 652.9454 | 480 | 172.9454 | [5 empty] | 1.7295
10.1 | 661.2216 | 484.8 | 176.4216 | [5 empty] | 1.7295
10.2 | 669.5324 | 489.6 | 179.9324 | [5 empty] | 1.7295
10.3 | 677.8778 | 494.4 | 183.4778 | [5 empty] | 1.7295
10.4 | 686.2578 | 499.2 | 187.0578 | [5 empty] | 1.7295
10.5 | 694.6723 | 504 | 190.6723 | [5 empty] | 1.7295
10.6 | 703.1215 | 508.8 | 194.3215 | [5 empty] | 1.7295
10.7 | 711.6052 | 513.6 | 198.0052 | [5 empty] | 1.7295
10.8 | 720.1235 | 518.4 | 201.7235 | [5 empty] | 1.7295
10.9 | 728.6765 | 523.2 | 205.4765 | [5 empty] | 1.7295
11 | 737.264 | 528 | 209.264 | [5 empty] | 1.7295
11.1 | 745.8861 | 532.8 | 213.0861 | [5 empty] | 1.7295
11.2 | 754.5427 | 537.6 | 216.9427 | [5 empty] | 1.7295
11.3 | 763.234 | 542.4 | 220.834 | [5 empty] | 1.7295
11.4 | 771.9599 | 547.2 | 224.7599 | [5 empty] | 1.7295
11.5 | 780.7203 | 552 | 228.7203 | [5 empty] | 1.7295
11.6 | 789.5154 | 556.8 | 232.7154 | [5 empty] | 1.7295
11.7 | 798.345 | 561.6 | 236.745 | [5 empty] | 1.7295
11.8 | 807.2092 | 566.4 | 240.8092 | [5 empty] | 1.7295
11.9 | 816.108 | 571.2 | 244.908 | [5 empty] | 1.7295
12 | 825.0414 | 576 | 249.0414 | [5 empty] | 1.7295
12.1 | 834.0094 | 580.8 | 253.2094 | [5 empty] | 1.7295
12.2 | 843.012 | 585.6 | 257.412 | [5 empty] | 1.7295
12.3 | 852.0491 | 590.4 | 261.6491 | [5 empty] | 1.7295
12.4 | 861.1209 | 595.2 | 265.9209 | [5 empty] | 1.7295
12.5 | 870.2272 | 600 | 270.2272 | [5 empty] | 1.7295
12.6 | 879.3681 | 604.8 | 274.5681 | [5 empty] | 1.7295
12.7 | 888.5437 | 609.6 | 278.9437 | [5 empty] | 1.7295
12.8 | 897.7538 | 614.4 | 283.3538 | [5 empty] | 1.7295
12.9 | 906.9985 | 619.2 | 287.7985 | [5 empty] | 1.7295
13 | 916.2778 | 624 | 292.2778 | [5 empty] | 1.7295
13.1 | 925.5916 | 628.8 | 296.7916 | [5 empty] | 1.7295
13.2 | 934.9401 | 633.6 | 301.3401 | [5 empty] | 1.7295
13.3 | 944.3232 | 638.4 | 305.9232 | [5 empty] | 1.7295
13.4 | 953.7408 | 643.2 | 310.5408 | [5 empty] | 1.7295
13.5 | 963.193 | 648 | 315.193 | [5 empty] | 1.7295
13.6 | 972.6798 | 652.8 | 319.8798 | [5 empty] | 1.7295
13.7 | 982.2013 | 657.6 | 324.6013 | [5 empty] | 1.7295
13.8 | 991.7573 | 662.4 | 329.3573 | [5 empty] | 1.7295
13.9 | 1001.3478 | 667.2 | 334.1478 | [5 empty] | 1.7295
14 | 1010.973 | 672 | 338.973 | [5 empty] | 1.7295
14.1 | 1020.6328 | 676.8 | 343.8328 | [5 empty] | 1.7295
14.2 | 1030.3271 | 681.6 | 348.7271 | [5 empty] | 1.7295
14.3 | 1040.0561 | 686.4 | 353.6561 | [5 empty] | 1.7295
14.4 | 1049.8196 | 691.2 | 358.6196 | [5 empty] | 1.7295
14.5 | 1059.6177 | 696 | 363.6177 | [5 empty] | 1.7295
14.6 | 1069.4505 | 700.8 | 368.6505 | [5 empty] | 1.7295
14.7 | 1079.3178 | 705.6 | 373.7178 | [5 empty] | 1.7295
14.8 | 1089.2196 | 710.4 | 378.8196 | [5 empty] | 1.7295
14.9 | 1099.1561 | 715.2 | 383.9561 | [5 empty] | 1.7295
15 | 1109.1272 | 720 | 389.1272 | [5 empty] | 1.7295
15.1 | 1119.1328 | 724.8 | 394.3328 | [5 empty] | 1.7295
15.2 | 1129.1731 | 729.6 | 399.5731 | [5 empty] | 1.7295
15.3 | 1139.2479 | 734.4 | 404.8479 | [5 empty] | 1.7295
15.4 | 1149.3574 | 739.2 | 410.1574 | [5 empty] | 1.7295
15.5 | 1159.5014 | 744 | 415.5014 | [5 empty] | 1.7295
15.6 | 1169.68 | 748.8 | 420.88 | [5 empty] | 1.7295
15.7 | 1179.8932 | 753.6 | 426.2932 | [5 empty] | 1.7295
15.8 | 1190.1409 | 758.4 | 431.7409 | [5 empty] | 1.7295
15.9 | 1200.4233 | 763.2 | 437.2233 | [5 empty] | 1.7295
16 | 1210.7403 | 768 | 442.7403 | [5 empty] | 1.7295
16.1 | 1221.0918 | 772.8 | 448.2918 | [5 empty] | 1.7295
16.2 | 1231.478 | 777.6 | 453.878 | [5 empty] | 1.7295
16.3 | 1241.8987 | 782.4 | 459.4987 | [5 empty] | 1.7295
16.4 | 1252.354 | 787.2 | 465.154 | [5 empty] | 1.7295
16.5 | 1262.8439 | 792 | 470.8439 | [5 empty] | 1.7295
16.6 | 1273.3684 | 796.8 | 476.5684 | [5 empty] | 1.7295
16.7 | 1283.9275 | 801.6 | 482.3275 | [5 empty] | 1.7295
16.8 | 1294.5212 | 806.4 | 488.1212 | [5 empty] | 1.7295
16.9 | 1305.1494 | 811.2 | 493.9494 | [5 empty] | 1.7295
17 | 1315.8123 | 816 | 499.8123 | [5 empty] | 1.7295
17.1 | 1326.5097 | 820.8 | 505.7097 | [5 empty] | 1.7295
17.2 | 1337.2417 | 825.6 | 511.6417 | [5 empty] | 1.7295
17.3 | 1348.0083 | 830.4 | 517.6083 | [5 empty] | 1.7295
17.4 | 1358.8096 | 835.2 | 523.6096 | [5 empty] | 1.7295
17.5 | 1369.6453 | 840 | 529.6453 | [5 empty] | 1.7295
17.6 | 1380.5157 | 844.8 | 535.7157 | [5 empty] | 1.7295
17.7 | 1391.4207 | 849.6 | 541.8207 | [5 empty] | 1.7295
17.8 | 1402.3603 | 854.4 | 547.9603 | [5 empty] | 1.7295
17.9 | 1413.3344 | 859.2 | 554.1344 | [5 empty] | 1.7295
18 | 1424.3432 | 864 | 560.3432 | [5 empty] | 1.7295
18.1 | 1435.3865 | 868.8 | 566.5865 | [5 empty] | 1.7295
18.2 | 1446.4644 | 873.6 | 572.8644 | [5 empty] | 1.7295
18.3 | 1457.5769 | 878.4 | 579.1769 | [5 empty] | 1.7295
18.4 | 1468.724 | 883.2 | 585.524 | [5 empty] | 1.7295
18.5 | 1479.9057 | 888 | 591.9057 | [5 empty] | 1.7295
18.6 | 1491.122 | 892.8 | 598.322 | [5 empty] | 1.7295
18.7 | 1502.3728 | 897.6 | 604.7728 | [5 empty] | 1.7295
18.8 | 1513.6583 | 902.4 | 611.2583 | [5 empty] | 1.7295
18.9 | 1524.9783 | 907.2 | 617.7783 | [5 empty] | 1.7295
19 | 1536.333 | 912 | 624.333 | [5 empty] | 1.7295
19.1 | 1547.7222 | 916.8 | 630.9222 | [5 empty] | 1.7295
19.2 | 1559.146 | 921.6 | 637.546 | [5 empty] | 1.7295
19.3 | 1570.6044 | 926.4 | 644.2044 | [5 empty] | 1.7295
19.4 | 1582.0974 | 931.2 | 650.8974 | [5 empty] | 1.7295
19.5 | 1593.625 | 936 | 657.625 | [5 empty] | 1.7295
19.6 | 1605.1871 | 940.8 | 664.3871 | [5 empty] | 1.7295
19.7 | 1616.7839 | 945.6 | 671.1839 | [5 empty] | 1.7295
19.8 | 1628.4152 | 950.4 | 678.0152 | [5 empty] | 1.7295
19.9 | 1640.0812 | 955.2 | 684.8812 | [5 empty] | 1.7295
20 | 1651.7817 | 960 | 691.7817 | [5 empty] | 1.7295
20.5 | 1710.8031 | 984 | 726.8031 | [5 empty] | 1.7295
21 | 1770.6893 | 1008 | 762.6893 | [5 empty] | 1.7295
21.5 | 1831.4402 | 1032 | 799.4402 | [5 empty] | 1.7295
22 | 1893.0558 | 1056 | 837.0558 | [5 empty] | 1.7295
22.5 | 1955.5362 | 1080 | 875.5362 | [5 empty] | 1.7295
23 | 2018.8813 | 1104 | 914.8813 | [5 empty] | 1.7295
23.5 | 2083.0911 | 1128 | 955.0911 | [5 empty] | 1.7295
24 | 2148.1656 | 1152 | 996.1656 | [5 empty] | 1.7295
24.5 | 2214.1049 | 1176 | 1038.1049 | [5 empty] | 1.7295
25 | 2280.9089 | 1200 | 1080.9089 | [5 empty] | 1.7295
25.5 | 2348.5776 | 1224 | 1124.5776 | [5 empty] | 1.7295
26 | 2417.111 | 1248 | 1169.111 | [5 empty] | 1.7295
26.5 | 2486.5092 | 1272 | 1214.5092 | [5 empty] | 1.7295
27 | 2556.7721 | 1296 | 1260.7721 | [5 empty] | 1.7295
27.5 | 2627.8997 | 1320 | 1307.8997 | [5 empty] | 1.7295
28 | 2699.8921 | 1344 | 1355.8921 | [5 empty] | 1.7295
28.5 | 2772.7492 | 1368 | 1404.7492 | [5 empty] | 1.7295
29 | 2846.471 | 1392 | 1454.471 | [5 empty] | 1.7295
29.5 | 2921.0575 | 1416 | 1505.0575 | [5 empty] | 1.7295
30 | 2996.5088 | 1440 | 1556.5088 | [5 empty] | 1.7295
30.5 | 3072.8248 | 1464 | 1608.8248 | [5 empty] | 1.7295
31 | 3150.0055 | 1488 | 1662.0055 | [5 empty] | 1.7295
31.5 | 3228.0509 | 1512 | 1716.0509 | [5 empty] | 1.7295
32 | 3306.9611 | 1536 | 1770.9611 | [5 empty] | 1.7295
32.5 | 3386.736 | 1560 | 1826.736 | [5 empty] | 1.7295
33 | 3467.3756 | 1584 | 1883.3756 | [5 empty] | 1.7295
33.5 | 3548.88 | 1608 | 1940.88 | [5 empty] | 1.7295
34 | 3631.249 | 1632 | 1999.249 | [5 empty] | 1.7295
34.5 | 3714.4828 | 1656 | 2058.4828 | [5 empty] | 1.7295
35 | 3798.5814 | 1680 | 2118.5814 | [5 empty] | 1.7295
35.5 | 3883.5446 | 1704 | 2179.5446 | [5 empty] | 1.7295
36 | 3969.3726 | 1728 | 2241.3726 | [5 empty] | 1.7295
36.5 | 4056.0653 | 1752 | 2304.0653 | [5 empty] | 1.7295
37 | 4143.6228 | 1776 | 2367.6228 | [5 empty] | 1.7295
37.5 | 4232.045 | 1800 | 2432.045 | [5 empty] | 1.7295
38 | 4321.3318 | 1824 | 2497.3318 | [5 empty] | 1.7295
38.5 | 4411.4835 | 1848 | 2563.4835 | [5 empty] | 1.7295
39 | 4502.4998 | 1872 | 2630.4998 | [5 empty] | 1.7295
39.5 | 4594.3809 | 1896 | 2698.3809 | [5 empty] | 1.7295
40 | 4687.1267 | 1920 | 2767.1267 | [5 empty] | 1.7295
40.5 | 4780.7372 | 1944 | 2836.7372 | [5 empty] | 1.7295
41 | 4875.2125 | 1968 | 2907.2125 | [5 empty] | 1.7295
41.5 | 4970.5525 | 1992 | 2978.5525 | [5 empty] | 1.7295
42 | 5066.7572 | 2016 | 3050.7572 | [5 empty] | 1.7295
42.5 | 5163.8266 | 2040 | 3123.8266 | [5 empty] | 1.7295
43 | 5261.7608 | 2064 | 3197.7608 | [5 empty] | 1.7295
43.5 | 5360.5597 | 2088 | 3272.5597 | [5 empty] | 1.7295
44 | 5460.2233 | 2112 | 3348.2233 | [5 empty] | 1.7295
44.5 | 5560.7517 | 2136 | 3424.7517 | [5 empty] | 1.7295
45 | 5662.1447 | 2160 | 3502.1447 | [5 empty] | 1.7295
45.5 | 5764.4025 | 2184 | 3580.4025 | [5 empty] | 1.7295
46 | 5867.5251 | 2208 | 3659.5251 | [5 empty] | 1.7295
46.5 | 5971.5123 | 2232 | 3739.5123 | [5 empty] | 1.7295
47 | 6076.3643 | 2256 | 3820.3643 | [5 empty] | 1.7295
47.5 | 6182.081 | 2280 | 3902.081 | [5 empty] | 1.7295
48 | 6288.6625 | 2304 | 3984.6625 | [5 empty] | 1.7295
48.5 | 6396.1086 | 2328 | 4068.1086 | [5 empty] | 1.7295
49 | 6504.4195 | 2352 | 4152.4195 | [5 empty] | 1.7295
49.5 | 6613.5951 | 2376 | 4237.5951 | [5 empty] | 1.7295
50 | 6723.6355 | 2400 | 4323.6355 | [5 empty] | 1.7295
51 | 6946.3103 | 2448 | 4498.3103 | [5 empty] | 1.7295
52 | 7172.4441 | 2496 | 4676.4441 | [5 empty] | 1.7295
53 | 7402.0368 | 2544 | 4858.0368 | [5 empty] | 1.7295
54 | 7635.0884 | 2592 | 5043.0884 | [5 empty] | 1.7295
55 | 7871.5989 | 2640 | 5231.5989 | [5 empty] | 1.7295
56 | 8111.5683 | 2688 | 5423.5683 | [5 empty] | 1.7295
57 | 8354.9967 | 2736 | 5618.9967 | [5 empty] | 1.7295
58 | 8601.8839 | 2784 | 5817.8839 | [5 empty] | 1.7295
59 | 8852.23 | 2832 | 6020.23 | [5 empty] | 1.7295
60 | 9106.0351 | 2880 | 6226.0351 | [5 empty] | 1.7295
61 | 9363.299 | 2928 | 6435.299 | [5 empty] | 1.7295
62 | 9624.0219 | 2976 | 6648.0219 | [5 empty] | 1.7295
63 | 9888.2037 | 3024 | 6864.2037 | [5 empty] | 1.7295
64 | 10155.8444 | 3072 | 7083.8444 | [5 empty] | 1.7295
65 | 10426.9439 | 3120 | 7306.9439 | [5 empty] | 1.7295
66 | 10701.5024 | 3168 | 7533.5024 | [5 empty] | 1.7295
67 | 10979.5199 | 3216 | 7763.5199 | [5 empty] | 1.7295
68 | 11260.9962 | 3264 | 7996.9962 | [5 empty] | 1.7295
69 | 11545.9314 | 3312 | 8233.9314 | [5 empty] | 1.7295
70 | 11834.3255 | 3360 | 8474.3255 | [5 empty] | 1.7295
71 | 12126.1786 | 3408 | 8718.1786 | [5 empty] | 1.7295
72 | 12421.4905 | 3456 | 8965.4905 | [5 empty] | 1.7295
73 | 12720.2614 | 3504 | 9216.2614 | [5 empty] | 1.7295
74 | 13022.4911 | 3552 | 9470.4911 | [5 empty] | 1.7295
75 | 13328.1798 | 3600 | 9728.1798 | [5 empty] | 1.7295
76 | 13637.3274 | 3648 | 9989.3274 | [5 empty] | 1.7295
77 | 13949.9339 | 3696 | 10253.9339 | [5 empty] | 1.7295
78 | 14265.9993 | 3744 | 10521.9993 | [5 empty] | 1.7295
79 | 14585.5236 | 3792 | 10793.5236 | [5 empty] | 1.7295
80 | 14908.5068 | 3840 | 11068.5068 | [5 empty] | 1.7295
81 | 15234.9489 | 3888 | 11346.9489 | [5 empty] | 1.7295
82 | 15564.85 | 3936 | 11628.85 | [5 empty] | 1.7295
83 | 15898.2099 | 3984 | 11914.2099 | [5 empty] | 1.7295
84 | 16235.0288 | 4032 | 12203.0288 | [5 empty] | 1.7295
85 | 16575.3065 | 4080 | 12495.3065 | [5 empty] | 1.7295
86 | 16919.0432 | 4128 | 12791.0432 | [5 empty] | 1.7295
87 | 17266.2388 | 4176 | 13090.2388 | [5 empty] | 1.7295
88 | 17616.8932 | 4224 | 13392.8932 | [5 empty] | 1.7295
89 | 17971.0066 | 4272 | 13699.0066 | [5 empty] | 1.7295
90 | 18328.5789 | 4320 | 14008.5789 | [5 empty] | 1.7295
91 | 18689.6101 | 4368 | 14321.6101 | [5 empty] | 1.7295
92 | 19054.1003 | 4416 | 14638.1003 | [5 empty] | 1.7295
93 | 19422.0493 | 4464 | 14958.0493 | [5 empty] | 1.7295
94 | 19793.4572 | 4512 | 15281.4572 | [5 empty] | 1.7295
95 | 20168.3241 | 4560 | 15608.3241 | [5 empty] | 1.7295
96 | 20546.6498 | 4608 | 15938.6498 | [5 empty] | 1.7295
97 | 20928.4345 | 4656 | 16272.4345 | [5 empty] | 1.7295
98 | 21313.678 | 4704 | 16609.678 | [5 empty] | 1.7295
99 | 21702.3805 | 4752 | 16950.3805 | [5 empty] | 1.7295
100 | 22094.5419 | 4800 | 17294.5419 | [5 empty] | 1.7295
105 | 24107.2324 | 5040 | 19067.2324 | [5 empty] | 1.7295
110 | 26206.3957 | 5280 | 20926.3957 | [5 empty] | 1.7295
115 | 28392.0317 | 5520 | 22872.0317 | [5 empty] | 1.7295
120 | 30664.1403 | 5760 | 24904.1403 | [5 empty] | 1.7295
125 | 33022.7217 | 6000 | 27022.7217 | [5 empty] | 1.7295
130 | 35467.7758 | 6240 | 29227.7758 | [5 empty] | 1.7295
135 | 37999.3026 | 6480 | 31519.3026 | [5 empty] | 1.7295
140 | 40617.3021 | 6720 | 33897.3021 | [5 empty] | 1.7295
145 | 43321.7743 | 6960 | 36361.7743 | [5 empty] | 1.7295
150 | 46112.7193 | 7200 | 38912.7193 | [5 empty] | 1.7295
155 | 48990.1369 | 7440 | 41550.1369 | [5 empty] | 1.7295
160 | 51954.0272 | 7680 | 44274.0272 | [5 empty] | 1.7295
165 | 55004.3903 | 7920 | 47084.3903 | [5 empty] | 1.7295
170 | 58141.2261 | 8160 | 49981.2261 | [5 empty] | 1.7295
175 | 61364.5345 | 8400 | 52964.5345 | [5 empty] | 1.7295
180 | 64674.3157 | 8640 | 56034.3157 | [5 empty] | 1.7295
185 | 68070.5696 | 8880 | 59190.5696 | [5 empty] | 1.7295
190 | 71553.2962 | 9120 | 62433.2962 | [5 empty] | 1.7295
195 | 75122.4955 | 9360 | 65762.4955 | [5 empty] | 1.7295
200 | 78778.1676 | 9600 | 69178.1676 | [5 empty] | 1.7295