## Sheet
Scheibengenerator Berechnung V1.7
1. Ladebeginn ausrechnen: | Variablen einsetzen: |  |  | Resultate: | Einheit:
Schnellaufzahl | 1. TSR (n) | 7.854 | Umdrehungen/Minute | 187.5 | RPM ( U / min)
Windgeschw. (NUR für Ladebeginn) | 2. V (m/s) | 3
Durchmesser | 3. D (m) | 2.4 | Umdrehungen/Sekunde | 3.125 | RPS ( U / Sek)
2. Geschwindigkeit der Spulen:
Anzahl Spulen | 1. Spulen (n) | 12 | Umfang in Loch-Mitte | 0.7326 | m
Maße der Spule |  |  | > Radius bei Lochmitte | 116.5969 | mm
Spulenlochlänge | 2. Länge(mm) | 51
Spulenlochbreite aussen | 3. Breite(mm) | 32.1 | Geschw. In Mitte Spulenlöcher | 2.2894 | m/s
Spulenlochbreite innen | 4. Breite(mm) | 6
Schenkelbreite (von oben gesehen) | 5. Breite(mm) | 20
Abstand zw. Spulen | 6. Abstand (mm) | 4
Abstand Spulenende zu Statorrand | 7. Abstand (mm) | 5 | Statordurchmesser | 35.7012 | cm
|  |  | Magnetscheibendurchmesser | 32.7012 | cm
(Nur Annäherungswerte)
3. Magnetische Flussdichte: | [5 empty] | N52 | 1.43
[6 empty] | N50 | 1.4
Dicke Magnet | 1. Dicke (mm) | 10 |  |  |  | N48 | 1.38
Luftspalt zwischen Magneten | 2. Abstand (mm) | 20 | >> Max 2xMagnetdicke ! |  |  | N45 | 1.305
Remanenz Magnet | 3. Tesla | 1.25 | Magnetische Flussdichte: | 0.625 | Tesla | N42 | 1.28
[6 empty] | N40 | 1.25
4. Anzahl der benötigten Wicklungen:
Systemspannung (12V,24V,48V,240V,...) | 1. Spannung (Volt) | 24
Breite Magnet | 3. Breite(mm) | 30
Länge Magnet | 4. Länge(mm) | 46
Anzahl Magnet-Pole | 5. Magnetpole (n) | 16
Anzahl Phasen | 6. Phasen (n) | 3
a) Sternschaltung (Y) |  |  | Anzahl Wicklungen/Spule | 30.0565 | Wicklungen
b) Dreieckschaltung (D) |  |  | Anzahl Wicklungen/Spule | 52.0673 | Wicklungen
5. Spulenschenkeldicke (Höhe)
|  |  | Querschnitt | zulässige Stromdichte [A/mm²] | max. Strom
Drahtdurchmesser | 1. D (mm) | 1.2 | 5.6549 | 4 | 22.6195 | AC
Packdichte | 2. Dichte(Faktor) | 1.8 |  |  | 28.9529 | DC
Drähte in Hand | 3. Anzahl (n) | 5 | parallel
Schichtdicke Laminat über den Spulen | 4. Dicke (mm) | 0.5 | (je Statorseite)
Abstand zwischen Stator und Magneten | 5. Abstand (mm) | 1.5 | (je Statorseite)
a) Sternschaltung (Y) |  |  | Dicke(Höhe) | 15.2969 | mm
wenn rot, dann zu dick !
b) Dreieckschaltung (D) |  |  | Dicke(Höhe) | 26.499 | mm
|  |  | Dicke(Höhe) max. | 16 | mm
6. Drahtlänge:
a) Sternschaltung (Y) |  |  | Drahtlänge/Spule | 27.0659 | m
|  |  | Gesamtlänge aller Spulen | 324.791 | m
|  |  | Gesamtgewicht aller Spulen | 3291.2763 | g
b) Dreieckschaltung (D) |  |  | Drahtlänge/Spule | 46.8866 | m
|  |  | Gesamtlänge aller Spulen | 562.6394 | m
|  |  | Gesamtgewicht aller Spulen | 5701.5188 | g
7. Innenwiderstand
Spezifischer Widerstand des Drahtes | 1. Widerstand (ohm) | 0.0178
a) Sternschaltung (Y) |  |  | Gesamtinnenwiderstand | 0.13631 | Ohm
b) Dreieckschaltung (D) |  |  | Gesamtinnenwiderstand | 0.078713 | Ohm
8. Leistung / Wirkungsgrad:
(gilt nur für den Fall von Batterieladung)
a) Sternschaltung (Y)
Luftdichte | Kg/m' 3 | 1.23 | Leistung Rotor | 912.6989 | Watt
Rotorwirkungsgrad | % | 45 | Wirbelstromverluste | 147.9203 | Watt | wirklich so hoch?
Spannungsabfall Gleichrichter | V | 1.8 | Leistung inkl. Wirbelströme | 764.7786 | Watt
Windgeschwindigkeit (für Leistungsber.) | m/s | 9 | Ladestrom vor Gleichrichter | 27.5537 | A
|  |  | Leistung Generator | 661.2883 | Watt
Drehzahl bei Windgeschwindigkeit | U/min | 562.5 | Wirkungsgrad Generator | 72.4542 | %
|  |  | Verlustleistung Generator | 103.4903 | Watt
|  |  | Verluste durch Gleichrichter | 49.5966 | Watt
|  |  | Ladeleistung an Batterie | 611.6917 | Watt
|  |  | Ladestrom nach Gleichrichter | 25.4872 | A | nicht mehr als Feld G 41!
|  |  | Wirk-grad Gen +Gleichrichter | 67.0201 | %
|  |  | Gesamtwirkungsgrad Anlage | 30.159 | %
b) Dreieckschaltung (D)
|  |  | Leistung Rotor | 912.6989 | Watt
|  |  | Wirbelstromverluste | 256.2442 | Watt
|  |  | Leistung inkl. Wirbelströme | 656.4547 | Watt
|  |  | Ladestrom vor Gleichrichter | 25.2597 | A
|  |  | Leistung Generator | 606.2319 | Watt
|  |  | Wirkungsgrad Generator | 66.4219 | %
|  |  | Verlustleistung Generator | 50.2227 | Watt
|  |  | Verluste durch Gleichrichter | 45.4674 | Watt
|  |  | Ladeleistung an Batterie | 560.7645 | Watt
|  |  | Ladestrom nach Gleichrichter | 23.3652 | A
|  |  | Wirk-grad Gen +Gleichrichter | 61.4403 | %
|  |  | Gesamtwirkungsgrad Anlage | 29.8899 | %

## Stern
Berechnungen bei Sternschaltung
Wingeschw. | Leistung | Verlust Wirbels. | Pmech | Batteriespannung | Strom | Pv Geni | Pv Gleichrichter | Pv Gesamt | Plade | p% Geni | p% Gesamt
[m/s] | [W] | [W] | [W] | [V] | [A] | [W] | [W] | [W] | [W] | [%] | [%]
1 | 1.252 | 1.8262 | -0.57419 | 24 | -0.023928 | 7.8045e-05 | -0.04307 | -0.042992 | 0 | -45.8685 | 0
1.5 | 4.2255 | 4.1089 | 0.11656 | 24 | 0.0048565 | 3.2151e-06 | 0.0087418 | 0.008745 | 0.10782 | 2.7584 | 1.1482
2 | 10.0159 | 7.3047 | 2.7112 | 24 | 0.11289 | 0.0017373 | 0.20321 | 0.20495 | 2.5062 | 27.0515 | 11.2602
2.5 | 19.5623 | 11.4136 | 8.1487 | 24 | 0.33888 | 0.015654 | 0.60998 | 0.62563 | 7.5231 | 41.5751 | 17.3056
3 | 33.8037 | 16.4356 | 17.3681 | 24 | 0.72072 | 0.070806 | 1.2973 | 1.3681 | 16 | 51.1698 | 21.2994
3.5 | 53.679 | 22.3707 | 31.3083 | 24 | 1.295 | 0.2286 | 2.331 | 2.5596 | 28.7487 | 57.8992 | 24.1006
4 | 80.1272 | 29.2188 | 50.9084 | 24 | 2.0962 | 0.59898 | 3.7732 | 4.3722 | 46.5362 | 62.7869 | 26.135
4.5 | 114.0874 | 36.9801 | 77.1073 | 24 | 3.1562 | 1.3579 | 5.6812 | 7.0391 | 70.0682 | 66.3959 | 27.6373
5 | 156.4984 | 45.6544 | 110.844 | 24 | 4.5033 | 2.7644 | 8.106 | 10.8704 | 99.9736 | 69.0611 | 28.7467
5.5 | 208.2994 | 55.2418 | 153.0576 | 24 | 6.1618 | 5.1755 | 11.0912 | 16.2666 | 136.791 | 70.995 | 29.5517
6 | 270.4293 | 65.7424 | 204.6869 | 24 | 8.1512 | 9.0571 | 14.6722 | 23.7293 | 180.9576 | 72.3405 | 30.1117
6.5 | 343.8271 | 77.156 | 266.6711 | 24 | 10.4867 | 14.9905 | 18.876 | 33.8666 | 232.8045 | 73.1998 | 30.4694
7 | 429.4317 | 89.4827 | 339.9491 | 24 | 13.1782 | 23.6729 | 23.7207 | 47.3936 | 292.5555 | 73.6499 | 30.6568
7.5 | 528.1822 | 102.7224 | 425.4598 | 24 | 16.2312 | 35.912 | 29.2161 | 65.1281 | 360.3317 | 73.7525 | 30.6995
8 | 641.0176 | 116.8753 | 524.1423 | 24 | 19.6469 | 52.6172 | 35.3644 | 87.9816 | 436.1607 | 73.5588 | 30.6189
8.5 | 768.8768 | 131.9413 | 636.9356 | 24 | 23.4229 | 74.7862 | 42.1612 | 116.9474 | 519.9882 | 73.1131 | 30.4333
9 | 912.6989 | 147.9203 | 764.7786 | 24 | 27.5537 | 103.4903 | 49.5966 | 153.0869 | 611.6917 | 72.4542 | 30.159
9.5 | 1073.4228 | 164.8125 | 908.6103 | 24 | 32.0313 | 139.8588 | 57.6564 | 197.5152 | 711.0952 | 71.6168 | 29.8105
10 | 1251.9875 | 182.6177 | 1069.3698 | 24 | 36.8461 | 185.0643 | 66.3229 | 251.3872 | 817.9826 | 70.6321 | 29.4006
10.5 | 1449.332 | 201.336 | 1247.996 | 24 | 41.987 | 240.3087 | 75.5766 | 315.8852 | 932.1108 | 69.5277 | 28.9409
11 | 1666.3954 | 220.9674 | 1445.428 | 24 | 47.4423 | 306.812 | 85.3962 | 392.2082 | 1053.2198 | 68.3281 | 28.4416
11.5 | 1904.1165 | 241.5119 | 1662.6046 | 24 | 53.2001 | 385.8025 | 95.7602 | 481.5627 | 1181.042 | 67.0548 | 27.9116
12 | 2163.4344 | 262.9695 | 1900.465 | 24 | 59.2482 | 478.509 | 106.6467 | 585.1557 | 1315.3092 | 65.7268 | 27.3588

## Dreieck
Berechnungen bei Sternschaltung
Wingeschw. | Leistung | Verlust Wirbels. | Pmech | Batteriespannung | Strom | Pv Geni | Pv Gleichrichter | Pv Gesamt | Plade | p% Geni | p% Gesamt
[m/s] | [W] | [W] | [W] | [V] | [A] | [W] | [W] | [W] | [W] | [%] | [%]
1 | 1.252 | 3.1635 | -1.9115 | 24 | -0.079668 | 0.00049958 | -0.1434 | -0.1429 | 0 | -152.7188 | 0
1.5 | 4.2255 | 7.1179 | -2.8924 | 24 | -0.12057 | 0.0011442 | -0.21702 | -0.21587 | 0 | -68.4797 | 0
2 | 10.0159 | 12.654 | -2.6381 | 24 | -0.10996 | 0.00095177 | -0.19793 | -0.19698 | 0 | -26.349 | 0
2.5 | 19.5623 | 19.7719 | -0.20962 | 24 | -0.0087346 | 6.0053e-06 | -0.015722 | -0.015716 | 0 | -1.0716 | 0
3 | 33.8037 | 28.4716 | 5.3321 | 24 | 0.22201 | 0.0038796 | 0.39962 | 0.40349 | 4.9286 | 15.7622 | 6.561
3.5 | 53.679 | 38.753 | 14.926 | 24 | 0.62065 | 0.030321 | 1.1172 | 1.1475 | 13.7785 | 27.7495 | 11.5507
4 | 80.1272 | 50.6161 | 29.5111 | 24 | 1.2247 | 0.11806 | 2.2045 | 2.3225 | 27.1885 | 36.6829 | 15.2693
4.5 | 114.0874 | 64.0611 | 50.0263 | 24 | 2.0704 | 0.3374 | 3.7267 | 4.0641 | 45.9622 | 43.5534 | 18.1291
5 | 156.4984 | 79.0877 | 77.4107 | 24 | 3.192 | 0.80201 | 5.7457 | 6.5477 | 70.8631 | 48.9517 | 20.3762
5.5 | 208.2994 | 95.6961 | 112.6033 | 24 | 4.6217 | 1.6813 | 8.3191 | 10.0005 | 102.6028 | 53.2512 | 22.1658
6 | 270.4293 | 113.8863 | 156.543 | 24 | 6.3888 | 3.2128 | 11.4998 | 14.7125 | 141.8305 | 56.6988 | 23.6009
6.5 | 343.8271 | 133.6582 | 210.1688 | 24 | 8.519 | 5.7125 | 15.3342 | 21.0467 | 189.1221 | 59.4649 | 24.7523
7 | 429.4317 | 155.0119 | 274.4198 | 24 | 11.0348 | 9.5846 | 19.8626 | 29.4472 | 244.9725 | 61.6711 | 25.6706
7.5 | 528.1822 | 177.9474 | 350.2349 | 24 | 13.9545 | 15.3275 | 25.1181 | 40.4456 | 309.7893 | 63.4075 | 26.3934
8 | 641.0176 | 202.4646 | 438.553 | 24 | 17.2923 | 23.5371 | 31.1262 | 54.6633 | 383.8898 | 64.7433 | 26.9494
8.5 | 768.8768 | 228.5635 | 540.3133 | 24 | 21.0586 | 34.9064 | 37.9055 | 72.8119 | 467.5014 | 65.7331 | 27.3614
9 | 912.6989 | 256.2442 | 656.4547 | 24 | 25.2597 | 50.2227 | 45.4674 | 95.6901 | 560.7645 | 66.4219 | 27.6481
9.5 | 1073.4228 | 285.5067 | 787.9161 | 24 | 29.8981 | 70.3612 | 53.8166 | 124.1778 | 663.7383 | 66.8474 | 27.8252
10 | 1251.9875 | 316.3509 | 935.6366 | 24 | 34.9733 | 96.2764 | 62.952 | 159.2284 | 776.4083 | 67.0422 | 27.9063
10.5 | 1449.332 | 348.7768 | 1100.5552 | 24 | 40.4818 | 128.9925 | 72.8672 | 201.8597 | 898.6955 | 67.0352 | 27.9034
11 | 1666.3954 | 382.7846 | 1283.6108 | 24 | 46.4174 | 169.5927 | 83.5514 | 253.1441 | 1030.4667 | 66.852 | 27.8271
11.5 | 1904.1165 | 418.374 | 1485.7425 | 24 | 52.7723 | 219.2082 | 94.9901 | 314.1982 | 1171.5442 | 66.5156 | 27.6871
12 | 2163.4344 | 455.5453 | 1707.8892 | 24 | 59.5367 | 279.0072 | 107.1661 | 386.1734 | 1321.7158 | 66.0469 | 27.492