## Sheet
Scheibengenerator Berechnung HAWT (Normalwindräder)
1. Ladebeginn ausrechnen: | Variablen einsetzen: |  |  | Resultate: | Einheit:
Schnellaufzahl | 1. TSR (n) | 7.2047 | Umdrehungen/Minute | 172 | RPM ( U / min)
Windgeschw. (NUR für Ladebeginn) | 2. V (m/s) | 3
Durchmesser | 3. D (m) | 2.4 | Umdrehungen/Sekunde | 2.8667 | RPS ( U / Sek)
2. Geschwindigkeit der Spulen:
Anzahl Spulen | 1. Spulen (n) | 12 | Umfang in Loch-Mitte | 0.7326 | m
Maße der Spule |  |  | > Radius bei Lochmitte | 116.5969 | mm
Spulenlochlänge | 2. Länge(mm) | 51
Spulenlochbreite aussen | 3. Breite(mm) | 32.1 | Geschw. In Mitte Spulenlöcher | 2.1001 | m/s
Spulenlochbreite innen | 4. Breite(mm) | 6
Schenkelbreite (von oben gesehen) | 5. Breite(mm) | 20
Abstand zw. Spulen | 6. Abstand (mm) | 4
Abstand Spulenende zu Statorrand | 7. Abstand (mm) | 5 | Statordurchmesser | 35.7012 | cm
|  |  | Magnetscheibendurchmesser | 32.7012 | cm
(Nur Annäherungswerte)
3. Magnetische Flussdichte: | [5 empty] | N52 | 1.43
[6 empty] | N50 | 1.4
Dicke Magnet | 1. Dicke (mm) | 10 |  |  |  | N48 | 1.38
Luftspalt zwischen Magneten | 2. Abstand (mm) | 20 | >> Max 2xMagnetdicke ! |  |  | N45 | 1.305
Remanenz Magnet | 3. Tesla | 1.305 | Magnetische Flussdichte: | 0.6525 | Tesla | N42 | 1.28
[6 empty] | N40 | 1.25
4. Anzahl der benötigten Wicklungen:
Systemspannung (12V,24V,48V,240V,...) | 1. Spannung (Volt) | 24
Breite Magnet | 3. Breite(mm) | 30
Länge Magnet | 4. Länge(mm) | 46
Anzahl Magnet-Pole | 5. Magnetpole (n) | 16
Anzahl Phasen | 6. Phasen (n) | 3
a) Sternschaltung (Y) |  |  | Anzahl Wicklungen/Spule | 31.3842 | Wicklungen
b) Dreieckschaltung (D) |  |  | Anzahl Wicklungen/Spule | 54.3673 | Wicklungen
5. Spulenschenkeldicke (Höhe)
|  |  | Querschnitt | zulässige Stromdichte [A/mm²] | max. Strom
Drahtdurchmesser | 1. D (mm) | 1.2 | 5.6549 | 4 | 22.6195 | AC
Packdichte | 2. Dichte(Faktor) | 1.8 |  |  | 28.9529 | DC
Drähte in Hand | 3. Anzahl (n) | 5 | parallel
Schichtdicke Laminat über den Spulen | 4. Dicke (mm) | 0.5 | (je Statorseite)
Abstand zwischen Stator und Magneten | 5. Abstand (mm) | 1.5 | (je Statorseite)
a) Sternschaltung (Y) |  |  | Dicke(Höhe) | 15.9726 | mm | Möglichst keine Dreieckschaltung wegen parasitären Ringströmen!
|  |  |  | wenn rot, dann zu dick ! |  | Link: | https://www.kleinwindanlagen.de/Forum/cf3/topic.php?t=6201
b) Dreieckschaltung (D) |  |  | Dicke(Höhe) | 27.6696 | mm
|  |  | Dicke(Höhe) max. | 16 | mm
6. Drahtlänge:
a) Sternschaltung (Y) |  |  | Drahtlänge/Spule | 28.2615 | m
|  |  | Gesamtlänge aller Spulen | 339.1379 | m
|  |  | Gesamtgewicht aller Spulen | 3436.6608 | g
b) Dreieckschaltung (D) |  |  | Drahtlänge/Spule | 48.9577 | m
|  |  | Gesamtlänge aller Spulen | 587.4927 | m
|  |  | Gesamtgewicht aller Spulen | 5953.3701 | g
7. Innenwiderstand
Spezifischer Widerstand des Drahtes | 1. Widerstand (ohm) | 0.0178
a) Sternschaltung (Y) |  |  | Gesamtinnenwiderstand | 0.14234 | Ohm
b) Dreieckschaltung (D) |  |  | Gesamtinnenwiderstand | 0.08219 | Ohm
8. Leistung / Wirkungsgrad:
(gilt nur für den Fall von Batterieladung)
a) Sternschaltung (Y)
Luftdichte | Kg/m' 3 | 1.23 | Leistung Rotor | 912.6989 | Watt
Rotorwirkungsgrad | % | 45 | Wirbelstromverluste | 141.6627 | Watt | wirklich so hoch?
Spannungsabfall Gleichrichter | V | 1.8 | Leistung inkl. Wirbelströme | 771.0362 | Watt
Windgeschwindigkeit (für Leistungsber.) | m/s | 9 | Ladestrom vor Gleichrichter | 27.6066 | A
|  |  | Leistung Generator | 662.5588 | Watt
Drehzahl bei Windgeschwindigkeit | U/min | 516 | Wirkungsgrad Generator | 72.5934 | %
|  |  | Verlustleistung Generator | 108.4774 | Watt
|  |  | Verluste durch Gleichrichter | 49.6919 | Watt
|  |  | Ladeleistung an Batterie | 612.8669 | Watt
|  |  | Ladestrom nach Gleichrichter | 25.5361 | A | nicht mehr als Feld G 41!
|  |  | Wirk-grad Gen +Gleichrichter | 67.1489 | %
|  |  | Gesamtwirkungsgrad Anlage | 30.217 | %
b) Dreieckschaltung (D)
|  |  | Leistung Rotor | 912.6989 | Watt
|  |  | Wirbelstromverluste | 245.404 | Watt
|  |  | Leistung inkl. Wirbelströme | 667.2948 | Watt
|  |  | Ladestrom vor Gleichrichter | 25.5656 | A
|  |  | Leistung Generator | 613.5755 | Watt
|  |  | Wirkungsgrad Generator | 67.2265 | %
|  |  | Verlustleistung Generator | 53.7194 | Watt
|  |  | Verluste durch Gleichrichter | 46.0182 | Watt
|  |  | Ladeleistung an Batterie | 567.5573 | Watt
|  |  | Ladestrom nach Gleichrichter | 23.6482 | A
|  |  | Wirk-grad Gen +Gleichrichter | 62.1845 | %
|  |  | Gesamtwirkungsgrad Anlage | 30.2519 | %

## Stern
Berechnungen bei Sternschaltung
Wingeschw. | Leistung | Verlust Wirbels. | Pmech | Batteriespannung | Strom | Pv Geni | Pv Gleichrichter | Pv Gesamt | Plade | p% Geni | p% Gesamt
[m/s] | [W] | [W] | [W] | [V] | [A] | [W] | [W] | [W] | [W] | [%] | [%]
1 | 1.252 | 1.7489 | -0.49693 | 24 | -0.020708 | 6.1037e-05 | -0.037275 | -0.037214 | 0 | -39.6965 | 0
1.5 | 4.2255 | 3.9351 | 0.29038 | 24 | 0.012098 | 2.0834e-05 | 0.021777 | 0.021798 | 0.26858 | 6.8717 | 2.8604
2 | 10.0159 | 6.9957 | 3.0202 | 24 | 0.12575 | 0.0022507 | 0.22635 | 0.2286 | 2.7916 | 30.1317 | 12.5423
2.5 | 19.5623 | 10.9308 | 8.6315 | 24 | 0.35888 | 0.018332 | 0.64599 | 0.66432 | 7.9672 | 44.0296 | 18.3273
3 | 33.8037 | 15.7403 | 18.0634 | 24 | 0.74931 | 0.079916 | 1.3488 | 1.4287 | 16.6347 | 53.1997 | 22.1444
3.5 | 53.679 | 21.4243 | 32.2547 | 24 | 1.3334 | 0.25307 | 2.4001 | 2.6532 | 29.6015 | 59.6167 | 24.8154
4 | 80.1272 | 27.9828 | 52.1444 | 24 | 2.1454 | 0.65513 | 3.8617 | 4.5168 | 47.6276 | 64.2595 | 26.748
4.5 | 114.0874 | 35.4157 | 78.6717 | 24 | 3.2166 | 1.4727 | 5.7899 | 7.2626 | 71.4091 | 67.6666 | 28.1662
5 | 156.4984 | 43.7231 | 112.7754 | 24 | 4.5749 | 2.979 | 8.2347 | 11.2137 | 101.5617 | 70.1582 | 29.2033
5.5 | 208.2994 | 52.9049 | 155.3945 | 24 | 6.2436 | 5.5486 | 11.2384 | 16.787 | 138.6075 | 71.9378 | 29.9441
6 | 270.4293 | 62.9612 | 207.4681 | 24 | 8.2417 | 9.6681 | 14.835 | 24.5031 | 182.965 | 73.143 | 30.4458
6.5 | 343.8271 | 73.892 | 269.9351 | 24 | 10.5831 | 15.9417 | 19.0495 | 34.9912 | 234.9439 | 73.8724 | 30.7494
7 | 429.4317 | 85.6972 | 343.7345 | 24 | 13.2769 | 25.0901 | 23.8983 | 48.9885 | 294.7461 | 74.2014 | 30.8863
7.5 | 528.1822 | 98.3769 | 429.8054 | 24 | 16.3275 | 37.9449 | 29.3895 | 67.3344 | 362.4709 | 74.1904 | 30.8818
8 | 641.0176 | 111.931 | 529.0866 | 24 | 19.7354 | 55.4375 | 35.5237 | 90.9612 | 438.1254 | 73.8902 | 30.7568
8.5 | 768.8768 | 126.3596 | 642.5172 | 24 | 23.4971 | 78.5856 | 42.2949 | 120.8805 | 521.6367 | 73.3449 | 30.5298
9 | 912.6989 | 141.6627 | 771.0362 | 24 | 27.6066 | 108.4774 | 49.6919 | 158.1693 | 612.8669 | 72.5934 | 30.217
9.5 | 1073.4228 | 157.8402 | 915.5826 | 24 | 32.0553 | 146.2555 | 57.6995 | 203.955 | 711.6275 | 71.6705 | 29.8328
10 | 1251.9875 | 174.8922 | 1077.0953 | 24 | 36.833 | 193.1024 | 66.2995 | 259.4019 | 817.6934 | 70.6072 | 29.3902
10.5 | 1449.332 | 192.8187 | 1256.5134 | 24 | 41.9286 | 250.2267 | 75.4715 | 325.6982 | 930.8152 | 69.4311 | 28.9007
11 | 1666.3954 | 211.6196 | 1454.7758 | 24 | 47.3302 | 318.8517 | 85.1943 | 404.046 | 1050.7298 | 68.1665 | 28.3743
11.5 | 1904.1165 | 231.295 | 1672.8215 | 24 | 53.0256 | 400.2066 | 95.4461 | 495.6527 | 1177.1688 | 66.8349 | 27.82
12 | 2163.4344 | 251.8448 | 1911.5896 | 24 | 59.003 | 495.5188 | 106.2053 | 601.7241 | 1309.8655 | 65.4548 | 27.2455

## Dreieck
Berechnungen bei Sternschaltung
Wingeschw. | Leistung | Verlust Wirbels. | Pmech | Batteriespannung | Strom | Pv Geni | Pv Gleichrichter | Pv Gesamt | Plade | p% Geni | p% Gesamt
[m/s] | [W] | [W] | [W] | [V] | [A] | [W] | [W] | [W] | [W] | [%] | [%]
1 | 1.252 | 3.0297 | -1.7777 | 24 | -0.074089 | 0.00045116 | -0.13336 | -0.13291 | 0 | -142.0256 | 0
1.5 | 4.2255 | 6.8168 | -2.5913 | 24 | -0.10801 | 0.00095887 | -0.19442 | -0.19346 | 0 | -61.3491 | 0
2 | 10.0159 | 12.1187 | -2.1028 | 24 | -0.087644 | 0.00063133 | -0.15776 | -0.15713 | 0 | -21.0011 | 0
2.5 | 19.5623 | 18.9355 | 0.62681 | 24 | 0.026115 | 5.6051e-05 | 0.047006 | 0.047062 | 0.57974 | 3.2039 | 1.3336
3 | 33.8037 | 27.2671 | 6.5365 | 24 | 0.2721 | 0.0060853 | 0.48978 | 0.49587 | 6.0407 | 19.3188 | 8.0414
3.5 | 53.679 | 37.1136 | 16.5654 | 24 | 0.6886 | 0.038972 | 1.2395 | 1.2785 | 15.2869 | 30.7875 | 12.8153
4 | 80.1272 | 48.4749 | 31.6523 | 24 | 1.3129 | 0.14168 | 2.3633 | 2.505 | 29.1473 | 39.3258 | 16.3694
4.5 | 114.0874 | 61.351 | 52.7363 | 24 | 2.1811 | 0.39098 | 3.9259 | 4.3169 | 48.4195 | 45.8818 | 19.0983
5 | 156.4984 | 75.742 | 80.7564 | 24 | 3.3269 | 0.90972 | 5.9885 | 6.8982 | 73.8582 | 51.0208 | 21.2374
5.5 | 208.2994 | 91.6478 | 116.6516 | 24 | 4.7822 | 1.8796 | 8.6079 | 10.4875 | 106.1641 | 55.0995 | 22.9352
6 | 270.4293 | 109.0685 | 161.3608 | 24 | 6.5753 | 3.5534 | 11.8356 | 15.389 | 145.9718 | 58.3544 | 24.29
6.5 | 343.8271 | 128.004 | 215.8231 | 24 | 8.7315 | 6.2661 | 15.7168 | 21.9829 | 193.8402 | 60.9484 | 25.3698
7 | 429.4317 | 148.4543 | 280.9774 | 24 | 11.2723 | 10.4433 | 20.2901 | 30.7334 | 250.244 | 62.9982 | 26.223
7.5 | 528.1822 | 170.4195 | 357.7627 | 24 | 14.2148 | 16.6073 | 25.5867 | 42.194 | 315.5688 | 64.5905 | 26.8858
8 | 641.0176 | 193.8995 | 447.1181 | 24 | 17.5724 | 25.3794 | 31.6304 | 57.0098 | 390.1083 | 65.7921 | 27.3859
8.5 | 768.8768 | 218.8944 | 549.9825 | 24 | 21.3543 | 37.4791 | 38.4378 | 75.9168 | 474.0657 | 66.6561 | 27.7456
9 | 912.6989 | 245.404 | 667.2948 | 24 | 25.5656 | 53.7194 | 46.0182 | 99.7375 | 567.5573 | 67.2265 | 27.983
9.5 | 1073.4228 | 273.4286 | 799.9942 | 24 | 30.2081 | 75.0004 | 54.3745 | 129.375 | 670.6192 | 67.5404 | 28.1137
10 | 1251.9875 | 302.968 | 949.0195 | 24 | 35.28 | 102.2997 | 63.504 | 165.8037 | 783.2158 | 67.6301 | 28.151
10.5 | 1449.332 | 334.0222 | 1115.3099 | 24 | 40.777 | 136.6621 | 73.3986 | 210.0606 | 905.2492 | 67.5241 | 28.1069
11 | 1666.3954 | 366.5912 | 1299.8041 | 24 | 46.6923 | 179.188 | 84.0462 | 263.2342 | 1036.5699 | 67.2479 | 27.9919
11.5 | 1904.1165 | 400.6751 | 1503.4414 | 24 | 53.0174 | 231.0229 | 95.4314 | 326.4543 | 1176.9871 | 66.8246 | 27.8157
12 | 2163.4344 | 436.2739 | 1727.1605 | 24 | 59.7423 | 293.3464 | 107.5361 | 400.8825 | 1326.278 | 66.2749 | 27.5869