## Sheet1
Scheibengenerator Berechnung V1.7_VAWT
Geometrie VAWT
Durchmesser | m | 2.21
Höhe | m | 2.21
|  |  | Fläche | 4.8841 | m²
1. Ladebeginn ausrechnen: | Variablen einsetzen: |  |  | Resultate: | Einheit:
Schnellaufzahl | 1. TSR (n) | 3.8 | Umdrehungen/Minute | 98.5176 | RPM ( U / min)
Windgeschw. (NUR für Ladebeginn) | 2. V (m/s) | 3
Ersatz-Durchmesser für Leistung | 3. D' (m) | 2.4937 | Umdrehungen/Sekunde | 1.642 | RPS ( U / Sek)
Durchmesser für RPM-Berechnung | 4. D (m) | 2.21
2. Geschwindigkeit der Spulen:
Anzahl Spulen | 1. Spulen (n) | 15 | Umfang in Loch-Mitte | 1.275 | m
Maße der Spule |  |  | > Radius bei Lochmitte | 202.9226 | mm
Spulenlochlänge | 2. Länge(mm) | 53
Spulenlochbreite aussen | 3. Breite(mm) | 38 | Geschw. In Mitte Spulenlöcher | 2.0935 | m/s
Spulenlochbreite innen | 4. Breite(mm) | 18
Schenkelbreite (von oben gesehen) | 5. Breite(mm) | 28
Abstand zw. Spulen | 6. Abstand (mm) | 2
Abstand Spulenende zu Statorrand | 7. Abstand (mm) | 20 | Statordurchmesser | 55.5938 | cm
|  |  | Magnetscheibendurchmesser | 47.9938 | cm
(Nur Annäherungswerte)
3. Magnetische Flussdichte: | [5 empty] | N52 | 1.43
[6 empty] | N50 | 1.4
Dicke Magnet | 1. Dicke (mm) | 15 |  |  |  | N48 | 1.38
Luftspalt zwischen Magneten | 2. Abstand (mm) | 15 | >> Max 2xMagnetdicke ! | (möglichst nicht > 20 wegen Kühlung) |  | N45 | 1.32
Remanenz | 3. Tesla | 1.43 | Magnetische Flussdichte: | 1.0725 | Tesla | N42 | 1.28
[6 empty] | N40 | 1.25
4. Anzahl der benötigten Wicklungen:
Systemspannung (12V,24V,48V,240V,...) | 1. Spannung (Volt) | 27.5 | 13,5 Ladeendspannung vor Gasung + 1,5V Flusspannung Gleichrichter
Breite Magnet | 3. Breite(mm) | 15
Länge Magnet | 4. Länge(mm) | 50
Anzahl Magnet-Pole | 5. Magnetpole (n) | 20
Anzahl Phasen | 6. Phasen (n) | 3
a) Sternschaltung (Y) |  |  | Anzahl Wicklungen/Spule | 44.6654 | Wicklungen
b) Dreieckschaltung (D) |  |  | Anzahl Wicklungen/Spule | 77.3744 | Wicklungen
5. Spulenschenkeldicke (Höhe)
|  |  | Querschnitt | Zulässige Stromdichte [A/mm²] | max. Strom
Drahtdurchmesser | 1. D (mm) | 2 | 3.14 | 6 | 18.84 | AC
Packdichte | 2. Dichte(Faktor) | 1.5 |  |  | 24.1152 | DC
Drähte in Hand (Paralleldrähte) | 3. Anzahl (n) | 1
Schichtdicke Laminat über den Spulen | 4. Dicke (mm) | 1 | (je Statorseite)
Abstand zwischen Stator und Magneten | 5. Abstand (mm) | 1.5 | (je Statorseite)
a) Sternschaltung (Y) !!! |  |  | Dicke(Höhe) | 7.5172 | mm
wenn rot, dann zu dick !
b) Dreieckschaltung (D) |  |  | Dicke(Höhe) | 13.0221 | mm | Möglichst keine Dreieckschaltung wegen parasitären Ringströmen!
[6 empty] | Link: | https://www.kleinwindanlagen.de/Forum/cf3/topic.php?t=6201
6. Drahtlänge:
a) Sternschaltung (Y) |  |  | Drahtlänge/Spule | 9.7371 | m
|  |  | Gesamtlänge aller Spulen | 146.0558 | m
|  |  | Gesamtgewicht aller Spulen | 4111.2756 | g
b) Dreieckschaltung (D) |  |  | Drahtlänge/Spule | 16.8676 | m
|  |  | Gesamtlänge aller Spulen | 253.0142 | m
|  |  | Gesamtgewicht aller Spulen | 7122.0137 | g
7. Innenwiderstand
Spezifischer Widerstand des Drahtes | 1. Widerstand (ohm) | 0.0054
a) Sternschaltung (Y) !!! |  |  | Gesamtinnenwiderstand | 0.16737 | Ohm
b) Dreieckschaltung (D) |  |  | Gesamtinnenwiderstand | 0.096644 | Ohm
8. Leistung / Wirkungsgrad:
(gilt nur für den Fall von Batterieladung)
a) Sternschaltung (Y) !!!
Luftdichte | Kg/m' 3 | 1.23 | Leistung Rotor | 565.4157 | Watt
Rotorwirkungsgrad | % | 20 | Ladestrom vor Gleichrichter | 18.4817 | A
Spannungsabfall Gleichrichter | V | 1.4 | Leistung Generator | 508.2473 | Watt
Windgeschwindigkeit (für Leistungsber.) | m/s | 9.8 | Wirkungsgrad Generator | 89.8891 | %
|  |  | Verlustleistung Generator | 57.1684 | Watt
|  |  | Verluste durch Gleichrichter | 25.8744 | Watt
|  |  | Ladeleistung an Batterie | 482.3729 | Watt
|  |  | Ladestrom nach Gleichrichter | 17.5408 |  | nicht wesentlich mehr als Feld G49, sonst nur kurzzeitig!
|  |  | Wirk-grad Gen +Gleichrichter | 85.313 | %
|  |  | Gesamtwirkungsgrad Anlage | 17.0626 | %
Leerlaufspannung ??? |  | ??? | Gleichspannung | 27.5 | V
b) Dreieckschaltung (D)
|  |  | Leistung Rotor | 565.4157 | Watt
|  |  | Ladestrom vor Gleichrichter | 19.2573 | A
|  |  | Leistung Generator | 529.5758 | Watt
|  |  | Wirkungsgrad Generator | 93.6613 | %
|  |  | Verlustleistung Generator | 35.8399 | Watt
|  |  | Verluste durch Gleichrichter | 26.9602 | Watt
|  |  | Ladeleistung an Batterie | 502.6156 | Watt
|  |  | Ladestrom nach Gleichrichter | 18.2769 | A | nicht wesentlich mehr als Feld G49, sonst nur kurzzeitig!
|  |  | Wirk-grad Gen +Gleichrichter | 88.8931 | %
|  |  | Gesamtwirkungsgrad Anlage | 18.7323 | %
a) Sternschaltung (Y)
Dreieckschaltung

## Sheet2
Strom | Summe (Pe+Pv) | P(elektrisch) | P(Verlust) | V(Wind) | P(mechanisch) | P(elektisch) | Verlust Gleichr. | P(Batterie) | Wirkungsgrad | Hilfen:
Generator
0.1 | 2.7517 | 2.75 | 0.0016737 | [6 empty] | 0.16737
0.2 | 5.5067 | 5.5 | 0.0066947 | [6 empty] | 0.16737
0.3 | 8.2651 | 8.25 | 0.015063 | 2 | 4.806 | 2.75 | 0 | 2.75 |  | 0.16737
0.4 | 11.0268 | 11 | 0.026779 | 2.5 | 9.3866 | 8.25 | #DIV/0! | #DIV/0! |  | 0.16737
0.5 | 13.7918 | 13.75 | 0.041842 | 3 | 16.2201 | 13.75 | #DIV/0! | #DIV/0! |  | 0.16737
0.6 | 16.5603 | 16.5 | 0.060252 | 3.5 | 25.7569 | 24.75 | #DIV/0! | #DIV/0! |  | 0.16737
0.7 | 19.332 | 19.25 | 0.08201 | 4 | 38.4476 | 35.75 | 1.82 | 33.93 |  | 0.16737
0.8 | 22.1071 | 22 | 0.10712 | 4.5 | 54.7428 | 52.25 | 2.66 | 49.59 |  | 0.16737
0.9 | 24.8856 | 24.75 | 0.13557 | 5 | 75.093 | 71.5 | 3.64 | 67.86 |  | 0.16737
1 | 27.6674 | 27.5 | 0.16737 | 5.5 | 99.9488 | 96.25 | 4.9 | 91.35 |  | 0.16737
1.1 | 30.4525 | 30.25 | 0.20251 | 6 | 129.7608 | 123.75 | 6.3 | 117.45 |  | 0.16737
1.2 | 33.241 | 33 | 0.24101 | 6.5 | 164.9794 | 156.75 | 7.98 | 148.77 |  | 0.16737
1.3 | 36.0329 | 35.75 | 0.28285 | 7 | 206.0553 | 195.25 | 9.94 | 185.31 |  | 0.16737
1.4 | 38.828 | 38.5 | 0.32804 | 7.5 | 253.439 | 239.25 | 12.18 | 227.07 |  | 0.16737
1.5 | 41.6266 | 41.25 | 0.37658 | 8 | 307.5811 | 288.75 | 14.7 | 274.05 |  | 0.16737
1.6 | 44.4285 | 44 | 0.42846 | 8.5 | 368.9321 | 341 | 17.36 | 323.64 |  | 0.16737
1.7 | 47.2337 | 46.75 | 0.48369 | 9 | 437.9426 | 401.5 | 20.44 | 381.06 |  | 0.16737
1.8 | 50.0423 | 49.5 | 0.54227 | 9.5 | 515.0632 | 464.75 | 23.66 | 441.09 |  | 0.16737
1.9 | 52.8542 | 52.25 | 0.6042 | 10 | 600.7444 | 536.25 | 27.3 | 508.95 |  | 0.16737
2 | 55.6695 | 55 | 0.66947 | 10.5 | 695.4367 | 605 | 30.8 | 574.2 |  | 0.16737
2.1 | 58.4881 | 57.75 | 0.73809 | 11 | 799.5908 | 687.5 | 35 | 652.5 |  | 0.16737
2.2 | 61.3101 | 60.5 | 0.81006 | 11.5 | 913.6571 | 770 | 39.2 | 730.8 |  | 0.16737
2.3 | 64.1354 | 63.25 | 0.88537 | 12 | 1038.0863 | 866.25 | 44.1 | 822.15 |  | 0.16737
2.4 | 66.964 | 66 | 0.96404 | [6 empty] | 0.16737
2.5 | 69.796 | 68.75 | 1.046 | [6 empty] | 0.16737
2.6 | 72.6314 | 71.5 | 1.1314 | [6 empty] | 0.16737
2.7 | 75.4701 | 74.25 | 1.2201 | [6 empty] | 0.16737
2.8 | 78.3122 | 77 | 1.3122 | [6 empty] | 0.16737
2.9 | 81.1576 | 79.75 | 1.4076 | [6 empty] | 0.16737
3 | 84.0063 | 82.5 | 1.5063 | [6 empty] | 0.16737
3.1 | 86.8584 | 85.25 | 1.6084 | [6 empty] | 0.16737
3.2 | 89.7138 | 88 | 1.7138 | [6 empty] | 0.16737
3.3 | 92.5726 | 90.75 | 1.8226 | [6 empty] | 0.16737
3.4 | 95.4348 | 93.5 | 1.9348 | [6 empty] | 0.16737
3.5 | 98.3003 | 96.25 | 2.0503 | [6 empty] | 0.16737
3.6 | 101.1691 | 99 | 2.1691 | [6 empty] | 0.16737
3.7 | 104.0413 | 101.75 | 2.2913 | [6 empty] | 0.16737
3.8 | 106.9168 | 104.5 | 2.4168 | [6 empty] | 0.16737
3.9 | 109.7957 | 107.25 | 2.5457 | [6 empty] | 0.16737
4 | 112.6779 | 110 | 2.6779 | [6 empty] | 0.16737
4.1 | 115.5634 | 112.75 | 2.8134 | [6 empty] | 0.16737
4.2 | 118.4524 | 115.5 | 2.9524 | [6 empty] | 0.16737
4.3 | 121.3446 | 118.25 | 3.0946 | [6 empty] | 0.16737
4.4 | 124.2402 | 121 | 3.2402 | [6 empty] | 0.16737
4.5 | 127.1392 | 123.75 | 3.3892 | [6 empty] | 0.16737
4.6 | 130.0415 | 126.5 | 3.5415 | [6 empty] | 0.16737
4.7 | 132.9471 | 129.25 | 3.6971 | [6 empty] | 0.16737
4.8 | 135.8561 | 132 | 3.8561 | [6 empty] | 0.16737
4.9 | 138.7685 | 134.75 | 4.0185 | [6 empty] | 0.16737
5 | 141.6842 | 137.5 | 4.1842 | [6 empty] | 0.16737
5.1 | 144.6032 | 140.25 | 4.3532 | [6 empty] | 0.16737
5.2 | 147.5256 | 143 | 4.5256 | [6 empty] | 0.16737
5.3 | 150.4514 | 145.75 | 4.7014 | [6 empty] | 0.16737
5.4 | 153.3804 | 148.5 | 4.8804 | [6 empty] | 0.16737
5.5 | 156.3129 | 151.25 | 5.0629 | [6 empty] | 0.16737
5.6 | 159.2486 | 154 | 5.2486 | [6 empty] | 0.16737
5.7 | 162.1878 | 156.75 | 5.4378 | [6 empty] | 0.16737
5.8 | 165.1302 | 159.5 | 5.6302 | [6 empty] | 0.16737
5.9 | 168.0761 | 162.25 | 5.8261 | [6 empty] | 0.16737
6 | 171.0252 | 165 | 6.0252 | [6 empty] | 0.16737
6.1 | 173.9777 | 167.75 | 6.2277 | [6 empty] | 0.16737
6.2 | 176.9336 | 170.5 | 6.4336 | [6 empty] | 0.16737
6.3 | 179.8928 | 173.25 | 6.6428 | [6 empty] | 0.16737
6.4 | 182.8554 | 176 | 6.8554 | [6 empty] | 0.16737
6.5 | 185.8213 | 178.75 | 7.0713 | [6 empty] | 0.16737
6.6 | 188.7905 | 181.5 | 7.2905 | [6 empty] | 0.16737
6.7 | 191.7631 | 184.25 | 7.5131 | [6 empty] | 0.16737
6.8 | 194.7391 | 187 | 7.7391 | [6 empty] | 0.16737
6.9 | 197.7184 | 189.75 | 7.9684 | [6 empty] | 0.16737
7 | 200.701 | 192.5 | 8.201 | [6 empty] | 0.16737
7.1 | 203.687 | 195.25 | 8.437 | [6 empty] | 0.16737
7.2 | 206.6763 | 198 | 8.6763 | [6 empty] | 0.16737
7.3 | 209.669 | 200.75 | 8.919 | [6 empty] | 0.16737
7.4 | 212.665 | 203.5 | 9.165 | [6 empty] | 0.16737
7.5 | 215.6644 | 206.25 | 9.4144 | [6 empty] | 0.16737
7.6 | 218.6672 | 209 | 9.6672 | [6 empty] | 0.16737
7.7 | 221.6732 | 211.75 | 9.9232 | [6 empty] | 0.16737
7.8 | 224.6826 | 214.5 | 10.1826 | [6 empty] | 0.16737
7.9 | 227.6954 | 217.25 | 10.4454 | [6 empty] | 0.16737
8 | 230.7115 | 220 | 10.7115 | [6 empty] | 0.16737
8.1 | 233.731 | 222.75 | 10.981 | [6 empty] | 0.16737
8.2 | 236.7538 | 225.5 | 11.2538 | [6 empty] | 0.16737
8.3 | 239.78 | 228.25 | 11.53 | [6 empty] | 0.16737
8.4 | 242.8095 | 231 | 11.8095 | [6 empty] | 0.16737
8.5 | 245.8423 | 233.75 | 12.0923 | [6 empty] | 0.16737
8.6 | 248.8785 | 236.5 | 12.3785 | [6 empty] | 0.16737
8.7 | 251.9181 | 239.25 | 12.6681 | [6 empty] | 0.16737
8.8 | 254.9609 | 242 | 12.9609 | [6 empty] | 0.16737
8.9 | 258.0072 | 244.75 | 13.2572 | [6 empty] | 0.16737
9 | 261.0568 | 247.5 | 13.5568 | [6 empty] | 0.16737
9.1 | 264.1097 | 250.25 | 13.8597 | [6 empty] | 0.16737
9.2 | 267.166 | 253 | 14.166 | [6 empty] | 0.16737
9.3 | 270.2256 | 255.75 | 14.4756 | [6 empty] | 0.16737
9.4 | 273.2886 | 258.5 | 14.7886 | [6 empty] | 0.16737
9.5 | 276.3549 | 261.25 | 15.1049 | [6 empty] | 0.16737
9.6 | 279.4246 | 264 | 15.4246 | [6 empty] | 0.16737
9.7 | 282.4976 | 266.75 | 15.7476 | [6 empty] | 0.16737
9.8 | 285.574 | 269.5 | 16.074 | [6 empty] | 0.16737
9.9 | 288.6537 | 272.25 | 16.4037 | [6 empty] | 0.16737
10 | 291.7368 | 275 | 16.7368 | [6 empty] | 0.16737
10.1 | 294.8232 | 277.75 | 17.0732 | [6 empty] | 0.16737
10.2 | 297.9129 | 280.5 | 17.4129 | [6 empty] | 0.16737
10.3 | 301.006 | 283.25 | 17.756 | [6 empty] | 0.16737
10.4 | 304.1025 | 286 | 18.1025 | [6 empty] | 0.16737
10.5 | 307.2023 | 288.75 | 18.4523 | [6 empty] | 0.16737
10.6 | 310.3054 | 291.5 | 18.8054 | [6 empty] | 0.16737
10.7 | 313.4119 | 294.25 | 19.1619 | [6 empty] | 0.16737
10.8 | 316.5218 | 297 | 19.5218 | [6 empty] | 0.16737
10.9 | 319.6349 | 299.75 | 19.8849 | [6 empty] | 0.16737
11 | 322.7515 | 302.5 | 20.2515 | [6 empty] | 0.16737
11.1 | 325.8714 | 305.25 | 20.6214 | [6 empty] | 0.16737
11.2 | 328.9946 | 308 | 20.9946 | [6 empty] | 0.16737
11.3 | 332.1212 | 310.75 | 21.3712 | [6 empty] | 0.16737
11.4 | 335.2511 | 313.5 | 21.7511 | [6 empty] | 0.16737
11.5 | 338.3844 | 316.25 | 22.1344 | [6 empty] | 0.16737
11.6 | 341.521 | 319 | 22.521 | [6 empty] | 0.16737
11.7 | 344.6609 | 321.75 | 22.9109 | [6 empty] | 0.16737
11.8 | 347.8043 | 324.5 | 23.3043 | [6 empty] | 0.16737
11.9 | 350.9509 | 327.25 | 23.7009 | [6 empty] | 0.16737
12 | 354.1009 | 330 | 24.1009 | [6 empty] | 0.16737
12.1 | 357.2543 | 332.75 | 24.5043 | [6 empty] | 0.16737
12.2 | 360.411 | 335.5 | 24.911 | [6 empty] | 0.16737
12.3 | 363.571 | 338.25 | 25.321 | [6 empty] | 0.16737
12.4 | 366.7344 | 341 | 25.7344 | [6 empty] | 0.16737
12.5 | 369.9012 | 343.75 | 26.1512 | [6 empty] | 0.16737
12.6 | 373.0713 | 346.5 | 26.5713 | [6 empty] | 0.16737
12.7 | 376.2447 | 349.25 | 26.9947 | [6 empty] | 0.16737
12.8 | 379.4215 | 352 | 27.4215 | [6 empty] | 0.16737
12.9 | 382.6016 | 354.75 | 27.8516 | [6 empty] | 0.16737
13 | 385.7851 | 357.5 | 28.2851 | [6 empty] | 0.16737
13.1 | 388.972 | 360.25 | 28.722 | [6 empty] | 0.16737
13.2 | 392.1621 | 363 | 29.1621 | [6 empty] | 0.16737
13.3 | 395.3557 | 365.75 | 29.6057 | [6 empty] | 0.16737
13.4 | 398.5525 | 368.5 | 30.0525 | [6 empty] | 0.16737
13.5 | 401.7527 | 371.25 | 30.5027 | [6 empty] | 0.16737
13.6 | 404.9563 | 374 | 30.9563 | [6 empty] | 0.16737
13.7 | 408.1632 | 376.75 | 31.4132 | [6 empty] | 0.16737
13.8 | 411.3735 | 379.5 | 31.8735 | [6 empty] | 0.16737
13.9 | 414.5871 | 382.25 | 32.3371 | [6 empty] | 0.16737
14 | 417.804 | 385 | 32.804 | [6 empty] | 0.16737
14.1 | 421.0243 | 387.75 | 33.2743 | [6 empty] | 0.16737
14.2 | 424.248 | 390.5 | 33.748 | [6 empty] | 0.16737
14.3 | 427.475 | 393.25 | 34.225 | [6 empty] | 0.16737
14.4 | 430.7053 | 396 | 34.7053 | [6 empty] | 0.16737
14.5 | 433.939 | 398.75 | 35.189 | [6 empty] | 0.16737
14.6 | 437.1761 | 401.5 | 35.6761 | [6 empty] | 0.16737
14.7 | 440.4165 | 404.25 | 36.1665 | [6 empty] | 0.16737
14.8 | 443.6602 | 407 | 36.6602 | [6 empty] | 0.16737
14.9 | 446.9073 | 409.75 | 37.1573 | [6 empty] | 0.16737
15 | 450.1577 | 412.5 | 37.6577 | [6 empty] | 0.16737
15.1 | 453.4115 | 415.25 | 38.1615 | [6 empty] | 0.16737
15.2 | 456.6686 | 418 | 38.6686 | [6 empty] | 0.16737
15.3 | 459.9291 | 420.75 | 39.1791 | [6 empty] | 0.16737
15.4 | 463.1929 | 423.5 | 39.6929 | [6 empty] | 0.16737
15.5 | 466.4601 | 426.25 | 40.2101 | [6 empty] | 0.16737
15.6 | 469.7306 | 429 | 40.7306 | [6 empty] | 0.16737
15.7 | 473.0044 | 431.75 | 41.2544 | [6 empty] | 0.16737
15.8 | 476.2816 | 434.5 | 41.7816 | [6 empty] | 0.16737
15.9 | 479.5622 | 437.25 | 42.3122 | [6 empty] | 0.16737
16 | 482.8461 | 440 | 42.8461 | [6 empty] | 0.16737
16.1 | 486.1334 | 442.75 | 43.3834 | [6 empty] | 0.16737
16.2 | 489.4239 | 445.5 | 43.9239 | [6 empty] | 0.16737
16.3 | 492.7179 | 448.25 | 44.4679 | [6 empty] | 0.16737
16.4 | 496.0152 | 451 | 45.0152 | [6 empty] | 0.16737
16.5 | 499.3158 | 453.75 | 45.5658 | [6 empty] | 0.16737
16.6 | 502.6198 | 456.5 | 46.1198 | [6 empty] | 0.16737
16.7 | 505.9271 | 459.25 | 46.6771 | [6 empty] | 0.16737
16.8 | 509.2378 | 462 | 47.2378 | [6 empty] | 0.16737
16.9 | 512.5519 | 464.75 | 47.8019 | [6 empty] | 0.16737
17 | 515.8692 | 467.5 | 48.3692 | [6 empty] | 0.16737
17.1 | 519.19 | 470.25 | 48.94 | [6 empty] | 0.16737
17.2 | 522.514 | 473 | 49.514 | [6 empty] | 0.16737
17.3 | 525.8414 | 475.75 | 50.0914 | [6 empty] | 0.16737
17.4 | 529.1722 | 478.5 | 50.6722 | [6 empty] | 0.16737
17.5 | 532.5063 | 481.25 | 51.2563 | [6 empty] | 0.16737
17.6 | 535.8438 | 484 | 51.8438 | [6 empty] | 0.16737
17.7 | 539.1846 | 486.75 | 52.4346 | [6 empty] | 0.16737
17.8 | 542.5287 | 489.5 | 53.0287 | [6 empty] | 0.16737
17.9 | 545.8762 | 492.25 | 53.6262 | [6 empty] | 0.16737
18 | 549.2271 | 495 | 54.2271 | [6 empty] | 0.16737
18.1 | 552.5813 | 497.75 | 54.8313 | [6 empty] | 0.16737
18.2 | 555.9388 | 500.5 | 55.4388 | [6 empty] | 0.16737
18.3 | 559.2997 | 503.25 | 56.0497 | [6 empty] | 0.16737
18.4 | 562.664 | 506 | 56.664 | [6 empty] | 0.16737
18.5 | 566.0316 | 508.75 | 57.2816 | [6 empty] | 0.16737
18.6 | 569.4025 | 511.5 | 57.9025 | [6 empty] | 0.16737
18.7 | 572.7768 | 514.25 | 58.5268 | [6 empty] | 0.16737
18.8 | 576.1544 | 517 | 59.1544 | [6 empty] | 0.16737
18.9 | 579.5354 | 519.75 | 59.7854 | [6 empty] | 0.16737
19 | 582.9197 | 522.5 | 60.4197 | [6 empty] | 0.16737
19.1 | 586.3074 | 525.25 | 61.0574 | [6 empty] | 0.16737
19.2 | 589.6984 | 528 | 61.6984 | [6 empty] | 0.16737
19.3 | 593.0927 | 530.75 | 62.3427 | [6 empty] | 0.16737
19.4 | 596.4905 | 533.5 | 62.9905 | [6 empty] | 0.16737
19.5 | 599.8915 | 536.25 | 63.6415 | [6 empty] | 0.16737
19.6 | 603.2959 | 539 | 64.2959 | [6 empty] | 0.16737
19.7 | 606.7037 | 541.75 | 64.9537 | [6 empty] | 0.16737
19.8 | 610.1148 | 544.5 | 65.6148 | [6 empty] | 0.16737
19.9 | 613.5292 | 547.25 | 66.2792 | [6 empty] | 0.16737
20 | 616.947 | 550 | 66.947 | [6 empty] | 0.16737
20.5 | 634.0862 | 563.75 | 70.3362 | [6 empty] | 0.16737
21 | 651.3091 | 577.5 | 73.8091 | [6 empty] | 0.16737
21.5 | 668.6157 | 591.25 | 77.3657 | [6 empty] | 0.16737
22 | 686.0059 | 605 | 81.0059 | [6 empty] | 0.16737
22.5 | 703.4798 | 618.75 | 84.7298 | [6 empty] | 0.16737
23 | 721.0374 | 632.5 | 88.5374 | [6 empty] | 0.16737
23.5 | 738.6787 | 646.25 | 92.4287 | [6 empty] | 0.16737
24 | 756.4037 | 660 | 96.4037 | [6 empty] | 0.16737
24.5 | 774.2124 | 673.75 | 100.4624 | [6 empty] | 0.16737
25 | 792.1047 | 687.5 | 104.6047 | [6 empty] | 0.16737
25.5 | 810.0808 | 701.25 | 108.8308 | [6 empty] | 0.16737
26 | 828.1405 | 715 | 113.1405 | [6 empty] | 0.16737
26.5 | 846.2839 | 728.75 | 117.5339 | [6 empty] | 0.16737
27 | 864.511 | 742.5 | 122.011 | [6 empty] | 0.16737
27.5 | 882.8217 | 756.25 | 126.5717 | [6 empty] | 0.16737
28 | 901.2162 | 770 | 131.2162 | [6 empty] | 0.16737
28.5 | 919.6943 | 783.75 | 135.9443 | [6 empty] | 0.16737
29 | 938.2561 | 797.5 | 140.7561 | [6 empty] | 0.16737
29.5 | 956.9016 | 811.25 | 145.6516 | [6 empty] | 0.16737
30 | 975.6308 | 825 | 150.6308 | [6 empty] | 0.16737
30.5 | 994.4437 | 838.75 | 155.6937 | [6 empty] | 0.16737
31 | 1013.3402 | 852.5 | 160.8402 | [6 empty] | 0.16737
31.5 | 1032.3205 | 866.25 | 166.0705 | [6 empty] | 0.16737
32 | 1051.3844 | 880 | 171.3844 | [6 empty] | 0.16737
32.5 | 1070.532 | 893.75 | 176.782 | [6 empty] | 0.16737
33 | 1089.7633 | 907.5 | 182.2633 | [6 empty] | 0.16737
33.5 | 1109.0783 | 921.25 | 187.8283 | [6 empty] | 0.16737
34 | 1128.4769 | 935 | 193.4769 | [6 empty] | 0.16737
34.5 | 1147.9593 | 948.75 | 199.2093 | [6 empty] | 0.16737
35 | 1167.5253 | 962.5 | 205.0253 | [6 empty] | 0.16737
35.5 | 1187.175 | 976.25 | 210.925 | [6 empty] | 0.16737
36 | 1206.9084 | 990 | 216.9084 | [6 empty] | 0.16737
36.5 | 1226.7255 | 1003.75 | 222.9755 | [6 empty] | 0.16737
37 | 1246.6262 | 1017.5 | 229.1262 | [6 empty] | 0.16737
37.5 | 1266.6107 | 1031.25 | 235.3607 | [6 empty] | 0.16737
38 | 1286.6788 | 1045 | 241.6788 | [6 empty] | 0.16737
38.5 | 1306.8306 | 1058.75 | 248.0806 | [6 empty] | 0.16737
39 | 1327.0661 | 1072.5 | 254.5661 | [6 empty] | 0.16737
39.5 | 1347.3853 | 1086.25 | 261.1353 | [6 empty] | 0.16737
40 | 1367.7881 | 1100 | 267.7881 | [6 empty] | 0.16737
40.5 | 1388.2747 | 1113.75 | 274.5247 | [6 empty] | 0.16737
41 | 1408.8449 | 1127.5 | 281.3449 | [6 empty] | 0.16737
41.5 | 1429.4988 | 1141.25 | 288.2488 | [6 empty] | 0.16737
42 | 1450.2364 | 1155 | 295.2364 | [6 empty] | 0.16737
42.5 | 1471.0577 | 1168.75 | 302.3077 | [6 empty] | 0.16737
43 | 1491.9627 | 1182.5 | 309.4627 | [6 empty] | 0.16737
43.5 | 1512.9513 | 1196.25 | 316.7013 | [6 empty] | 0.16737
44 | 1534.0236 | 1210 | 324.0236 | [6 empty] | 0.16737
44.5 | 1555.1796 | 1223.75 | 331.4296 | [6 empty] | 0.16737
45 | 1576.4193 | 1237.5 | 338.9193 | [6 empty] | 0.16737
45.5 | 1597.7427 | 1251.25 | 346.4927 | [6 empty] | 0.16737
46 | 1619.1498 | 1265 | 354.1498 | [6 empty] | 0.16737
46.5 | 1640.6405 | 1278.75 | 361.8905 | [6 empty] | 0.16737
47 | 1662.215 | 1292.5 | 369.715 | [6 empty] | 0.16737
47.5 | 1683.8731 | 1306.25 | 377.6231 | [6 empty] | 0.16737
48 | 1705.6149 | 1320 | 385.6149 | [6 empty] | 0.16737
48.5 | 1727.4404 | 1333.75 | 393.6904 | [6 empty] | 0.16737
49 | 1749.3496 | 1347.5 | 401.8496 | [6 empty] | 0.16737
49.5 | 1771.3424 | 1361.25 | 410.0924 | [6 empty] | 0.16737
50 | 1793.4189 | 1375 | 418.4189 | [6 empty] | 0.16737
51 | 1837.8231 | 1402.5 | 435.3231 | [6 empty] | 0.16737
52 | 1882.5619 | 1430 | 452.5619 | [6 empty] | 0.16737
53 | 1927.6355 | 1457.5 | 470.1355 | [6 empty] | 0.16737
54 | 1973.0439 | 1485 | 488.0439 | [6 empty] | 0.16737
55 | 2018.7869 | 1512.5 | 506.2869 | [6 empty] | 0.16737
56 | 2064.8647 | 1540 | 524.8647 | [6 empty] | 0.16737
57 | 2111.2773 | 1567.5 | 543.7773 | [6 empty] | 0.16737
58 | 2158.0245 | 1595 | 563.0245 | [6 empty] | 0.16737
59 | 2205.1065 | 1622.5 | 582.6065 | [6 empty] | 0.16737
60 | 2252.5233 | 1650 | 602.5233 | [6 empty] | 0.16737
61 | 2300.2748 | 1677.5 | 622.7748 | [6 empty] | 0.16737
62 | 2348.361 | 1705 | 643.361 | [6 empty] | 0.16737
63 | 2396.7819 | 1732.5 | 664.2819 | [6 empty] | 0.16737
64 | 2445.5376 | 1760 | 685.5376 | [6 empty] | 0.16737
65 | 2494.628 | 1787.5 | 707.128 | [6 empty] | 0.16737
66 | 2544.0532 | 1815 | 729.0532 | [6 empty] | 0.16737
67 | 2593.8131 | 1842.5 | 751.3131 | [6 empty] | 0.16737
68 | 2643.9077 | 1870 | 773.9077 | [6 empty] | 0.16737
69 | 2694.337 | 1897.5 | 796.837 | [6 empty] | 0.16737
70 | 2745.1011 | 1925 | 820.1011 | [6 empty] | 0.16737
71 | 2796.2 | 1952.5 | 843.7 | [6 empty] | 0.16737
72 | 2847.6335 | 1980 | 867.6335 | [6 empty] | 0.16737
73 | 2899.4018 | 2007.5 | 891.9018 | [6 empty] | 0.16737
74 | 2951.5049 | 2035 | 916.5049 | [6 empty] | 0.16737
75 | 3003.9426 | 2062.5 | 941.4426 | [6 empty] | 0.16737
76 | 3056.7151 | 2090 | 966.7151 | [6 empty] | 0.16737
77 | 3109.8224 | 2117.5 | 992.3224 | [6 empty] | 0.16737
78 | 3163.2643 | 2145 | 1018.2643 | [6 empty] | 0.16737
79 | 3217.0411 | 2172.5 | 1044.5411 | [6 empty] | 0.16737
80 | 3271.1525 | 2200 | 1071.1525 | [6 empty] | 0.16737
81 | 3325.5987 | 2227.5 | 1098.0987 | [6 empty] | 0.16737
82 | 3380.3796 | 2255 | 1125.3796 | [6 empty] | 0.16737
83 | 3435.4952 | 2282.5 | 1152.9952 | [6 empty] | 0.16737
84 | 3490.9456 | 2310 | 1180.9456 | [6 empty] | 0.16737
85 | 3546.7308 | 2337.5 | 1209.2308 | [6 empty] | 0.16737
86 | 3602.8506 | 2365 | 1237.8506 | [6 empty] | 0.16737
87 | 3659.3052 | 2392.5 | 1266.8052 | [6 empty] | 0.16737
88 | 3716.0945 | 2420 | 1296.0945 | [6 empty] | 0.16737
89 | 3773.2186 | 2447.5 | 1325.7186 | [6 empty] | 0.16737
90 | 3830.6774 | 2475 | 1355.6774 | [6 empty] | 0.16737
91 | 3888.4709 | 2502.5 | 1385.9709 | [6 empty] | 0.16737
92 | 3946.5992 | 2530 | 1416.5992 | [6 empty] | 0.16737
93 | 4005.0622 | 2557.5 | 1447.5622 | [6 empty] | 0.16737
94 | 4063.8599 | 2585 | 1478.8599 | [6 empty] | 0.16737
95 | 4122.9924 | 2612.5 | 1510.4924 | [6 empty] | 0.16737
96 | 4182.4596 | 2640 | 1542.4596 | [6 empty] | 0.16737
97 | 4242.2615 | 2667.5 | 1574.7615 | [6 empty] | 0.16737
98 | 4302.3982 | 2695 | 1607.3982 | [6 empty] | 0.16737
99 | 4362.8696 | 2722.5 | 1640.3696 | [6 empty] | 0.16737
100 | 4423.6758 | 2750 | 1673.6758 | [6 empty] | 0.16737
105 | 4732.7276 | 2887.5 | 1845.2276 | [6 empty] | 0.16737
110 | 5050.1477 | 3025 | 2025.1477 | [6 empty] | 0.16737
115 | 5375.9362 | 3162.5 | 2213.4362 | [6 empty] | 0.16737
120 | 5710.0931 | 3300 | 2410.0931 | [6 empty] | 0.16737
125 | 6052.6184 | 3437.5 | 2615.1184 | [6 empty] | 0.16737
130 | 6403.5121 | 3575 | 2828.5121 | [6 empty] | 0.16737
135 | 6762.7741 | 3712.5 | 3050.2741 | [6 empty] | 0.16737
140 | 7130.4045 | 3850 | 3280.4045 | [6 empty] | 0.16737
145 | 7506.4033 | 3987.5 | 3518.9033 | [6 empty] | 0.16737
150 | 7890.7705 | 4125 | 3765.7705 | [6 empty] | 0.16737
155 | 8283.5061 | 4262.5 | 4021.0061 | [6 empty] | 0.16737
160 | 8684.61 | 4400 | 4284.61 | [6 empty] | 0.16737
165 | 9094.0823 | 4537.5 | 4556.5823 | [6 empty] | 0.16737
170 | 9511.923 | 4675 | 4836.923 | [6 empty] | 0.16737
175 | 9938.1321 | 4812.5 | 5125.6321 | [6 empty] | 0.16737
180 | 10372.7095 | 4950 | 5422.7096 | [6 empty] | 0.16737
185 | 10815.6554 | 5087.5 | 5728.1554 | [6 empty] | 0.16737
190 | 11266.9696 | 5225 | 6041.9696 | [6 empty] | 0.16737
195 | 11726.6522 | 5362.5 | 6364.1522 | [6 empty] | 0.16737
200 | 12194.7031 | 5500 | 6694.7032 | [6 empty] | 0.16737

## Sheet3
Strom | Summe (Pe+Pv) | P(elektrisch) | P(Verlust) | V(Wind) | P(mechanisch) | P(elektisch) | Verlust Gleichr. | P(Batterie) | Hilfen:
0.1 | 2.751 | 2.75 | 0.00096644 | [5 empty] | 0.096644
0.2 | 5.5039 | 5.5 | 0.0038658 | [5 empty] | 0.096644
0.3 | 8.2587 | 8.25 | 0.008698 | 2 | 4.806 | 2.75 | 0.14 | 2.61 | 0.096644
0.4 | 11.0155 | 11 | 0.015463 | 2.5 | 9.3866 | 8.25 | 0.42 | 7.83 | 0.096644
0.5 | 13.7742 | 13.75 | 0.024161 | 3 | 16.2201 | 13.75 | 0.7 | 13.05 | 0.096644
0.6 | 16.5348 | 16.5 | 0.034792 | 3.5 | 25.7569 | 24.75 | 1.26 | 23.49 | 0.096644
0.7 | 19.2974 | 19.25 | 0.047356 | 4 | 38.4476 | 35.75 | 1.82 | 33.93 | 0.096644
0.8 | 22.0619 | 22 | 0.061852 | 4.5 | 54.7428 | 52.25 | 2.66 | 49.59 | 0.096644
0.9 | 24.8283 | 24.75 | 0.078282 | 5 | 75.093 | 74.25 | 3.78 | 70.47 | 0.096644
1 | 27.5966 | 27.5 | 0.096644 | 5.5 | 99.9488 | 96.25 | 4.9 | 91.35 | 0.096644
1.1 | 30.3669 | 30.25 | 0.11694 | 6 | 129.7608 | 126.5 | 6.44 | 120.06 | 0.096644
1.2 | 33.1392 | 33 | 0.13917 | 6.5 | 164.9794 | 159.5 | 8.12 | 151.38 | 0.096644
1.3 | 35.9133 | 35.75 | 0.16333 | 7 | 206.0553 | 200.75 | 10.22 | 190.53 | 0.096644
1.4 | 38.6894 | 38.5 | 0.18942 | 7.5 | 253.439 | 244.75 | 12.46 | 232.29 | 0.096644
1.5 | 41.4674 | 41.25 | 0.21745 | 8 | 307.5811 | 294.25 | 14.98 | 279.27 | 0.096644
1.6 | 44.2474 | 44 | 0.24741 | 8.5 | 368.9321 | 352 | 17.92 | 334.08 | 0.096644
1.7 | 47.0293 | 46.75 | 0.2793 | 9 | 437.9426 | 415.25 | 21.14 | 394.11 | 0.096644
1.8 | 49.8131 | 49.5 | 0.31313 | 9.5 | 515.0632 | 484 | 24.64 | 459.36 | 0.096644
1.9 | 52.5989 | 52.25 | 0.34889 | 10 | 600.7444 | 550 | 28 | 522 | 0.096644
2 | 55.3866 | 55 | 0.38658 | 10.5 | 695.4367 | 632.5 | 32.2 | 600.3 | 0.096644
2.1 | 58.1762 | 57.75 | 0.4262 | 11 | 799.5908 | 728.75 | 37.1 | 691.65 | 0.096644
2.2 | 60.9678 | 60.5 | 0.46776 | 11.5 | 913.6571 | 825 | 42 | 783 | 0.096644
2.3 | 63.7612 | 63.25 | 0.51125 | 12 | 1038.0863 | 921.25 | 46.9 | 874.35 | 0.096644
2.4 | 66.5567 | 66 | 0.55667 | [5 empty] | 0.096644
2.5 | 69.354 | 68.75 | 0.60403 | [5 empty] | 0.096644
2.6 | 72.1533 | 71.5 | 0.65332 | [5 empty] | 0.096644
2.7 | 74.9545 | 74.25 | 0.70454 | [5 empty] | 0.096644
2.8 | 77.7577 | 77 | 0.75769 | [5 empty] | 0.096644
2.9 | 80.5628 | 79.75 | 0.81278 | [5 empty] | 0.096644
3 | 83.3698 | 82.5 | 0.8698 | [5 empty] | 0.096644
3.1 | 86.1788 | 85.25 | 0.92875 | [5 empty] | 0.096644
3.2 | 88.9896 | 88 | 0.98964 | [5 empty] | 0.096644
3.3 | 91.8025 | 90.75 | 1.0525 | [5 empty] | 0.096644
3.4 | 94.6172 | 93.5 | 1.1172 | [5 empty] | 0.096644
3.5 | 97.4339 | 96.25 | 1.1839 | [5 empty] | 0.096644
3.6 | 100.2525 | 99 | 1.2525 | [5 empty] | 0.096644
3.7 | 103.0731 | 101.75 | 1.3231 | [5 empty] | 0.096644
3.8 | 105.8955 | 104.5 | 1.3955 | [5 empty] | 0.096644
3.9 | 108.72 | 107.25 | 1.47 | [5 empty] | 0.096644
4 | 111.5463 | 110 | 1.5463 | [5 empty] | 0.096644
4.1 | 114.3746 | 112.75 | 1.6246 | [5 empty] | 0.096644
4.2 | 117.2048 | 115.5 | 1.7048 | [5 empty] | 0.096644
4.3 | 120.037 | 118.25 | 1.787 | [5 empty] | 0.096644
4.4 | 122.871 | 121 | 1.871 | [5 empty] | 0.096644
4.5 | 125.707 | 123.75 | 1.957 | [5 empty] | 0.096644
4.6 | 128.545 | 126.5 | 2.045 | [5 empty] | 0.096644
4.7 | 131.3849 | 129.25 | 2.1349 | [5 empty] | 0.096644
4.8 | 134.2267 | 132 | 2.2267 | [5 empty] | 0.096644
4.9 | 137.0704 | 134.75 | 2.3204 | [5 empty] | 0.096644
5 | 139.9161 | 137.5 | 2.4161 | [5 empty] | 0.096644
5.1 | 142.7637 | 140.25 | 2.5137 | [5 empty] | 0.096644
5.2 | 145.6133 | 143 | 2.6133 | [5 empty] | 0.096644
5.3 | 148.4647 | 145.75 | 2.7147 | [5 empty] | 0.096644
5.4 | 151.3181 | 148.5 | 2.8181 | [5 empty] | 0.096644
5.5 | 154.1735 | 151.25 | 2.9235 | [5 empty] | 0.096644
5.6 | 157.0308 | 154 | 3.0308 | [5 empty] | 0.096644
5.7 | 159.89 | 156.75 | 3.14 | [5 empty] | 0.096644
5.8 | 162.7511 | 159.5 | 3.2511 | [5 empty] | 0.096644
5.9 | 165.6142 | 162.25 | 3.3642 | [5 empty] | 0.096644
6 | 168.4792 | 165 | 3.4792 | [5 empty] | 0.096644
6.1 | 171.3461 | 167.75 | 3.5961 | [5 empty] | 0.096644
6.2 | 174.215 | 170.5 | 3.715 | [5 empty] | 0.096644
6.3 | 177.0858 | 173.25 | 3.8358 | [5 empty] | 0.096644
6.4 | 179.9586 | 176 | 3.9586 | [5 empty] | 0.096644
6.5 | 182.8332 | 178.75 | 4.0832 | [5 empty] | 0.096644
6.6 | 185.7098 | 181.5 | 4.2098 | [5 empty] | 0.096644
6.7 | 188.5884 | 184.25 | 4.3384 | [5 empty] | 0.096644
6.8 | 191.4688 | 187 | 4.4688 | [5 empty] | 0.096644
6.9 | 194.3512 | 189.75 | 4.6012 | [5 empty] | 0.096644
7 | 197.2356 | 192.5 | 4.7356 | [5 empty] | 0.096644
7.1 | 200.1218 | 195.25 | 4.8718 | [5 empty] | 0.096644
7.2 | 203.01 | 198 | 5.01 | [5 empty] | 0.096644
7.3 | 205.9002 | 200.75 | 5.1502 | [5 empty] | 0.096644
7.4 | 208.7922 | 203.5 | 5.2922 | [5 empty] | 0.096644
7.5 | 211.6862 | 206.25 | 5.4362 | [5 empty] | 0.096644
7.6 | 214.5822 | 209 | 5.5822 | [5 empty] | 0.096644
7.7 | 217.48 | 211.75 | 5.73 | [5 empty] | 0.096644
7.8 | 220.3798 | 214.5 | 5.8798 | [5 empty] | 0.096644
7.9 | 223.2816 | 217.25 | 6.0316 | [5 empty] | 0.096644
8 | 226.1852 | 220 | 6.1852 | [5 empty] | 0.096644
8.1 | 229.0908 | 222.75 | 6.3408 | [5 empty] | 0.096644
8.2 | 231.9984 | 225.5 | 6.4984 | [5 empty] | 0.096644
8.3 | 234.9078 | 228.25 | 6.6578 | [5 empty] | 0.096644
8.4 | 237.8192 | 231 | 6.8192 | [5 empty] | 0.096644
8.5 | 240.7326 | 233.75 | 6.9826 | [5 empty] | 0.096644
8.6 | 243.6478 | 236.5 | 7.1478 | [5 empty] | 0.096644
8.7 | 246.565 | 239.25 | 7.315 | [5 empty] | 0.096644
8.8 | 249.4841 | 242 | 7.4841 | [5 empty] | 0.096644
8.9 | 252.4052 | 244.75 | 7.6552 | [5 empty] | 0.096644
9 | 255.3282 | 247.5 | 7.8282 | [5 empty] | 0.096644
9.1 | 258.2531 | 250.25 | 8.0031 | [5 empty] | 0.096644
9.2 | 261.18 | 253 | 8.18 | [5 empty] | 0.096644
9.3 | 264.1088 | 255.75 | 8.3588 | [5 empty] | 0.096644
9.4 | 267.0395 | 258.5 | 8.5395 | [5 empty] | 0.096644
9.5 | 269.9721 | 261.25 | 8.7221 | [5 empty] | 0.096644
9.6 | 272.9067 | 264 | 8.9067 | [5 empty] | 0.096644
9.7 | 275.8433 | 266.75 | 9.0933 | [5 empty] | 0.096644
9.8 | 278.7817 | 269.5 | 9.2817 | [5 empty] | 0.096644
9.9 | 281.7221 | 272.25 | 9.4721 | [5 empty] | 0.096644
10 | 284.6644 | 275 | 9.6644 | [5 empty] | 0.096644
10.1 | 287.6087 | 277.75 | 9.8587 | [5 empty] | 0.096644
10.2 | 290.5549 | 280.5 | 10.0549 | [5 empty] | 0.096644
10.3 | 293.503 | 283.25 | 10.253 | [5 empty] | 0.096644
10.4 | 296.453 | 286 | 10.453 | [5 empty] | 0.096644
10.5 | 299.405 | 288.75 | 10.655 | [5 empty] | 0.096644
10.6 | 302.359 | 291.5 | 10.859 | [5 empty] | 0.096644
10.7 | 305.3148 | 294.25 | 11.0648 | [5 empty] | 0.096644
10.8 | 308.2726 | 297 | 11.2726 | [5 empty] | 0.096644
10.9 | 311.2323 | 299.75 | 11.4823 | [5 empty] | 0.096644
11 | 314.194 | 302.5 | 11.694 | [5 empty] | 0.096644
11.1 | 317.1575 | 305.25 | 11.9075 | [5 empty] | 0.096644
11.2 | 320.1231 | 308 | 12.1231 | [5 empty] | 0.096644
11.3 | 323.0905 | 310.75 | 12.3405 | [5 empty] | 0.096644
11.4 | 326.0599 | 313.5 | 12.5599 | [5 empty] | 0.096644
11.5 | 329.0312 | 316.25 | 12.7812 | [5 empty] | 0.096644
11.6 | 332.0045 | 319 | 13.0045 | [5 empty] | 0.096644
11.7 | 334.9796 | 321.75 | 13.2296 | [5 empty] | 0.096644
11.8 | 337.9568 | 324.5 | 13.4568 | [5 empty] | 0.096644
11.9 | 340.9358 | 327.25 | 13.6858 | [5 empty] | 0.096644
12 | 343.9168 | 330 | 13.9168 | [5 empty] | 0.096644
12.1 | 346.8997 | 332.75 | 14.1497 | [5 empty] | 0.096644
12.2 | 349.8845 | 335.5 | 14.3845 | [5 empty] | 0.096644
12.3 | 352.8713 | 338.25 | 14.6213 | [5 empty] | 0.096644
12.4 | 355.86 | 341 | 14.86 | [5 empty] | 0.096644
12.5 | 358.8507 | 343.75 | 15.1007 | [5 empty] | 0.096644
12.6 | 361.8433 | 346.5 | 15.3433 | [5 empty] | 0.096644
12.7 | 364.8378 | 349.25 | 15.5878 | [5 empty] | 0.096644
12.8 | 367.8342 | 352 | 15.8342 | [5 empty] | 0.096644
12.9 | 370.8326 | 354.75 | 16.0826 | [5 empty] | 0.096644
13 | 373.8329 | 357.5 | 16.3329 | [5 empty] | 0.096644
13.1 | 376.8351 | 360.25 | 16.5851 | [5 empty] | 0.096644
13.2 | 379.8393 | 363 | 16.8393 | [5 empty] | 0.096644
13.3 | 382.8454 | 365.75 | 17.0954 | [5 empty] | 0.096644
13.4 | 385.8535 | 368.5 | 17.3535 | [5 empty] | 0.096644
13.5 | 388.8634 | 371.25 | 17.6134 | [5 empty] | 0.096644
13.6 | 391.8753 | 374 | 17.8753 | [5 empty] | 0.096644
13.7 | 394.8892 | 376.75 | 18.1392 | [5 empty] | 0.096644
13.8 | 397.9049 | 379.5 | 18.4049 | [5 empty] | 0.096644
13.9 | 400.9226 | 382.25 | 18.6726 | [5 empty] | 0.096644
14 | 403.9423 | 385 | 18.9423 | [5 empty] | 0.096644
14.1 | 406.9639 | 387.75 | 19.2139 | [5 empty] | 0.096644
14.2 | 409.9874 | 390.5 | 19.4874 | [5 empty] | 0.096644
14.3 | 413.0128 | 393.25 | 19.7628 | [5 empty] | 0.096644
14.4 | 416.0402 | 396 | 20.0402 | [5 empty] | 0.096644
14.5 | 419.0695 | 398.75 | 20.3195 | [5 empty] | 0.096644
14.6 | 422.1007 | 401.5 | 20.6007 | [5 empty] | 0.096644
14.7 | 425.1339 | 404.25 | 20.8839 | [5 empty] | 0.096644
14.8 | 428.169 | 407 | 21.169 | [5 empty] | 0.096644
14.9 | 431.206 | 409.75 | 21.456 | [5 empty] | 0.096644
15 | 434.245 | 412.5 | 21.745 | [5 empty] | 0.096644
15.1 | 437.2859 | 415.25 | 22.0359 | [5 empty] | 0.096644
15.2 | 440.3287 | 418 | 22.3287 | [5 empty] | 0.096644
15.3 | 443.3735 | 420.75 | 22.6235 | [5 empty] | 0.096644
15.4 | 446.4202 | 423.5 | 22.9202 | [5 empty] | 0.096644
15.5 | 449.4688 | 426.25 | 23.2188 | [5 empty] | 0.096644
15.6 | 452.5194 | 429 | 23.5194 | [5 empty] | 0.096644
15.7 | 455.5719 | 431.75 | 23.8219 | [5 empty] | 0.096644
15.8 | 458.6263 | 434.5 | 24.1263 | [5 empty] | 0.096644
15.9 | 461.6826 | 437.25 | 24.4326 | [5 empty] | 0.096644
16 | 464.7409 | 440 | 24.7409 | [5 empty] | 0.096644
16.1 | 467.8012 | 442.75 | 25.0512 | [5 empty] | 0.096644
16.2 | 470.8633 | 445.5 | 25.3633 | [5 empty] | 0.096644
16.3 | 473.9274 | 448.25 | 25.6774 | [5 empty] | 0.096644
16.4 | 476.9935 | 451 | 25.9935 | [5 empty] | 0.096644
16.5 | 480.0614 | 453.75 | 26.3114 | [5 empty] | 0.096644
16.6 | 483.1313 | 456.5 | 26.6313 | [5 empty] | 0.096644
16.7 | 486.2031 | 459.25 | 26.9531 | [5 empty] | 0.096644
16.8 | 489.2769 | 462 | 27.2769 | [5 empty] | 0.096644
16.9 | 492.3526 | 464.75 | 27.6026 | [5 empty] | 0.096644
17 | 495.4302 | 467.5 | 27.9302 | [5 empty] | 0.096644
17.1 | 498.5098 | 470.25 | 28.2598 | [5 empty] | 0.096644
17.2 | 501.5913 | 473 | 28.5913 | [5 empty] | 0.096644
17.3 | 504.6747 | 475.75 | 28.9247 | [5 empty] | 0.096644
17.4 | 507.76 | 478.5 | 29.26 | [5 empty] | 0.096644
17.5 | 510.8473 | 481.25 | 29.5973 | [5 empty] | 0.096644
17.6 | 513.9365 | 484 | 29.9365 | [5 empty] | 0.096644
17.7 | 517.0277 | 486.75 | 30.2777 | [5 empty] | 0.096644
17.8 | 520.1208 | 489.5 | 30.6208 | [5 empty] | 0.096644
17.9 | 523.2158 | 492.25 | 30.9658 | [5 empty] | 0.096644
18 | 526.3128 | 495 | 31.3128 | [5 empty] | 0.096644
18.1 | 529.4116 | 497.75 | 31.6616 | [5 empty] | 0.096644
18.2 | 532.5125 | 500.5 | 32.0125 | [5 empty] | 0.096644
18.3 | 535.6152 | 503.25 | 32.3652 | [5 empty] | 0.096644
18.4 | 538.7199 | 506 | 32.7199 | [5 empty] | 0.096644
18.5 | 541.8265 | 508.75 | 33.0765 | [5 empty] | 0.096644
18.6 | 544.9351 | 511.5 | 33.4351 | [5 empty] | 0.096644
18.7 | 548.0455 | 514.25 | 33.7955 | [5 empty] | 0.096644
18.8 | 551.158 | 517 | 34.158 | [5 empty] | 0.096644
18.9 | 554.2723 | 519.75 | 34.5223 | [5 empty] | 0.096644
19 | 557.3886 | 522.5 | 34.8886 | [5 empty] | 0.096644
19.1 | 560.5068 | 525.25 | 35.2568 | [5 empty] | 0.096644
19.2 | 563.627 | 528 | 35.627 | [5 empty] | 0.096644
19.3 | 566.749 | 530.75 | 35.999 | [5 empty] | 0.096644
19.4 | 569.8731 | 533.5 | 36.3731 | [5 empty] | 0.096644
19.5 | 572.999 | 536.25 | 36.749 | [5 empty] | 0.096644
19.6 | 576.1269 | 539 | 37.1269 | [5 empty] | 0.096644
19.7 | 579.2567 | 541.75 | 37.5067 | [5 empty] | 0.096644
19.8 | 582.3884 | 544.5 | 37.8884 | [5 empty] | 0.096644
19.9 | 585.5221 | 547.25 | 38.2721 | [5 empty] | 0.096644
20 | 588.6577 | 550 | 38.6577 | [5 empty] | 0.096644
20.5 | 604.3648 | 563.75 | 40.6148 | [5 empty] | 0.096644
21 | 620.1201 | 577.5 | 42.6201 | [5 empty] | 0.096644
21.5 | 635.9238 | 591.25 | 44.6738 | [5 empty] | 0.096644
22 | 651.7758 | 605 | 46.7758 | [5 empty] | 0.096644
22.5 | 667.6762 | 618.75 | 48.9262 | [5 empty] | 0.096644
23 | 683.6248 | 632.5 | 51.1248 | [5 empty] | 0.096644
23.5 | 699.6218 | 646.25 | 53.3718 | [5 empty] | 0.096644
24 | 715.6671 | 660 | 55.6671 | [5 empty] | 0.096644
24.5 | 731.7607 | 673.75 | 58.0107 | [5 empty] | 0.096644
25 | 747.9027 | 687.5 | 60.4027 | [5 empty] | 0.096644
25.5 | 764.093 | 701.25 | 62.843 | [5 empty] | 0.096644
26 | 780.3316 | 715 | 65.3316 | [5 empty] | 0.096644
26.5 | 796.6185 | 728.75 | 67.8685 | [5 empty] | 0.096644
27 | 812.9537 | 742.5 | 70.4537 | [5 empty] | 0.096644
27.5 | 829.3373 | 756.25 | 73.0873 | [5 empty] | 0.096644
28 | 845.7691 | 770 | 75.7691 | [5 empty] | 0.096644
28.5 | 862.2493 | 783.75 | 78.4993 | [5 empty] | 0.096644
29 | 878.7779 | 797.5 | 81.2779 | [5 empty] | 0.096644
29.5 | 895.3547 | 811.25 | 84.1047 | [5 empty] | 0.096644
30 | 911.9799 | 825 | 86.9799 | [5 empty] | 0.096644
30.5 | 928.6534 | 838.75 | 89.9034 | [5 empty] | 0.096644
31 | 945.3752 | 852.5 | 92.8752 | [5 empty] | 0.096644
31.5 | 962.1453 | 866.25 | 95.8953 | [5 empty] | 0.096644
32 | 978.9638 | 880 | 98.9638 | [5 empty] | 0.096644
32.5 | 995.8306 | 893.75 | 102.0806 | [5 empty] | 0.096644
33 | 1012.7457 | 907.5 | 105.2457 | [5 empty] | 0.096644
33.5 | 1029.7091 | 921.25 | 108.4591 | [5 empty] | 0.096644
34 | 1046.7208 | 935 | 111.7208 | [5 empty] | 0.096644
34.5 | 1063.7809 | 948.75 | 115.0309 | [5 empty] | 0.096644
35 | 1080.8893 | 962.5 | 118.3893 | [5 empty] | 0.096644
35.5 | 1098.046 | 976.25 | 121.796 | [5 empty] | 0.096644
36 | 1115.251 | 990 | 125.251 | [5 empty] | 0.096644
36.5 | 1132.5044 | 1003.75 | 128.7544 | [5 empty] | 0.096644
37 | 1149.8061 | 1017.5 | 132.3061 | [5 empty] | 0.096644
37.5 | 1167.1561 | 1031.25 | 135.9061 | [5 empty] | 0.096644
38 | 1184.5544 | 1045 | 139.5544 | [5 empty] | 0.096644
38.5 | 1202.001 | 1058.75 | 143.251 | [5 empty] | 0.096644
39 | 1219.496 | 1072.5 | 146.996 | [5 empty] | 0.096644
39.5 | 1237.0393 | 1086.25 | 150.7893 | [5 empty] | 0.096644
40 | 1254.6309 | 1100 | 154.6309 | [5 empty] | 0.096644
40.5 | 1272.2708 | 1113.75 | 158.5208 | [5 empty] | 0.096644
41 | 1289.9591 | 1127.5 | 162.4591 | [5 empty] | 0.096644
41.5 | 1307.6957 | 1141.25 | 166.4457 | [5 empty] | 0.096644
42 | 1325.4806 | 1155 | 170.4806 | [5 empty] | 0.096644
42.5 | 1343.3138 | 1168.75 | 174.5638 | [5 empty] | 0.096644
43 | 1361.1953 | 1182.5 | 178.6953 | [5 empty] | 0.096644
43.5 | 1379.1252 | 1196.25 | 182.8752 | [5 empty] | 0.096644
44 | 1397.1034 | 1210 | 187.1034 | [5 empty] | 0.096644
44.5 | 1415.1299 | 1223.75 | 191.3799 | [5 empty] | 0.096644
45 | 1433.2047 | 1237.5 | 195.7047 | [5 empty] | 0.096644
45.5 | 1451.3279 | 1251.25 | 200.0779 | [5 empty] | 0.096644
46 | 1469.4994 | 1265 | 204.4994 | [5 empty] | 0.096644
46.5 | 1487.7192 | 1278.75 | 208.9692 | [5 empty] | 0.096644
47 | 1505.9873 | 1292.5 | 213.4873 | [5 empty] | 0.096644
47.5 | 1524.3037 | 1306.25 | 218.0537 | [5 empty] | 0.096644
48 | 1542.6685 | 1320 | 222.6685 | [5 empty] | 0.096644
48.5 | 1561.0816 | 1333.75 | 227.3316 | [5 empty] | 0.096644
49 | 1579.543 | 1347.5 | 232.043 | [5 empty] | 0.096644
49.5 | 1598.0527 | 1361.25 | 236.8027 | [5 empty] | 0.096644
50 | 1616.6108 | 1375 | 241.6108 | [5 empty] | 0.096644
51 | 1653.8719 | 1402.5 | 251.3719 | [5 empty] | 0.096644
52 | 1691.3262 | 1430 | 261.3262 | [5 empty] | 0.096644
53 | 1728.9739 | 1457.5 | 271.4739 | [5 empty] | 0.096644
54 | 1766.8148 | 1485 | 281.8148 | [5 empty] | 0.096644
55 | 1804.849 | 1512.5 | 292.349 | [5 empty] | 0.096644
56 | 1843.0766 | 1540 | 303.0766 | [5 empty] | 0.096644
57 | 1881.4974 | 1567.5 | 313.9974 | [5 empty] | 0.096644
58 | 1920.1115 | 1595 | 325.1115 | [5 empty] | 0.096644
59 | 1958.9188 | 1622.5 | 336.4188 | [5 empty] | 0.096644
60 | 1997.9195 | 1650 | 347.9195 | [5 empty] | 0.096644
61 | 2037.1135 | 1677.5 | 359.6135 | [5 empty] | 0.096644
62 | 2076.5007 | 1705 | 371.5007 | [5 empty] | 0.096644
63 | 2116.0813 | 1732.5 | 383.5813 | [5 empty] | 0.096644
64 | 2155.8551 | 1760 | 395.8551 | [5 empty] | 0.096644
65 | 2195.8222 | 1787.5 | 408.3222 | [5 empty] | 0.096644
66 | 2235.9826 | 1815 | 420.9826 | [5 empty] | 0.096644
67 | 2276.3363 | 1842.5 | 433.8363 | [5 empty] | 0.096644
68 | 2316.8833 | 1870 | 446.8833 | [5 empty] | 0.096644
69 | 2357.6236 | 1897.5 | 460.1236 | [5 empty] | 0.096644
70 | 2398.5571 | 1925 | 473.5571 | [5 empty] | 0.096644
71 | 2439.684 | 1952.5 | 487.184 | [5 empty] | 0.096644
72 | 2481.0041 | 1980 | 501.0041 | [5 empty] | 0.096644
73 | 2522.5175 | 2007.5 | 515.0175 | [5 empty] | 0.096644
74 | 2564.2242 | 2035 | 529.2242 | [5 empty] | 0.096644
75 | 2606.1242 | 2062.5 | 543.6242 | [5 empty] | 0.096644
76 | 2648.2175 | 2090 | 558.2175 | [5 empty] | 0.096644
77 | 2690.5041 | 2117.5 | 573.0041 | [5 empty] | 0.096644
78 | 2732.984 | 2145 | 587.984 | [5 empty] | 0.096644
79 | 2775.6571 | 2172.5 | 603.1571 | [5 empty] | 0.096644
80 | 2818.5236 | 2200 | 618.5236 | [5 empty] | 0.096644
81 | 2861.5833 | 2227.5 | 634.0833 | [5 empty] | 0.096644
82 | 2904.8363 | 2255 | 649.8363 | [5 empty] | 0.096644
83 | 2948.2827 | 2282.5 | 665.7827 | [5 empty] | 0.096644
84 | 2991.9223 | 2310 | 681.9223 | [5 empty] | 0.096644
85 | 3035.7551 | 2337.5 | 698.2551 | [5 empty] | 0.096644
86 | 3079.7813 | 2365 | 714.7813 | [5 empty] | 0.096644
87 | 3124.0008 | 2392.5 | 731.5008 | [5 empty] | 0.096644
88 | 3168.4135 | 2420 | 748.4135 | [5 empty] | 0.096644
89 | 3213.0196 | 2447.5 | 765.5196 | [5 empty] | 0.096644
90 | 3257.8189 | 2475 | 782.8189 | [5 empty] | 0.096644
91 | 3302.8115 | 2502.5 | 800.3115 | [5 empty] | 0.096644
92 | 3347.9974 | 2530 | 817.9974 | [5 empty] | 0.096644
93 | 3393.3766 | 2557.5 | 835.8766 | [5 empty] | 0.096644
94 | 3438.9491 | 2585 | 853.9491 | [5 empty] | 0.096644
95 | 3484.7149 | 2612.5 | 872.2149 | [5 empty] | 0.096644
96 | 3530.674 | 2640 | 890.674 | [5 empty] | 0.096644
97 | 3576.8263 | 2667.5 | 909.3263 | [5 empty] | 0.096644
98 | 3623.172 | 2695 | 928.172 | [5 empty] | 0.096644
99 | 3669.7109 | 2722.5 | 947.2109 | [5 empty] | 0.096644
100 | 3716.4431 | 2750 | 966.4431 | [5 empty] | 0.096644
105 | 3953.0035 | 2887.5 | 1065.5035 | [5 empty] | 0.096644
110 | 4194.3962 | 3025 | 1169.3962 | [5 empty] | 0.096644
115 | 4440.621 | 3162.5 | 1278.121 | [5 empty] | 0.096644
120 | 4691.6781 | 3300 | 1391.6781 | [5 empty] | 0.096644
125 | 4947.5674 | 3437.5 | 1510.0674 | [5 empty] | 0.096644
130 | 5208.2889 | 3575 | 1633.2889 | [5 empty] | 0.096644
135 | 5473.8426 | 3712.5 | 1761.3426 | [5 empty] | 0.096644
140 | 5744.2285 | 3850 | 1894.2285 | [5 empty] | 0.096644
145 | 6019.4466 | 3987.5 | 2031.9466 | [5 empty] | 0.096644
150 | 6299.497 | 4125 | 2174.497 | [5 empty] | 0.096644
155 | 6584.3796 | 4262.5 | 2321.8796 | [5 empty] | 0.096644
160 | 6874.0944 | 4400 | 2474.0944 | [5 empty] | 0.096644
165 | 7168.6414 | 4537.5 | 2631.1414 | [5 empty] | 0.096644
170 | 7468.0206 | 4675 | 2793.0206 | [5 empty] | 0.096644
175 | 7772.232 | 4812.5 | 2959.732 | [5 empty] | 0.096644
180 | 8081.2757 | 4950 | 3131.2757 | [5 empty] | 0.096644
185 | 8395.1515 | 5087.5 | 3307.6515 | [5 empty] | 0.096644
190 | 8713.8596 | 5225 | 3488.8596 | [5 empty] | 0.096644
195 | 9037.3999 | 5362.5 | 3674.8999 | [5 empty] | 0.096644
200 | 9365.7724 | 5500 | 3865.7724 | [5 empty] | 0.096644