## Physik
Kräfte und Momente an einer WEA durch Massenwirkungen und Windkraft auf Windfahne
Masse Windfahne im Schwerpunkt |  |  | 1 | kG | Schwerpunkt-Gewicht |  | 10 | N
Schwerpunktabstand von Drehachse (L) |  |  | 1 | m | Fahnenfläche | A | 0.25 | m²
| a | 90 | 1 | Neigung Fahnenachse in °
| Schwenk-winkel Fahne | Rückstellmoment Mr in Nm |  | in Gramm*m
f
| Grad | (Normal- pendel) | geneigtes Pendel | [5 empty] | Stell-Vw in m/s
| 0 | 0 | 0
| 10 | 1.7365 | 0.019294
| 20 | 3.4202 | 0.038002
| 30 | 5 | 0.055556
| 40 | 6.4279 | 0.071421
| 50 | 7.6604 | 0.085116
| 60 | 8.6603 | 0.096225
| 70 | 9.3969 | 0.10441
| 80 | 9.8481 | 0.10942
| 90 | 10 | 0.11111 | 11.1111 |  |  |  |  | 1.046
| 100 | 9.8481 | 0.10942
| 110 | 9.3969 | 0.10441
| 120 | 8.6603 | 0.096225
| 130 | 7.6604 | 0.085116
| 140 | 6.4279 | 0.071421
| 150 | 5 | 0.055556
| 160 | 3.4202 | 0.038002
| 170 | 1.7365 | 0.019294
| 180 | 1.2251e-15 | 1.3613e-17
Mr = G*Lp*sinf*a/90°
Kraft auf Windfahne:
F = Rho/2*Cw*v²*A = Mr / L
v² = Mr / ( L * Rho /2 *Cw *A)

## gemessen
Schwenkwinkel Rotor | Rückstellkraft
Grad | kg | N | Masse Windfahne | 2,4 kG
0 | 1.7 | 17
10 | 0.85 | 8.5 | Schwerpunkt von Drehachse | 580
20 | 1.25 | 12.5
30 | 1.6 | 16
40 | 1.85 | 18.5
50 | 2.05 | 20.5
60 | 2.25 | 22.5
70 | 2.35 | 23.5