## Sheet1
Scheibengenerator Berechnung V1.6
1. Ladebeginn ausrechnen: | Variablen einsetzen: |  |  | Resultate: | Einheit:
Schnellaufzahl | 1. TSR (n) | 5 | Umdrehungen/Minute | 238.7324 | RPM ( U / min)
Windgeschw. (NUR für Ladebeginn) | 2. V (m/s) | 3
Durchmesser | 3. D (m) | 1.2 | Umdrehungen/Sekunde | 3.9789 | RPS ( U / Sek)
2. Geschwindigkeit der Spulen:
Anzahl Spulen | 1. Spulen (n) | 9 | Umfang in Loch-Mitte | 0.5625 | m
Maße der Spule |  |  | > Radius bei Lochmitte | 89.5247 | mm
Spulenlochlänge | 2. Länge(mm) | 30
Spulenlochbreite aussen | 3. Breite(mm) | 35 | Geschw. In Mitte Spulenlöcher | 2.2381 | m/s
Spulenlochbreite innen | 4. Breite(mm) | 24
Schenkelbreite (von oben gesehen) | 5. Breite(mm) | 16
Abstand zw. Spulen | 6. Abstand (mm) | 2
Abstand Spulenende zu Statorrand | 7. Abstand (mm) | 10 | Statordurchmesser | 28.151 | cm
|  |  | Magnetscheibendurchmesser | 24.951 | cm
(Nur Annäherungswerte)
3. Magnetische Flussdichte: | [5 empty] | N52 | 1.43
[6 empty] | N50 | 1.4
Dicke Magnet | 1. Dicke (mm) | 10 |  |  |  | N48 | 1.38
Luftspalt zwischen Magneten | 2. Abstand (mm) | 10 | >> Max 2xMagnetdicke ! |  |  | N45 | 1.32
Wertigkeit Magnet | 3. Grad ( Tesla) | 1.43 | Magnetische Flussdichte: | 1.0725 | Tesla | N42 | 1.28
[6 empty] | N40 | 1.25
4. Anzahl der benötigten Wicklungen: | [6 empty] | a' | 46
[7 empty] | d' | 9.7246 | d: | 5.5
Systemspannung (12V,24V,48V,240V,...) | 1. Spannung (Volt) | 13.8 |  |  |  |  | d: | 9.7246
Breite Magnet | 3. Breite(mm) | 30 |  |  |  |  | h: | 9.5143
Länge Magnet | 4. Länge(mm) | 30 |  |  |  |  | h': | 25.5143
Anzahl Magnet-Pole | 5. Magnetpole (n) | 12 | [5 empty] | 16.3536
Anzahl Phasen | 6. Phasen (n) | 3 |  |  |  |  | oben | 67.7072
[7 empty] | unten | 26.899
a) Sternschaltung (Y) |  |  | Anzahl Wicklungen/Spule | 22.4407 | Wicklungen
b) Dreieckschaltung (D) |  |  | Anzahl Wicklungen/Spule | 38.8742 | Wicklungen
5. Spulenschenkeldicke (Höhe)
[6 empty] | 1.35 | 1.2 | 1
Drahtdurchmesser | 1. D (mm) | 1.35 |  |  |  | http://www.spulen.com/shop/product_info.php?products_id=1280 | http://www.spulen.com/shop/product_info.php?products_id=1275 | http://www.spulen.com/shop/product_info.php?products_id=1181
Packdichte | 2. Dichte(Faktor) | 1.8 |  |  |  | 0.0126 | 0.01577 | 0.02195
Drähte in Hand | 3. Anzahl (n) | 1
Schichtdicke Laminat über den Spulen | 4. Dicke (mm) | 0.8 | (je Statorseite)
Abstand zwischen Stator und Magneten | 5. Abstand (mm) | 1.5 | (je Statorseite)
a) Sternschaltung (Y) |  |  | Dicke(Höhe) | 3.6136 | mm
wenn rot, dann zu dick !
b) Dreieckschaltung (D) |  |  | Dicke(Höhe) | 6.26 | mm
6. Drahtlänge:
a) Sternschaltung (Y) |  |  | Drahtlänge/Spule | 3.3885 | m
|  |  | Gesamtlänge aller Spulen | 30.4968 | m
|  |  | Gesamtgewicht aller Spulen | 391.1293 | g
b) Dreieckschaltung (D) |  |  | Drahtlänge/Spule | 5.87 | m
|  |  | Gesamtlänge aller Spulen | 52.8301 | m
|  |  | Gesamtgewicht aller Spulen | 677.5582 | g
7. Innenwiderstand
Spezifischer Widerstand des Drahtes | 1. Widerstand (ohm) | 0.0176
a) Sternschaltung (Y) |  |  | Gesamtinnenwiderstand | 0.24999 | Ohm
b) Dreieckschaltung (D) |  |  | Gesamtinnenwiderstand | 0.14435 | Ohm
8. Leistung / Wirkungsgrad:
(gilt nur für den Fall von Batterieladung)
a) Sternschaltung (Y)
Luftdichte | Kg/m' 3 | 1.23 | Leistung Rotor | 124.6423 | Watt
Rotorwirkungsgrad | % | 35 | Ladestrom vor Gleichrichter | 7.9012 | A
Spannungsabfall Gleichrichter | V | 1.4 | Leistung Generator | 109.036 | Watt
Windgeschwindigkeit (für Leistungsber.) | m/s | 8 | Wirkungsgrad Generator | 87.4791 | %
|  |  | Verlustleistung Generator | 15.6063 | Watt
|  |  | Verluste durch Gleichrichter | 11.0616 | Watt
|  |  | Ladeleistung an Batterie | 97.9744 | Watt
|  |  | Ladestrom nach Gleichrichter | 7.0996 | A | Umdrehungen: | 636.6198
|  |  | Wirk-grad Gen +Gleichrichter | 78.6044 | %
|  |  | Gesamtwirkungsgrad Anlage | 27.5115 | %
b) Dreieckschaltung (D)
|  |  | Leistung Rotor | 124.6423 | Watt
|  |  | Ladestrom vor Gleichrichter | 8.3097 | A
|  |  | Leistung Generator | 114.6745 | Watt
|  |  | Wirkungsgrad Generator | 92.0029 | %
|  |  | Verlustleistung Generator | 9.9678 | Watt
|  |  | Verluste durch Gleichrichter | 11.6336 | Watt
|  |  | Ladeleistung an Batterie | 103.0409 | Watt
|  |  | Ladestrom nach Gleichrichter | 7.4667 | A
|  |  | Wirk-grad Gen +Gleichrichter | 82.6692 | %
|  |  | Gesamtwirkungsgrad Anlage | 32.201 | %
a) Sternschaltung (Y)
Dreieckschaltung

## Sheet2
Strom | Summe (Pe+Pv) | P(elektrisch) | P(Verlust) | V(Wind) | P(mechanisch) | P(elektisch) | Verlust Gleichr. | P(Batterie) | Wirkungsgrad | Hilfen:
Generator
0.1 | 1.3825 | 1.38 | 0.0024999 | [6 empty] | 0.24999
0.2 | 2.77 | 2.76 | 0.0099995 | [6 empty] | 0.24999
0.3 | 4.1625 | 4.14 | 0.022499 | 2 | 1.9475 | 1.38 | 0.14 | 1.24 |  | 0.24999
0.4 | 5.56 | 5.52 | 0.039998 | 2.5 | 3.8038 | 2.76 | 0.28 | 2.48 |  | 0.24999
0.5 | 6.9625 | 6.9 | 0.062497 | 3 | 6.5729 | 5.52 | 0.56 | 4.96 |  | 0.24999
0.6 | 8.37 | 8.28 | 0.089996 | 3.5 | 10.4376 | 9.66 | 0.98 | 8.68 |  | 0.24999
0.7 | 9.7825 | 9.66 | 0.12249 | 4 | 15.5803 | 15.18 | 1.54 | 13.64 |  | 0.24999
0.8 | 11.2 | 11.04 | 0.15999 | 4.5 | 22.1837 | 20.7 | 2.1 | 18.6 |  | 0.24999
0.9 | 12.6225 | 12.42 | 0.20249 | 5 | 30.4303 | 28.98 | 2.94 | 26.04 |  | 0.24999
1 | 14.05 | 13.8 | 0.24999 | 5.5 | 40.5027 | 37.26 | 3.78 | 33.48 |  | 0.24999
1.1 | 15.4825 | 15.18 | 0.30249 | 6 | 52.5835 | 48.3 | 4.9 | 43.4 |  | 0.24999
1.2 | 16.92 | 16.56 | 0.35998 | 6.5 | 66.8553 | 60.72 | 6.16 | 54.56 |  | 0.24999
1.3 | 18.3625 | 17.94 | 0.42248 | 7 | 83.5006 | 75.9 | 7.7 | 68.2 |  | 0.24999
1.4 | 19.81 | 19.32 | 0.48998 | 7.5 | 102.7021 | 91.08 | 9.24 | 81.84 |  | 0.24999
1.5 | 21.2625 | 20.7 | 0.56247 | 8 | 124.6423 | 109.02 | 11.06 | 97.96 |  | 0.24999
1.6 | 22.72 | 22.08 | 0.63997 | 8.5 | 149.5038 | 126.96 | 12.88 | 114.08 |  | 0.24999
1.7 | 24.1825 | 23.46 | 0.72246 | 9 | 177.4692 | 147.66 | 14.98 | 132.68 |  | 0.24999
1.8 | 25.65 | 24.84 | 0.80996 | 9.5 | 208.7211 | 169.74 | 17.22 | 152.52 |  | 0.24999
1.9 | 27.1225 | 26.22 | 0.90246 | 10 | 243.442 | 193.2 | 19.6 | 173.6 |  | 0.24999
2 | 28.6 | 27.6 | 0.99995 | 10.5 | 281.8146 | 218.04 | 22.12 | 195.92 |  | 0.24999
2.1 | 30.0824 | 28.98 | 1.1024 | 11 | 324.0214 | 244.26 | 24.78 | 219.48 |  | 0.24999
2.2 | 31.5699 | 30.36 | 1.2099 | 11.5 | 370.2449 | 271.86 | 27.58 | 244.28 |  | 0.24999
2.3 | 33.0624 | 31.74 | 1.3224 | 12 | 420.6678 | 296.7 | 30.1 | 266.6 |  | 0.24999
2.4 | 34.5599 | 33.12 | 1.4399 | [6 empty] | 0.24999
2.5 | 36.0624 | 34.5 | 1.5624 | [6 empty] | 0.24999
2.6 | 37.5699 | 35.88 | 1.6899 | [6 empty] | 0.24999
2.7 | 39.0824 | 37.26 | 1.8224 | [6 empty] | 0.24999
2.8 | 40.5999 | 38.64 | 1.9599 | [6 empty] | 0.24999
2.9 | 42.1224 | 40.02 | 2.1024 | [6 empty] | 0.24999
3 | 43.6499 | 41.4 | 2.2499 | [6 empty] | 0.24999
3.1 | 45.1824 | 42.78 | 2.4024 | [6 empty] | 0.24999
3.2 | 46.7199 | 44.16 | 2.5599 | [6 empty] | 0.24999
3.3 | 48.2624 | 45.54 | 2.7224 | [6 empty] | 0.24999
3.4 | 49.8099 | 46.92 | 2.8899 | [6 empty] | 0.24999
3.5 | 51.3624 | 48.3 | 3.0624 | [6 empty] | 0.24999
3.6 | 52.9198 | 49.68 | 3.2398 | [6 empty] | 0.24999
3.7 | 54.4823 | 51.06 | 3.4223 | [6 empty] | 0.24999
3.8 | 56.0498 | 52.44 | 3.6098 | [6 empty] | 0.24999
3.9 | 57.6223 | 53.82 | 3.8023 | [6 empty] | 0.24999
4 | 59.1998 | 55.2 | 3.9998 | [6 empty] | 0.24999
4.1 | 60.7823 | 56.58 | 4.2023 | [6 empty] | 0.24999
4.2 | 62.3698 | 57.96 | 4.4098 | [6 empty] | 0.24999
4.3 | 63.9623 | 59.34 | 4.6223 | [6 empty] | 0.24999
4.4 | 65.5598 | 60.72 | 4.8398 | [6 empty] | 0.24999
4.5 | 67.1623 | 62.1 | 5.0623 | [6 empty] | 0.24999
4.6 | 68.7697 | 63.48 | 5.2897 | [6 empty] | 0.24999
4.7 | 70.3822 | 64.86 | 5.5222 | [6 empty] | 0.24999
4.8 | 71.9997 | 66.24 | 5.7597 | [6 empty] | 0.24999
4.9 | 73.6222 | 67.62 | 6.0022 | [6 empty] | 0.24999
5 | 75.2497 | 69 | 6.2497 | [6 empty] | 0.24999
5.1 | 76.8822 | 70.38 | 6.5022 | [6 empty] | 0.24999
5.2 | 78.5197 | 71.76 | 6.7597 | [6 empty] | 0.24999
5.3 | 80.1622 | 73.14 | 7.0222 | [6 empty] | 0.24999
5.4 | 81.8096 | 74.52 | 7.2896 | [6 empty] | 0.24999
5.5 | 83.4621 | 75.9 | 7.5621 | [6 empty] | 0.24999
5.6 | 85.1196 | 77.28 | 7.8396 | [6 empty] | 0.24999
5.7 | 86.7821 | 78.66 | 8.1221 | [6 empty] | 0.24999
5.8 | 88.4496 | 80.04 | 8.4096 | [6 empty] | 0.24999
5.9 | 90.1221 | 81.42 | 8.7021 | [6 empty] | 0.24999
6 | 91.7996 | 82.8 | 8.9996 | [6 empty] | 0.24999
6.1 | 93.482 | 84.18 | 9.302 | [6 empty] | 0.24999
6.2 | 95.1695 | 85.56 | 9.6095 | [6 empty] | 0.24999
6.3 | 96.862 | 86.94 | 9.922 | [6 empty] | 0.24999
6.4 | 98.5595 | 88.32 | 10.2395 | [6 empty] | 0.24999
6.5 | 100.262 | 89.7 | 10.562 | [6 empty] | 0.24999
6.6 | 101.9695 | 91.08 | 10.8895 | [6 empty] | 0.24999
6.7 | 103.682 | 92.46 | 11.222 | [6 empty] | 0.24999
6.8 | 105.3994 | 93.84 | 11.5594 | [6 empty] | 0.24999
6.9 | 107.1219 | 95.22 | 11.9019 | [6 empty] | 0.24999
7 | 108.8494 | 96.6 | 12.2494 | [6 empty] | 0.24999
7.1 | 110.5819 | 97.98 | 12.6019 | [6 empty] | 0.24999
7.2 | 112.3194 | 99.36 | 12.9594 | [6 empty] | 0.24999
7.3 | 114.0619 | 100.74 | 13.3219 | [6 empty] | 0.24999
7.4 | 115.8093 | 102.12 | 13.6893 | [6 empty] | 0.24999
7.5 | 117.5618 | 103.5 | 14.0618 | [6 empty] | 0.24999
7.6 | 119.3193 | 104.88 | 14.4393 | [6 empty] | 0.24999
7.7 | 121.0818 | 106.26 | 14.8218 | [6 empty] | 0.24999
7.8 | 122.8493 | 107.64 | 15.2093 | [6 empty] | 0.24999
7.9 | 124.6217 | 109.02 | 15.6017 | [6 empty] | 0.24999
8 | 126.3992 | 110.4 | 15.9992 | [6 empty] | 0.24999
8.1 | 128.1817 | 111.78 | 16.4017 | [6 empty] | 0.24999
8.2 | 129.9692 | 113.16 | 16.8092 | [6 empty] | 0.24999
8.3 | 131.7617 | 114.54 | 17.2217 | [6 empty] | 0.24999
8.4 | 133.5591 | 115.92 | 17.6391 | [6 empty] | 0.24999
8.5 | 135.3616 | 117.3 | 18.0616 | [6 empty] | 0.24999
8.6 | 137.1691 | 118.68 | 18.4891 | [6 empty] | 0.24999
8.7 | 138.9816 | 120.06 | 18.9216 | [6 empty] | 0.24999
8.8 | 140.7991 | 121.44 | 19.3591 | [6 empty] | 0.24999
8.9 | 142.6215 | 122.82 | 19.8015 | [6 empty] | 0.24999
9 | 144.449 | 124.2 | 20.249 | [6 empty] | 0.24999
9.1 | 146.2815 | 125.58 | 20.7015 | [6 empty] | 0.24999
9.2 | 148.119 | 126.96 | 21.159 | [6 empty] | 0.24999
9.3 | 149.9615 | 128.34 | 21.6215 | [6 empty] | 0.24999
9.4 | 151.8089 | 129.72 | 22.0889 | [6 empty] | 0.24999
9.5 | 153.6614 | 131.1 | 22.5614 | [6 empty] | 0.24999
9.6 | 155.5189 | 132.48 | 23.0389 | [6 empty] | 0.24999
9.7 | 157.3814 | 133.86 | 23.5214 | [6 empty] | 0.24999
9.8 | 159.2488 | 135.24 | 24.0088 | [6 empty] | 0.24999
9.9 | 161.1213 | 136.62 | 24.5013 | [6 empty] | 0.24999
10 | 162.9988 | 138 | 24.9988 | [6 empty] | 0.24999
10.1 | 164.8813 | 139.38 | 25.5013 | [6 empty] | 0.24999
10.2 | 166.7687 | 140.76 | 26.0087 | [6 empty] | 0.24999
10.3 | 168.6612 | 142.14 | 26.5212 | [6 empty] | 0.24999
10.4 | 170.5587 | 143.52 | 27.0387 | [6 empty] | 0.24999
10.5 | 172.4612 | 144.9 | 27.5612 | [6 empty] | 0.24999
10.6 | 174.3686 | 146.28 | 28.0886 | [6 empty] | 0.24999
10.7 | 176.2811 | 147.66 | 28.6211 | [6 empty] | 0.24999
10.8 | 178.1986 | 149.04 | 29.1586 | [6 empty] | 0.24999
10.9 | 180.1211 | 150.42 | 29.7011 | [6 empty] | 0.24999
11 | 182.0485 | 151.8 | 30.2485 | [6 empty] | 0.24999
11.1 | 183.981 | 153.18 | 30.801 | [6 empty] | 0.24999
11.2 | 185.9185 | 154.56 | 31.3585 | [6 empty] | 0.24999
11.3 | 187.861 | 155.94 | 31.921 | [6 empty] | 0.24999
11.4 | 189.8084 | 157.32 | 32.4884 | [6 empty] | 0.24999
11.5 | 191.7609 | 158.7 | 33.0609 | [6 empty] | 0.24999
11.6 | 193.7184 | 160.08 | 33.6384 | [6 empty] | 0.24999
11.7 | 195.6808 | 161.46 | 34.2208 | [6 empty] | 0.24999
11.8 | 197.6483 | 162.84 | 34.8083 | [6 empty] | 0.24999
11.9 | 199.6208 | 164.22 | 35.4008 | [6 empty] | 0.24999
12 | 201.5983 | 165.6 | 35.9983 | [6 empty] | 0.24999
12.1 | 203.5807 | 166.98 | 36.6007 | [6 empty] | 0.24999
12.2 | 205.5682 | 168.36 | 37.2082 | [6 empty] | 0.24999
12.3 | 207.5607 | 169.74 | 37.8207 | [6 empty] | 0.24999
12.4 | 209.5581 | 171.12 | 38.4381 | [6 empty] | 0.24999
12.5 | 211.5606 | 172.5 | 39.0606 | [6 empty] | 0.24999
12.6 | 213.5681 | 173.88 | 39.6881 | [6 empty] | 0.24999
12.7 | 215.5805 | 175.26 | 40.3205 | [6 empty] | 0.24999
12.8 | 217.598 | 176.64 | 40.958 | [6 empty] | 0.24999
12.9 | 219.6205 | 178.02 | 41.6005 | [6 empty] | 0.24999
13 | 221.648 | 179.4 | 42.248 | [6 empty] | 0.24999
13.1 | 223.6804 | 180.78 | 42.9004 | [6 empty] | 0.24999
13.2 | 225.7179 | 182.16 | 43.5579 | [6 empty] | 0.24999
13.3 | 227.7604 | 183.54 | 44.2204 | [6 empty] | 0.24999
13.4 | 229.8078 | 184.92 | 44.8878 | [6 empty] | 0.24999
13.5 | 231.8603 | 186.3 | 45.5603 | [6 empty] | 0.24999
13.6 | 233.9178 | 187.68 | 46.2378 | [6 empty] | 0.24999
13.7 | 235.9802 | 189.06 | 46.9202 | [6 empty] | 0.24999
13.8 | 238.0477 | 190.44 | 47.6077 | [6 empty] | 0.24999
13.9 | 240.1202 | 191.82 | 48.3002 | [6 empty] | 0.24999
14 | 242.1976 | 193.2 | 48.9976 | [6 empty] | 0.24999
14.1 | 244.2801 | 194.58 | 49.7001 | [6 empty] | 0.24999
14.2 | 246.3676 | 195.96 | 50.4076 | [6 empty] | 0.24999
14.3 | 248.46 | 197.34 | 51.12 | [6 empty] | 0.24999
14.4 | 250.5575 | 198.72 | 51.8375 | [6 empty] | 0.24999
14.5 | 252.66 | 200.1 | 52.56 | [6 empty] | 0.24999
14.6 | 254.7674 | 201.48 | 53.2874 | [6 empty] | 0.24999
14.7 | 256.8799 | 202.86 | 54.0199 | [6 empty] | 0.24999
14.8 | 258.9973 | 204.24 | 54.7573 | [6 empty] | 0.24999
14.9 | 261.1198 | 205.62 | 55.4998 | [6 empty] | 0.24999
15 | 263.2473 | 207 | 56.2473 | [6 empty] | 0.24999
15.1 | 265.3797 | 208.38 | 56.9997 | [6 empty] | 0.24999
15.2 | 267.5172 | 209.76 | 57.7572 | [6 empty] | 0.24999
15.3 | 269.6597 | 211.14 | 58.5197 | [6 empty] | 0.24999
15.4 | 271.8071 | 212.52 | 59.2871 | [6 empty] | 0.24999
15.5 | 273.9596 | 213.9 | 60.0596 | [6 empty] | 0.24999
15.6 | 276.1171 | 215.28 | 60.8371 | [6 empty] | 0.24999
15.7 | 278.2795 | 216.66 | 61.6195 | [6 empty] | 0.24999
15.8 | 280.447 | 218.04 | 62.407 | [6 empty] | 0.24999
15.9 | 282.6194 | 219.42 | 63.1994 | [6 empty] | 0.24999
16 | 284.7969 | 220.8 | 63.9969 | [6 empty] | 0.24999
16.1 | 286.9794 | 222.18 | 64.7994 | [6 empty] | 0.24999
16.2 | 289.1668 | 223.56 | 65.6068 | [6 empty] | 0.24999
16.3 | 291.3593 | 224.94 | 66.4193 | [6 empty] | 0.24999
16.4 | 293.5567 | 226.32 | 67.2367 | [6 empty] | 0.24999
16.5 | 295.7592 | 227.7 | 68.0592 | [6 empty] | 0.24999
16.6 | 297.9667 | 229.08 | 68.8867 | [6 empty] | 0.24999
16.7 | 300.1791 | 230.46 | 69.7191 | [6 empty] | 0.24999
16.8 | 302.3966 | 231.84 | 70.5566 | [6 empty] | 0.24999
16.9 | 304.619 | 233.22 | 71.399 | [6 empty] | 0.24999
17 | 306.8465 | 234.6 | 72.2465 | [6 empty] | 0.24999
17.1 | 309.079 | 235.98 | 73.099 | [6 empty] | 0.24999
17.2 | 311.3164 | 237.36 | 73.9564 | [6 empty] | 0.24999
17.3 | 313.5589 | 238.74 | 74.8189 | [6 empty] | 0.24999
17.4 | 315.8063 | 240.12 | 75.6863 | [6 empty] | 0.24999
17.5 | 318.0588 | 241.5 | 76.5588 | [6 empty] | 0.24999
17.6 | 320.3162 | 242.88 | 77.4362 | [6 empty] | 0.24999
17.7 | 322.5787 | 244.26 | 78.3187 | [6 empty] | 0.24999
17.8 | 324.8462 | 245.64 | 79.2062 | [6 empty] | 0.24999
17.9 | 327.1186 | 247.02 | 80.0986 | [6 empty] | 0.24999
18 | 329.3961 | 248.4 | 80.9961 | [6 empty] | 0.24999
18.1 | 331.6785 | 249.78 | 81.8985 | [6 empty] | 0.24999
18.2 | 333.966 | 251.16 | 82.806 | [6 empty] | 0.24999
18.3 | 336.2584 | 252.54 | 83.7184 | [6 empty] | 0.24999
18.4 | 338.5559 | 253.92 | 84.6359 | [6 empty] | 0.24999
18.5 | 340.8584 | 255.3 | 85.5584 | [6 empty] | 0.24999
18.6 | 343.1658 | 256.68 | 86.4858 | [6 empty] | 0.24999
18.7 | 345.4783 | 258.06 | 87.4183 | [6 empty] | 0.24999
18.8 | 347.7957 | 259.44 | 88.3557 | [6 empty] | 0.24999
18.9 | 350.1182 | 260.82 | 89.2982 | [6 empty] | 0.24999
19 | 352.4456 | 262.2 | 90.2456 | [6 empty] | 0.24999
19.1 | 354.7781 | 263.58 | 91.1981 | [6 empty] | 0.24999
19.2 | 357.1155 | 264.96 | 92.1555 | [6 empty] | 0.24999
19.3 | 359.458 | 266.34 | 93.118 | [6 empty] | 0.24999
19.4 | 361.8054 | 267.72 | 94.0854 | [6 empty] | 0.24999
19.5 | 364.1579 | 269.1 | 95.0579 | [6 empty] | 0.24999
19.6 | 366.5153 | 270.48 | 96.0353 | [6 empty] | 0.24999
19.7 | 368.8778 | 271.86 | 97.0178 | [6 empty] | 0.24999
19.8 | 371.2453 | 273.24 | 98.0053 | [6 empty] | 0.24999
19.9 | 373.6177 | 274.62 | 98.9977 | [6 empty] | 0.24999
20 | 375.9952 | 276 | 99.9952 | [6 empty] | 0.24999
20.5 | 387.9574 | 282.9 | 105.0574 | [6 empty] | 0.24999
21 | 400.0447 | 289.8 | 110.2447 | [6 empty] | 0.24999
21.5 | 412.2569 | 296.7 | 115.5569 | [6 empty] | 0.24999
22 | 424.5941 | 303.6 | 120.9941 | [6 empty] | 0.24999
22.5 | 437.0564 | 310.5 | 126.5564 | [6 empty] | 0.24999
23 | 449.6436 | 317.4 | 132.2436 | [6 empty] | 0.24999
23.5 | 462.3558 | 324.3 | 138.0558 | [6 empty] | 0.24999
24 | 475.193 | 331.2 | 143.993 | [6 empty] | 0.24999
24.5 | 488.1552 | 338.1 | 150.0552 | [6 empty] | 0.24999
25 | 501.2424 | 345 | 156.2424 | [6 empty] | 0.24999
25.5 | 514.4546 | 351.9 | 162.5546 | [6 empty] | 0.24999
26 | 527.7918 | 358.8 | 168.9918 | [6 empty] | 0.24999
26.5 | 541.254 | 365.7 | 175.554 | [6 empty] | 0.24999
27 | 554.8412 | 372.6 | 182.2412 | [6 empty] | 0.24999
27.5 | 568.5533 | 379.5 | 189.0533 | [6 empty] | 0.24999
28 | 582.3905 | 386.4 | 195.9905 | [6 empty] | 0.24999
28.5 | 596.3527 | 393.3 | 203.0527 | [6 empty] | 0.24999
29 | 610.4398 | 400.2 | 210.2398 | [6 empty] | 0.24999
29.5 | 624.652 | 407.1 | 217.552 | [6 empty] | 0.24999
30 | 638.9891 | 414 | 224.9891 | [6 empty] | 0.24999
30.5 | 653.4512 | 420.9 | 232.5512 | [6 empty] | 0.24999
31 | 668.0384 | 427.8 | 240.2384 | [6 empty] | 0.24999
31.5 | 682.7505 | 434.7 | 248.0505 | [6 empty] | 0.24999
32 | 697.5876 | 441.6 | 255.9876 | [6 empty] | 0.24999
32.5 | 712.5497 | 448.5 | 264.0497 | [6 empty] | 0.24999
33 | 727.6368 | 455.4 | 272.2368 | [6 empty] | 0.24999
33.5 | 742.8489 | 462.3 | 280.5489 | [6 empty] | 0.24999
34 | 758.186 | 469.2 | 288.986 | [6 empty] | 0.24999
34.5 | 773.6481 | 476.1 | 297.5481 | [6 empty] | 0.24999
35 | 789.2352 | 483 | 306.2352 | [6 empty] | 0.24999
35.5 | 804.9472 | 489.9 | 315.0472 | [6 empty] | 0.24999
36 | 820.7843 | 496.8 | 323.9843 | [6 empty] | 0.24999
36.5 | 836.7464 | 503.7 | 333.0464 | [6 empty] | 0.24999
37 | 852.8334 | 510.6 | 342.2334 | [6 empty] | 0.24999
37.5 | 869.0455 | 517.5 | 351.5455 | [6 empty] | 0.24999
38 | 885.3825 | 524.4 | 360.9825 | [6 empty] | 0.24999
38.5 | 901.8445 | 531.3 | 370.5445 | [6 empty] | 0.24999
39 | 918.4316 | 538.2 | 380.2316 | [6 empty] | 0.24999
39.5 | 935.1436 | 545.1 | 390.0436 | [6 empty] | 0.24999
40 | 951.9806 | 552 | 399.9806 | [6 empty] | 0.24999
40.5 | 968.9426 | 558.9 | 410.0426 | [6 empty] | 0.24999
41 | 986.0296 | 565.8 | 420.2296 | [6 empty] | 0.24999
41.5 | 1003.2416 | 572.7 | 430.5416 | [6 empty] | 0.24999
42 | 1020.5786 | 579.6 | 440.9786 | [6 empty] | 0.24999
42.5 | 1038.0406 | 586.5 | 451.5406 | [6 empty] | 0.24999
43 | 1055.6276 | 593.4 | 462.2276 | [6 empty] | 0.24999
43.5 | 1073.3396 | 600.3 | 473.0396 | [6 empty] | 0.24999
44 | 1091.1765 | 607.2 | 483.9765 | [6 empty] | 0.24999
44.5 | 1109.1385 | 614.1 | 495.0385 | [6 empty] | 0.24999
45 | 1127.2255 | 621 | 506.2255 | [6 empty] | 0.24999
45.5 | 1145.4374 | 627.9 | 517.5374 | [6 empty] | 0.24999
46 | 1163.7744 | 634.8 | 528.9744 | [6 empty] | 0.24999
46.5 | 1182.2363 | 641.7 | 540.5363 | [6 empty] | 0.24999
47 | 1200.8232 | 648.6 | 552.2232 | [6 empty] | 0.24999
47.5 | 1219.5352 | 655.5 | 564.0352 | [6 empty] | 0.24999
48 | 1238.3721 | 662.4 | 575.9721 | [6 empty] | 0.24999
48.5 | 1257.334 | 669.3 | 588.034 | [6 empty] | 0.24999
49 | 1276.4209 | 676.2 | 600.2209 | [6 empty] | 0.24999
49.5 | 1295.6328 | 683.1 | 612.5328 | [6 empty] | 0.24999
50 | 1314.9697 | 690 | 624.9697 | [6 empty] | 0.24999
51 | 1354.0185 | 703.8 | 650.2185 | [6 empty] | 0.24999
52 | 1393.5672 | 717.6 | 675.9672 | [6 empty] | 0.24999
53 | 1433.616 | 731.4 | 702.216 | [6 empty] | 0.24999
54 | 1474.1647 | 745.2 | 728.9647 | [6 empty] | 0.24999
55 | 1515.2134 | 759 | 756.2134 | [6 empty] | 0.24999
56 | 1556.762 | 772.8 | 783.962 | [6 empty] | 0.24999
57 | 1598.8106 | 786.6 | 812.2106 | [6 empty] | 0.24999
58 | 1641.3592 | 800.4 | 840.9592 | [6 empty] | 0.24999
59 | 1684.4078 | 814.2 | 870.2078 | [6 empty] | 0.24999
60 | 1727.9564 | 828 | 899.9564 | [6 empty] | 0.24999
61 | 1772.0049 | 841.8 | 930.2049 | [6 empty] | 0.24999
62 | 1816.5534 | 855.6 | 960.9534 | [6 empty] | 0.24999
63 | 1861.6019 | 869.4 | 992.2019 | [6 empty] | 0.24999
64 | 1907.1504 | 883.2 | 1023.9504 | [6 empty] | 0.24999
65 | 1953.1988 | 897 | 1056.1988 | [6 empty] | 0.24999
66 | 1999.7472 | 910.8 | 1088.9472 | [6 empty] | 0.24999
67 | 2046.7956 | 924.6 | 1122.1956 | [6 empty] | 0.24999
68 | 2094.344 | 938.4 | 1155.944 | [6 empty] | 0.24999
69 | 2142.3923 | 952.2 | 1190.1923 | [6 empty] | 0.24999
70 | 2190.9406 | 966 | 1224.9406 | [6 empty] | 0.24999
71 | 2239.9889 | 979.8 | 1260.1889 | [6 empty] | 0.24999
72 | 2289.5372 | 993.6 | 1295.9372 | [6 empty] | 0.24999
73 | 2339.5854 | 1007.4 | 1332.1854 | [6 empty] | 0.24999
74 | 2390.1337 | 1021.2 | 1368.9337 | [6 empty] | 0.24999
75 | 2441.1819 | 1035 | 1406.1819 | [6 empty] | 0.24999
76 | 2492.73 | 1048.8 | 1443.93 | [6 empty] | 0.24999
77 | 2544.7782 | 1062.6 | 1482.1782 | [6 empty] | 0.24999
78 | 2597.3263 | 1076.4 | 1520.9263 | [6 empty] | 0.24999
79 | 2650.3744 | 1090.2 | 1560.1744 | [6 empty] | 0.24999
80 | 2703.9225 | 1104 | 1599.9225 | [6 empty] | 0.24999
81 | 2757.9705 | 1117.8 | 1640.1705 | [6 empty] | 0.24999
82 | 2812.5185 | 1131.6 | 1680.9185 | [6 empty] | 0.24999
83 | 2867.5665 | 1145.4 | 1722.1665 | [6 empty] | 0.24999
84 | 2923.1145 | 1159.2 | 1763.9145 | [6 empty] | 0.24999
85 | 2979.1625 | 1173 | 1806.1625 | [6 empty] | 0.24999
86 | 3035.7104 | 1186.8 | 1848.9104 | [6 empty] | 0.24999
87 | 3092.7583 | 1200.6 | 1892.1583 | [6 empty] | 0.24999
88 | 3150.3062 | 1214.4 | 1935.9062 | [6 empty] | 0.24999
89 | 3208.354 | 1228.2 | 1980.154 | [6 empty] | 0.24999
90 | 3266.9019 | 1242 | 2024.9019 | [6 empty] | 0.24999
91 | 3325.9497 | 1255.8 | 2070.1497 | [6 empty] | 0.24999
92 | 3385.4975 | 1269.6 | 2115.8975 | [6 empty] | 0.24999
93 | 3445.5452 | 1283.4 | 2162.1452 | [6 empty] | 0.24999
94 | 3506.093 | 1297.2 | 2208.893 | [6 empty] | 0.24999
95 | 3567.1407 | 1311 | 2256.1407 | [6 empty] | 0.24999
96 | 3628.6884 | 1324.8 | 2303.8884 | [6 empty] | 0.24999
97 | 3690.736 | 1338.6 | 2352.136 | [6 empty] | 0.24999
98 | 3753.2837 | 1352.4 | 2400.8837 | [6 empty] | 0.24999
99 | 3816.3313 | 1366.2 | 2450.1313 | [6 empty] | 0.24999
100 | 3879.8789 | 1380 | 2499.8789 | [6 empty] | 0.24999
105 | 4205.1164 | 1449 | 2756.1164 | [6 empty] | 0.24999
110 | 4542.8534 | 1518 | 3024.8534 | [6 empty] | 0.24999
115 | 4893.0898 | 1587 | 3306.0898 | [6 empty] | 0.24999
120 | 5255.8255 | 1656 | 3599.8255 | [6 empty] | 0.24999
125 | 5631.0607 | 1725 | 3906.0607 | [6 empty] | 0.24999
130 | 6018.7953 | 1794 | 4224.7953 | [6 empty] | 0.24999
135 | 6419.0292 | 1863 | 4556.0292 | [6 empty] | 0.24999
140 | 6831.7626 | 1932 | 4899.7626 | [6 empty] | 0.24999
145 | 7256.9953 | 2001 | 5255.9953 | [6 empty] | 0.24999
150 | 7694.7274 | 2070 | 5624.7274 | [6 empty] | 0.24999
155 | 8144.9589 | 2139 | 6005.9589 | [6 empty] | 0.24999
160 | 8607.6899 | 2208 | 6399.6899 | [6 empty] | 0.24999
165 | 9082.9202 | 2277 | 6805.9202 | [6 empty] | 0.24999
170 | 9570.6499 | 2346 | 7224.6499 | [6 empty] | 0.24999
175 | 10070.879 | 2415 | 7655.879 | [6 empty] | 0.24999
180 | 10583.6075 | 2484 | 8099.6075 | [6 empty] | 0.24999
185 | 11108.8354 | 2553 | 8555.8354 | [6 empty] | 0.24999
190 | 11646.5627 | 2622 | 9024.5627 | [6 empty] | 0.24999
195 | 12196.7893 | 2691 | 9505.7893 | [6 empty] | 0.24999
200 | 12759.5154 | 2760 | 9999.5154 | [6 empty] | 0.24999

## Sheet3
Strom | Summe (Pe+Pv) | P(elektrisch) | P(Verlust) | V(Wind) | P(mechanisch) | P(elektisch) | Verlust Gleichr. | P(Batterie) | Hilfen:
0.1 | 1.3814 | 1.38 | 0.0014435 | [5 empty] | 0.14435
0.2 | 2.7658 | 2.76 | 0.0057741 | [5 empty] | 0.14435
0.3 | 4.153 | 4.14 | 0.012992 | 2 | 1.9475 | 1.38 | 0.14 | 1.24 | 0.14435
0.4 | 5.5431 | 5.52 | 0.023096 | 2.5 | 3.8038 | 2.76 | 0.28 | 2.48 | 0.14435
0.5 | 6.9361 | 6.9 | 0.036088 | 3 | 6.5729 | 5.52 | 0.56 | 4.96 | 0.14435
0.6 | 8.332 | 8.28 | 0.051967 | 3.5 | 10.4376 | 9.66 | 0.98 | 8.68 | 0.14435
0.7 | 9.7307 | 9.66 | 0.070733 | 4 | 15.5803 | 15.18 | 1.54 | 13.64 | 0.14435
0.8 | 11.1324 | 11.04 | 0.092386 | 4.5 | 22.1837 | 20.7 | 2.1 | 18.6 | 0.14435
0.9 | 12.5369 | 12.42 | 0.11693 | 5 | 30.4303 | 28.98 | 2.94 | 26.04 | 0.14435
1 | 13.9444 | 13.8 | 0.14435 | 5.5 | 40.5027 | 38.64 | 3.92 | 34.72 | 0.14435
1.1 | 15.3547 | 15.18 | 0.17467 | 6 | 52.5835 | 49.68 | 5.04 | 44.64 | 0.14435
1.2 | 16.7679 | 16.56 | 0.20787 | 6.5 | 66.8553 | 63.48 | 6.44 | 57.04 | 0.14435
1.3 | 18.184 | 17.94 | 0.24396 | 7 | 83.5006 | 78.66 | 7.98 | 70.68 | 0.14435
1.4 | 19.6029 | 19.32 | 0.28293 | 7.5 | 102.7021 | 95.22 | 9.66 | 85.56 | 0.14435
1.5 | 21.0248 | 20.7 | 0.32479 | 8 | 124.6423 | 114.54 | 11.62 | 102.92 | 0.14435
1.6 | 22.4495 | 22.08 | 0.36954 | 8.5 | 149.5038 | 135.24 | 13.72 | 121.52 | 0.14435
1.7 | 23.8772 | 23.46 | 0.41718 | 9 | 177.4692 | 157.32 | 15.96 | 141.36 | 0.14435
1.8 | 25.3077 | 24.84 | 0.4677 | 9.5 | 208.7211 | 182.16 | 18.48 | 163.68 | 0.14435
1.9 | 26.7411 | 26.22 | 0.52111 | 10 | 243.442 | 209.76 | 21.28 | 188.48 | 0.14435
2 | 28.1774 | 27.6 | 0.57741 | 10.5 | 281.8146 | 237.36 | 24.08 | 213.28 | 0.14435
2.1 | 29.6166 | 28.98 | 0.63659 | 11 | 324.0214 | 269.1 | 27.3 | 241.8 | 0.14435
2.2 | 31.0587 | 30.36 | 0.69867 | 11.5 | 370.2449 | 296.7 | 30.1 | 266.6 | 0.14435
2.3 | 32.5036 | 31.74 | 0.76362 | 12 | 420.6678 | 331.2 | 33.6 | 297.6 | 0.14435
2.4 | 33.9515 | 33.12 | 0.83147 | [5 empty] | 0.14435
2.5 | 35.4022 | 34.5 | 0.9022 | [5 empty] | 0.14435
2.6 | 36.8558 | 35.88 | 0.97582 | [5 empty] | 0.14435
2.7 | 38.3123 | 37.26 | 1.0523 | [5 empty] | 0.14435
2.8 | 39.7717 | 38.64 | 1.1317 | [5 empty] | 0.14435
2.9 | 41.234 | 40.02 | 1.214 | [5 empty] | 0.14435
3 | 42.6992 | 41.4 | 1.2992 | [5 empty] | 0.14435
3.1 | 44.1672 | 42.78 | 1.3872 | [5 empty] | 0.14435
3.2 | 45.6382 | 44.16 | 1.4782 | [5 empty] | 0.14435
3.3 | 47.112 | 45.54 | 1.572 | [5 empty] | 0.14435
3.4 | 48.5887 | 46.92 | 1.6687 | [5 empty] | 0.14435
3.5 | 50.0683 | 48.3 | 1.7683 | [5 empty] | 0.14435
3.6 | 51.5508 | 49.68 | 1.8708 | [5 empty] | 0.14435
3.7 | 53.0362 | 51.06 | 1.9762 | [5 empty] | 0.14435
3.8 | 54.5244 | 52.44 | 2.0844 | [5 empty] | 0.14435
3.9 | 56.0156 | 53.82 | 2.1956 | [5 empty] | 0.14435
4 | 57.5096 | 55.2 | 2.3096 | [5 empty] | 0.14435
4.1 | 59.0066 | 56.58 | 2.4266 | [5 empty] | 0.14435
4.2 | 60.5064 | 57.96 | 2.5464 | [5 empty] | 0.14435
4.3 | 62.0091 | 59.34 | 2.6691 | [5 empty] | 0.14435
4.4 | 63.5147 | 60.72 | 2.7947 | [5 empty] | 0.14435
4.5 | 65.0231 | 62.1 | 2.9231 | [5 empty] | 0.14435
4.6 | 66.5345 | 63.48 | 3.0545 | [5 empty] | 0.14435
4.7 | 68.0487 | 64.86 | 3.1887 | [5 empty] | 0.14435
4.8 | 69.5659 | 66.24 | 3.3259 | [5 empty] | 0.14435
4.9 | 71.0859 | 67.62 | 3.4659 | [5 empty] | 0.14435
5 | 72.6088 | 69 | 3.6088 | [5 empty] | 0.14435
5.1 | 74.1346 | 70.38 | 3.7546 | [5 empty] | 0.14435
5.2 | 75.6633 | 71.76 | 3.9033 | [5 empty] | 0.14435
5.3 | 77.1949 | 73.14 | 4.0549 | [5 empty] | 0.14435
5.4 | 78.7293 | 74.52 | 4.2093 | [5 empty] | 0.14435
5.5 | 80.2667 | 75.9 | 4.3667 | [5 empty] | 0.14435
5.6 | 81.8069 | 77.28 | 4.5269 | [5 empty] | 0.14435
5.7 | 83.35 | 78.66 | 4.69 | [5 empty] | 0.14435
5.8 | 84.896 | 80.04 | 4.856 | [5 empty] | 0.14435
5.9 | 86.4449 | 81.42 | 5.0249 | [5 empty] | 0.14435
6 | 87.9967 | 82.8 | 5.1967 | [5 empty] | 0.14435
6.1 | 89.5514 | 84.18 | 5.3714 | [5 empty] | 0.14435
6.2 | 91.1089 | 85.56 | 5.5489 | [5 empty] | 0.14435
6.3 | 92.6693 | 86.94 | 5.7293 | [5 empty] | 0.14435
6.4 | 94.2327 | 88.32 | 5.9127 | [5 empty] | 0.14435
6.5 | 95.7989 | 89.7 | 6.0989 | [5 empty] | 0.14435
6.6 | 97.368 | 91.08 | 6.288 | [5 empty] | 0.14435
6.7 | 98.94 | 92.46 | 6.48 | [5 empty] | 0.14435
6.8 | 100.5149 | 93.84 | 6.6749 | [5 empty] | 0.14435
6.9 | 102.0926 | 95.22 | 6.8726 | [5 empty] | 0.14435
7 | 103.6733 | 96.6 | 7.0733 | [5 empty] | 0.14435
7.1 | 105.2568 | 97.98 | 7.2768 | [5 empty] | 0.14435
7.2 | 106.8432 | 99.36 | 7.4832 | [5 empty] | 0.14435
7.3 | 108.4325 | 100.74 | 7.6925 | [5 empty] | 0.14435
7.4 | 110.0247 | 102.12 | 7.9047 | [5 empty] | 0.14435
7.5 | 111.6198 | 103.5 | 8.1198 | [5 empty] | 0.14435
7.6 | 113.2178 | 104.88 | 8.3378 | [5 empty] | 0.14435
7.7 | 114.8187 | 106.26 | 8.5587 | [5 empty] | 0.14435
7.8 | 116.4224 | 107.64 | 8.7824 | [5 empty] | 0.14435
7.9 | 118.029 | 109.02 | 9.009 | [5 empty] | 0.14435
8 | 119.6386 | 110.4 | 9.2386 | [5 empty] | 0.14435
8.1 | 121.251 | 111.78 | 9.471 | [5 empty] | 0.14435
8.2 | 122.8663 | 113.16 | 9.7063 | [5 empty] | 0.14435
8.3 | 124.4844 | 114.54 | 9.9444 | [5 empty] | 0.14435
8.4 | 126.1055 | 115.92 | 10.1855 | [5 empty] | 0.14435
8.5 | 127.7295 | 117.3 | 10.4295 | [5 empty] | 0.14435
8.6 | 129.3563 | 118.68 | 10.6763 | [5 empty] | 0.14435
8.7 | 130.986 | 120.06 | 10.926 | [5 empty] | 0.14435
8.8 | 132.6186 | 121.44 | 11.1786 | [5 empty] | 0.14435
8.9 | 134.2542 | 122.82 | 11.4342 | [5 empty] | 0.14435
9 | 135.8925 | 124.2 | 11.6925 | [5 empty] | 0.14435
9.1 | 137.5338 | 125.58 | 11.9538 | [5 empty] | 0.14435
9.2 | 139.178 | 126.96 | 12.218 | [5 empty] | 0.14435
9.3 | 140.825 | 128.34 | 12.485 | [5 empty] | 0.14435
9.4 | 142.475 | 129.72 | 12.755 | [5 empty] | 0.14435
9.5 | 144.1278 | 131.1 | 13.0278 | [5 empty] | 0.14435
9.6 | 145.7835 | 132.48 | 13.3035 | [5 empty] | 0.14435
9.7 | 147.4421 | 133.86 | 13.5821 | [5 empty] | 0.14435
9.8 | 149.1036 | 135.24 | 13.8636 | [5 empty] | 0.14435
9.9 | 150.768 | 136.62 | 14.148 | [5 empty] | 0.14435
10 | 152.4352 | 138 | 14.4352 | [5 empty] | 0.14435
10.1 | 154.1054 | 139.38 | 14.7254 | [5 empty] | 0.14435
10.2 | 155.7784 | 140.76 | 15.0184 | [5 empty] | 0.14435
10.3 | 157.4543 | 142.14 | 15.3143 | [5 empty] | 0.14435
10.4 | 159.1332 | 143.52 | 15.6132 | [5 empty] | 0.14435
10.5 | 160.8148 | 144.9 | 15.9148 | [5 empty] | 0.14435
10.6 | 162.4994 | 146.28 | 16.2194 | [5 empty] | 0.14435
10.7 | 164.1869 | 147.66 | 16.5269 | [5 empty] | 0.14435
10.8 | 165.8773 | 149.04 | 16.8373 | [5 empty] | 0.14435
10.9 | 167.5705 | 150.42 | 17.1505 | [5 empty] | 0.14435
11 | 169.2666 | 151.8 | 17.4666 | [5 empty] | 0.14435
11.1 | 170.9657 | 153.18 | 17.7857 | [5 empty] | 0.14435
11.2 | 172.6676 | 154.56 | 18.1076 | [5 empty] | 0.14435
11.3 | 174.3724 | 155.94 | 18.4324 | [5 empty] | 0.14435
11.4 | 176.08 | 157.32 | 18.76 | [5 empty] | 0.14435
11.5 | 177.7906 | 158.7 | 19.0906 | [5 empty] | 0.14435
11.6 | 179.5041 | 160.08 | 19.4241 | [5 empty] | 0.14435
11.7 | 181.2204 | 161.46 | 19.7604 | [5 empty] | 0.14435
11.8 | 182.9396 | 162.84 | 20.0996 | [5 empty] | 0.14435
11.9 | 184.6617 | 164.22 | 20.4417 | [5 empty] | 0.14435
12 | 186.3867 | 165.6 | 20.7867 | [5 empty] | 0.14435
12.1 | 188.1146 | 166.98 | 21.1346 | [5 empty] | 0.14435
12.2 | 189.8454 | 168.36 | 21.4854 | [5 empty] | 0.14435
12.3 | 191.5791 | 169.74 | 21.8391 | [5 empty] | 0.14435
12.4 | 193.3156 | 171.12 | 22.1956 | [5 empty] | 0.14435
12.5 | 195.0551 | 172.5 | 22.5551 | [5 empty] | 0.14435
12.6 | 196.7974 | 173.88 | 22.9174 | [5 empty] | 0.14435
12.7 | 198.5426 | 175.26 | 23.2826 | [5 empty] | 0.14435
12.8 | 200.2907 | 176.64 | 23.6507 | [5 empty] | 0.14435
12.9 | 202.0417 | 178.02 | 24.0217 | [5 empty] | 0.14435
13 | 203.7956 | 179.4 | 24.3956 | [5 empty] | 0.14435
13.1 | 205.5523 | 180.78 | 24.7723 | [5 empty] | 0.14435
13.2 | 207.312 | 182.16 | 25.152 | [5 empty] | 0.14435
13.3 | 209.0745 | 183.54 | 25.5345 | [5 empty] | 0.14435
13.4 | 210.8399 | 184.92 | 25.9199 | [5 empty] | 0.14435
13.5 | 212.6082 | 186.3 | 26.3082 | [5 empty] | 0.14435
13.6 | 214.3794 | 187.68 | 26.6994 | [5 empty] | 0.14435
13.7 | 216.1535 | 189.06 | 27.0935 | [5 empty] | 0.14435
13.8 | 217.9305 | 190.44 | 27.4905 | [5 empty] | 0.14435
13.9 | 219.7103 | 191.82 | 27.8903 | [5 empty] | 0.14435
14 | 221.4931 | 193.2 | 28.2931 | [5 empty] | 0.14435
14.1 | 223.2787 | 194.58 | 28.6987 | [5 empty] | 0.14435
14.2 | 225.0672 | 195.96 | 29.1072 | [5 empty] | 0.14435
14.3 | 226.8586 | 197.34 | 29.5186 | [5 empty] | 0.14435
14.4 | 228.6529 | 198.72 | 29.9329 | [5 empty] | 0.14435
14.5 | 230.4501 | 200.1 | 30.3501 | [5 empty] | 0.14435
14.6 | 232.2502 | 201.48 | 30.7702 | [5 empty] | 0.14435
14.7 | 234.0531 | 202.86 | 31.1931 | [5 empty] | 0.14435
14.8 | 235.8589 | 204.24 | 31.6189 | [5 empty] | 0.14435
14.9 | 237.6677 | 205.62 | 32.0477 | [5 empty] | 0.14435
15 | 239.4793 | 207 | 32.4793 | [5 empty] | 0.14435
15.1 | 241.2938 | 208.38 | 32.9138 | [5 empty] | 0.14435
15.2 | 243.1112 | 209.76 | 33.3512 | [5 empty] | 0.14435
15.3 | 244.9314 | 211.14 | 33.7914 | [5 empty] | 0.14435
15.4 | 246.7546 | 212.52 | 34.2346 | [5 empty] | 0.14435
15.5 | 248.5807 | 213.9 | 34.6807 | [5 empty] | 0.14435
15.6 | 250.4096 | 215.28 | 35.1296 | [5 empty] | 0.14435
15.7 | 252.2414 | 216.66 | 35.5814 | [5 empty] | 0.14435
15.8 | 254.0761 | 218.04 | 36.0361 | [5 empty] | 0.14435
15.9 | 255.9137 | 219.42 | 36.4937 | [5 empty] | 0.14435
16 | 257.7542 | 220.8 | 36.9542 | [5 empty] | 0.14435
16.1 | 259.5976 | 222.18 | 37.4176 | [5 empty] | 0.14435
16.2 | 261.4438 | 223.56 | 37.8838 | [5 empty] | 0.14435
16.3 | 263.293 | 224.94 | 38.353 | [5 empty] | 0.14435
16.4 | 265.145 | 226.32 | 38.825 | [5 empty] | 0.14435
16.5 | 266.9999 | 227.7 | 39.2999 | [5 empty] | 0.14435
16.6 | 268.8577 | 229.08 | 39.7777 | [5 empty] | 0.14435
16.7 | 270.7184 | 230.46 | 40.2584 | [5 empty] | 0.14435
16.8 | 272.582 | 231.84 | 40.742 | [5 empty] | 0.14435
16.9 | 274.4485 | 233.22 | 41.2285 | [5 empty] | 0.14435
17 | 276.3178 | 234.6 | 41.7178 | [5 empty] | 0.14435
17.1 | 278.1901 | 235.98 | 42.2101 | [5 empty] | 0.14435
17.2 | 280.0652 | 237.36 | 42.7052 | [5 empty] | 0.14435
17.3 | 281.9432 | 238.74 | 43.2032 | [5 empty] | 0.14435
17.4 | 283.8241 | 240.12 | 43.7041 | [5 empty] | 0.14435
17.5 | 285.7079 | 241.5 | 44.2079 | [5 empty] | 0.14435
17.6 | 287.5946 | 242.88 | 44.7146 | [5 empty] | 0.14435
17.7 | 289.4842 | 244.26 | 45.2242 | [5 empty] | 0.14435
17.8 | 291.3766 | 245.64 | 45.7366 | [5 empty] | 0.14435
17.9 | 293.2719 | 247.02 | 46.2519 | [5 empty] | 0.14435
18 | 295.1702 | 248.4 | 46.7702 | [5 empty] | 0.14435
18.1 | 297.0713 | 249.78 | 47.2913 | [5 empty] | 0.14435
18.2 | 298.9753 | 251.16 | 47.8153 | [5 empty] | 0.14435
18.3 | 300.8822 | 252.54 | 48.3422 | [5 empty] | 0.14435
18.4 | 302.7919 | 253.92 | 48.8719 | [5 empty] | 0.14435
18.5 | 304.7046 | 255.3 | 49.4046 | [5 empty] | 0.14435
18.6 | 306.6201 | 256.68 | 49.9401 | [5 empty] | 0.14435
18.7 | 308.5386 | 258.06 | 50.4786 | [5 empty] | 0.14435
18.8 | 310.4599 | 259.44 | 51.0199 | [5 empty] | 0.14435
18.9 | 312.3841 | 260.82 | 51.5641 | [5 empty] | 0.14435
19 | 314.3112 | 262.2 | 52.1112 | [5 empty] | 0.14435
19.1 | 316.2412 | 263.58 | 52.6612 | [5 empty] | 0.14435
19.2 | 318.1741 | 264.96 | 53.2141 | [5 empty] | 0.14435
19.3 | 320.1098 | 266.34 | 53.7698 | [5 empty] | 0.14435
19.4 | 322.0485 | 267.72 | 54.3285 | [5 empty] | 0.14435
19.5 | 323.99 | 269.1 | 54.89 | [5 empty] | 0.14435
19.6 | 325.9344 | 270.48 | 55.4544 | [5 empty] | 0.14435
19.7 | 327.8817 | 271.86 | 56.0217 | [5 empty] | 0.14435
19.8 | 329.8319 | 273.24 | 56.5919 | [5 empty] | 0.14435
19.9 | 331.785 | 274.62 | 57.165 | [5 empty] | 0.14435
20 | 333.7409 | 276 | 57.7409 | [5 empty] | 0.14435
20.5 | 343.5641 | 282.9 | 60.6641 | [5 empty] | 0.14435
21 | 353.4594 | 289.8 | 63.6594 | [5 empty] | 0.14435
21.5 | 363.4269 | 296.7 | 66.7269 | [5 empty] | 0.14435
22 | 373.4665 | 303.6 | 69.8665 | [5 empty] | 0.14435
22.5 | 383.5784 | 310.5 | 73.0784 | [5 empty] | 0.14435
23 | 393.7624 | 317.4 | 76.3624 | [5 empty] | 0.14435
23.5 | 404.0186 | 324.3 | 79.7186 | [5 empty] | 0.14435
24 | 414.347 | 331.2 | 83.147 | [5 empty] | 0.14435
24.5 | 424.7475 | 338.1 | 86.6475 | [5 empty] | 0.14435
25 | 435.2202 | 345 | 90.2202 | [5 empty] | 0.14435
25.5 | 445.7651 | 351.9 | 93.8651 | [5 empty] | 0.14435
26 | 456.3822 | 358.8 | 97.5822 | [5 empty] | 0.14435
26.5 | 467.0715 | 365.7 | 101.3715 | [5 empty] | 0.14435
27 | 477.8329 | 372.6 | 105.2329 | [5 empty] | 0.14435
27.5 | 488.6665 | 379.5 | 109.1665 | [5 empty] | 0.14435
28 | 499.5723 | 386.4 | 113.1723 | [5 empty] | 0.14435
28.5 | 510.5502 | 393.3 | 117.2502 | [5 empty] | 0.14435
29 | 521.6003 | 400.2 | 121.4003 | [5 empty] | 0.14435
29.5 | 532.7227 | 407.1 | 125.6227 | [5 empty] | 0.14435
30 | 543.9171 | 414 | 129.9171 | [5 empty] | 0.14435
30.5 | 555.1838 | 420.9 | 134.2838 | [5 empty] | 0.14435
31 | 566.5226 | 427.8 | 138.7226 | [5 empty] | 0.14435
31.5 | 577.9336 | 434.7 | 143.2336 | [5 empty] | 0.14435
32 | 589.4168 | 441.6 | 147.8168 | [5 empty] | 0.14435
32.5 | 600.9722 | 448.5 | 152.4722 | [5 empty] | 0.14435
33 | 612.5997 | 455.4 | 157.1997 | [5 empty] | 0.14435
33.5 | 624.2994 | 462.3 | 161.9994 | [5 empty] | 0.14435
34 | 636.0713 | 469.2 | 166.8713 | [5 empty] | 0.14435
34.5 | 647.9154 | 476.1 | 171.8154 | [5 empty] | 0.14435
35 | 659.8317 | 483 | 176.8317 | [5 empty] | 0.14435
35.5 | 671.8201 | 489.9 | 181.9201 | [5 empty] | 0.14435
36 | 683.8807 | 496.8 | 187.0807 | [5 empty] | 0.14435
36.5 | 696.0134 | 503.7 | 192.3134 | [5 empty] | 0.14435
37 | 708.2184 | 510.6 | 197.6184 | [5 empty] | 0.14435
37.5 | 720.4955 | 517.5 | 202.9955 | [5 empty] | 0.14435
38 | 732.8448 | 524.4 | 208.4448 | [5 empty] | 0.14435
38.5 | 745.2663 | 531.3 | 213.9663 | [5 empty] | 0.14435
39 | 757.76 | 538.2 | 219.56 | [5 empty] | 0.14435
39.5 | 770.3258 | 545.1 | 225.2258 | [5 empty] | 0.14435
40 | 782.9638 | 552 | 230.9638 | [5 empty] | 0.14435
40.5 | 795.674 | 558.9 | 236.774 | [5 empty] | 0.14435
41 | 808.4563 | 565.8 | 242.6563 | [5 empty] | 0.14435
41.5 | 821.3109 | 572.7 | 248.6109 | [5 empty] | 0.14435
42 | 834.2376 | 579.6 | 254.6376 | [5 empty] | 0.14435
42.5 | 847.2365 | 586.5 | 260.7365 | [5 empty] | 0.14435
43 | 860.3075 | 593.4 | 266.9075 | [5 empty] | 0.14435
43.5 | 873.4508 | 600.3 | 273.1508 | [5 empty] | 0.14435
44 | 886.6662 | 607.2 | 279.4662 | [5 empty] | 0.14435
44.5 | 899.9538 | 614.1 | 285.8538 | [5 empty] | 0.14435
45 | 913.3136 | 621 | 292.3136 | [5 empty] | 0.14435
45.5 | 926.7455 | 627.9 | 298.8455 | [5 empty] | 0.14435
46 | 940.2496 | 634.8 | 305.4496 | [5 empty] | 0.14435
46.5 | 953.8259 | 641.7 | 312.1259 | [5 empty] | 0.14435
47 | 967.4744 | 648.6 | 318.8744 | [5 empty] | 0.14435
47.5 | 981.195 | 655.5 | 325.695 | [5 empty] | 0.14435
48 | 994.9879 | 662.4 | 332.5879 | [5 empty] | 0.14435
48.5 | 1008.8529 | 669.3 | 339.5529 | [5 empty] | 0.14435
49 | 1022.79 | 676.2 | 346.59 | [5 empty] | 0.14435
49.5 | 1036.7994 | 683.1 | 353.6994 | [5 empty] | 0.14435
50 | 1050.8809 | 690 | 360.8809 | [5 empty] | 0.14435
51 | 1079.2605 | 703.8 | 375.4605 | [5 empty] | 0.14435
52 | 1107.9288 | 717.6 | 390.3288 | [5 empty] | 0.14435
53 | 1136.8858 | 731.4 | 405.4858 | [5 empty] | 0.14435
54 | 1166.1315 | 745.2 | 420.9315 | [5 empty] | 0.14435
55 | 1195.6659 | 759 | 436.6659 | [5 empty] | 0.14435
56 | 1225.489 | 772.8 | 452.689 | [5 empty] | 0.14435
57 | 1255.6009 | 786.6 | 469.0009 | [5 empty] | 0.14435
58 | 1286.0014 | 800.4 | 485.6014 | [5 empty] | 0.14435
59 | 1316.6906 | 814.2 | 502.4906 | [5 empty] | 0.14435
60 | 1347.6685 | 828 | 519.6685 | [5 empty] | 0.14435
61 | 1378.9352 | 841.8 | 537.1352 | [5 empty] | 0.14435
62 | 1410.4905 | 855.6 | 554.8905 | [5 empty] | 0.14435
63 | 1442.3346 | 869.4 | 572.9346 | [5 empty] | 0.14435
64 | 1474.4673 | 883.2 | 591.2673 | [5 empty] | 0.14435
65 | 1506.8888 | 897 | 609.8888 | [5 empty] | 0.14435
66 | 1539.5989 | 910.8 | 628.7989 | [5 empty] | 0.14435
67 | 1572.5978 | 924.6 | 647.9978 | [5 empty] | 0.14435
68 | 1605.8854 | 938.4 | 667.4854 | [5 empty] | 0.14435
69 | 1639.4616 | 952.2 | 687.2616 | [5 empty] | 0.14435
70 | 1673.3266 | 966 | 707.3266 | [5 empty] | 0.14435
71 | 1707.4803 | 979.8 | 727.6803 | [5 empty] | 0.14435
72 | 1741.9227 | 993.6 | 748.3227 | [5 empty] | 0.14435
73 | 1776.6538 | 1007.4 | 769.2538 | [5 empty] | 0.14435
74 | 1811.6736 | 1021.2 | 790.4736 | [5 empty] | 0.14435
75 | 1846.9821 | 1035 | 811.9821 | [5 empty] | 0.14435
76 | 1882.5793 | 1048.8 | 833.7793 | [5 empty] | 0.14435
77 | 1918.4652 | 1062.6 | 855.8652 | [5 empty] | 0.14435
78 | 1954.6398 | 1076.4 | 878.2398 | [5 empty] | 0.14435
79 | 1991.1032 | 1090.2 | 900.9032 | [5 empty] | 0.14435
80 | 2027.8552 | 1104 | 923.8552 | [5 empty] | 0.14435
81 | 2064.8959 | 1117.8 | 947.0959 | [5 empty] | 0.14435
82 | 2102.2253 | 1131.6 | 970.6253 | [5 empty] | 0.14435
83 | 2139.8435 | 1145.4 | 994.4435 | [5 empty] | 0.14435
84 | 2177.7503 | 1159.2 | 1018.5503 | [5 empty] | 0.14435
85 | 2215.9459 | 1173 | 1042.9459 | [5 empty] | 0.14435
86 | 2254.4301 | 1186.8 | 1067.6301 | [5 empty] | 0.14435
87 | 2293.2031 | 1200.6 | 1092.6031 | [5 empty] | 0.14435
88 | 2332.2648 | 1214.4 | 1117.8648 | [5 empty] | 0.14435
89 | 2371.6151 | 1228.2 | 1143.4151 | [5 empty] | 0.14435
90 | 2411.2542 | 1242 | 1169.2542 | [5 empty] | 0.14435
91 | 2451.182 | 1255.8 | 1195.382 | [5 empty] | 0.14435
92 | 2491.3985 | 1269.6 | 1221.7985 | [5 empty] | 0.14435
93 | 2531.9037 | 1283.4 | 1248.5037 | [5 empty] | 0.14435
94 | 2572.6976 | 1297.2 | 1275.4976 | [5 empty] | 0.14435
95 | 2613.7802 | 1311 | 1302.7802 | [5 empty] | 0.14435
96 | 2655.1515 | 1324.8 | 1330.3515 | [5 empty] | 0.14435
97 | 2696.8115 | 1338.6 | 1358.2115 | [5 empty] | 0.14435
98 | 2738.7602 | 1352.4 | 1386.3602 | [5 empty] | 0.14435
99 | 2780.9976 | 1366.2 | 1414.7976 | [5 empty] | 0.14435
100 | 2823.5237 | 1380 | 1443.5237 | [5 empty] | 0.14435
105 | 3040.4849 | 1449 | 1591.4849 | [5 empty] | 0.14435
110 | 3264.6637 | 1518 | 1746.6637 | [5 empty] | 0.14435
115 | 3496.0601 | 1587 | 1909.0601 | [5 empty] | 0.14435
120 | 3734.6742 | 1656 | 2078.6742 | [5 empty] | 0.14435
125 | 3980.5058 | 1725 | 2255.5058 | [5 empty] | 0.14435
130 | 4233.5551 | 1794 | 2439.5551 | [5 empty] | 0.14435
135 | 4493.822 | 1863 | 2630.822 | [5 empty] | 0.14435
140 | 4761.3065 | 1932 | 2829.3065 | [5 empty] | 0.14435
145 | 5036.0086 | 2001 | 3035.0086 | [5 empty] | 0.14435
150 | 5317.9284 | 2070 | 3247.9284 | [5 empty] | 0.14435
155 | 5607.0657 | 2139 | 3468.0657 | [5 empty] | 0.14435
160 | 5903.4207 | 2208 | 3695.4207 | [5 empty] | 0.14435
165 | 6206.9933 | 2277 | 3929.9933 | [5 empty] | 0.14435
170 | 6517.7835 | 2346 | 4171.7835 | [5 empty] | 0.14435
175 | 6835.7914 | 2415 | 4420.7914 | [5 empty] | 0.14435
180 | 7161.0168 | 2484 | 4677.0168 | [5 empty] | 0.14435
185 | 7493.4599 | 2553 | 4940.4599 | [5 empty] | 0.14435
190 | 7833.1206 | 2622 | 5211.1206 | [5 empty] | 0.14435
195 | 8179.9989 | 2691 | 5488.9989 | [5 empty] | 0.14435
200 | 8534.0949 | 2760 | 5774.0949 | [5 empty] | 0.14435

## Fluring
Fluring system
Turbinen Schubkraft
| Variable | Einheit |  |  | Resultat | Einheit
Windraddurchmesser | 1.2 | m
Windgeschwindigkeit | 12 | m/s
|  |  |  | Turbinen Schubkraft: | 8.64 | kg
Turbinen Drehmoment
Turbinen offset | 0.13 | m
|  |  |  | Turbinen Drehmoment: | 1.1232 | kgM
Balance Kraft des Auslegers
Furl Widerstand
Auslegergewicht | 2 | kg
Winkelauslegerachse | 20 | Grad
|  |  |  | Furl Widerstand: | 0.48369 | kg
Auslegerlänge: | 1.2 | m |  | Auslegerlänge mit Auslegergewicht: | 2.3222 | m
|  |  |  | Auslegergewicht mit Auslegerlänge: | 3.8703 | kg
Km/h -> Umdrehungen
Durchmesser | 270 | mm
| km/h | m/s | Umdrehungen/min | U/sec | Stern | Dreieck
| 1.5 | 0.41667 | 29.4731 | 0.49122 | 5 | 2.8
| 2.4 | 0.66667 | 47.157 | 0.78595 | 8 | 4.6
| 3.3 | 0.91667 | 64.8409 | 1.0807 | 11 | 6.6
| 3.8 | 1.0556 | 74.6653 | 1.2444 |  | 7.3
| 5 | 1.3889 | 98.2438 | 1.6374 |  | 9
| 5.72 | 1.5889 | 112.3909 |  |  | 10.59
| 6.56 | 1.8222 | 128.8959 |  |  | 12.1
| 7.4 | 2.0556 | 145.4008 |  |  | 13.61
| 8.24 | 2.2889 | 161.9058 |  |  | 15.12
| 9.08 | 2.5222 | 178.4107 |  |  | 16.63
| 9.92 | 2.7556 | 194.9157 |  |  | 18.14

## Kosten
Beschreibung | Stk. | Stk.Kosten | Sum |  | PWMStepDown | Beschreibung | Anzahl | StkKosten | Sum
Magnet 30x30x10 | 12 | 3.9 | 46.8 | Gekauft |  | Elko 100u | 1 | 0.3 | 0.3
Magnetversand | 1 | 3.5 | 3.5 | Gekauft |  | Kond. 100nF | 2 | 0.2 | 0.4
Kabel 1,35mm | 1 | 15.99 | 15.99 | Gekauft |  | Festspannungsregler 78L05 | 1 | 0.47 | 0.47
Kabelversand | 1 | 6 | 6 | Gekauft |  | Wid. 47k | 2 | 0.1 | 0.2
Flachverbindung Ecke | 1 | 2.7 | 2.7 | Gekauft |  | OP LM258 | 1 | 0.24 | 0.24
Flachverbindung | 1 | 1.6 | 1.6 | Gekauft |  | Wid. 4,7k | 4 | 0.15 | 0.6
Muttern M12 25x | 1 | 3 | 3 |  |  |  | 0 | 1.77 | 0
Schraube M12 x 1000 | 2 | 2 | 4 |  |  |  | 0 | 0.66 | 0
Epoxy | 1 | 10 | 10 | Gekauft |  |  | 0 | 6 | 0
Holzleihm | 1 | 8 | 8 |  |  |  | 0 | 0.18 | 0
Glasfastergewebe | 1 | 6 | 6 | Gekauft |  |  | 0 | 0.66 | 0
Sekundenkleber 10g | 1 | 5 | 5 | Gekauft |  |  | 0 | 0.5 | 0
[7 empty] | 0 | 0.66 | 0
[7 empty] | 0 | 1 | 0
112.59
2.21
Außenkreis
Kreisfläche | 754.768 | cm^2
Höhe | 0.8 | cm
Volumen | 603.8144 | cm^3
Innenkreis
Kreisfläche | 184.094 | cm^2
Volumen | 147.2752 | cm^3
Gebr. Volumen | 456.5392 | cm^3
| 0.45654 | l