## Ø-Bestimmung
Durchmesser-Bestimmung, Drehzahlen
A. Georgi
Eingabefelder sind |  |  | gelb | Bemerkungen/Quellen
Hauptergebnisse sind |  |  | ocker
|  | Kontrolle: | 1640.9556
Jahresenergiemenge |  | kWh | 1640.9556
Preis/kWh |  | EUR | 0.25 | Eigenverbrauch oder Zählerrücklauf
Preissteigerung/Jahr | p | % | 6 | 2006 bis 2011 |  | Chronik
Ertrag im 1. Jahr | R | EUR | 410.2389
Zinsfaktor | q |  | 1.06
Ertragszeitraum | n | a | 10
Ertrag/Ertragszeitraum |  | EUR | 5407.2749 | Sparkassenformel |  | A. Georgi
Dichte | r | kg/m³ | 1.225
Weibull-Erhöhungsfaktor |  |  | 1.8 |  |  | s. Bild 1
Schnelllaufzahl | l; TSR |  | 4.2934
durchschnittliche Gleitzahl | e |  | 40 |  |  |  | Bild 1 |  | Weibull-Erhöhungsfaktor
aerodyn. Cp |  |  | 0.44 | nach Bild 5.25 und 5.10 (Gasch)
Generator-Cp |  |  | 0.83556 | Nennlast | geschätzt
Wechselrichter |  |  | 0.85 | Nennlast | geschätzt
Ableitungs-Verlustbeiwert |  |  | 0.96 | Nennlast | geschätzt
elektrischer Cp |  |  | 0.68182
Gesamt-Cp |  |  | 0.3
Jahres-Mittelwind | Vm | m/s | 3.5 | nach Messungen oder |  | Globalwindatlas
Wirkfläche |  | m² | 13.202 | Zugabe [%] | 13.202
Rotor-Ø |  | m | 4.0999 | 0 | 4.0999 |  | k
[7 empty] | 1.8333 |  |  |  | I_ref | A/mm² | 4.5
Am Ausgang: | Wind- Geschwindig- keit | Leistung
|  | aerodyn. | gesamt |  | Drehfrequenz | Drehzahl
| Vw | Paer | P | P_WR in | fn | n | U-leer | U-leer | U (DC) | U (AC) | I DC | I (AC) | A | d
| m/s | W | W | W | s-1 | min-1 | V DC | V AC | V | V | A | A | mm² | mm
| 2 | 28.4636 | 19.407 | 22.8318 | 0.66667 | 40 | 73.3333 | 54.321 | 60.8667 | 45.0864 | 0.37511 | 0.29536
| 3 | 96.0646 | 65.4986 | 77.0572 | 1 | 60 | 110 | 81.4815 | 91.3 | 67.6296 | 0.844 | 0.66457
| 4 | 227.7087 | 155.2559 | 182.6541 | 1.3333 | 80 | 146.6667 | 108.642 | 121.7333 | 90.1728 | 1.5004 | 1.1815
| 4 | 227.7087 | 155.2559 | 182.6541 | 1.3333 | 80 | 146.6667 | 108.642 | 121.7333 | 90.1728 | 1.5004 | 1.1815
WindMaxx 500 | 5 | 444.7436 | 303.2343 | 356.7462 | 1.6667 | 100 | 183.3333 | 135.8025 | 152.1667 | 112.716 | 2.3444 | 1.846
| 6 | 768.5169 | 523.9888 | 616.4574 | 2 | 120 | 220 | 162.963 | 182.6 | 135.2593 | 3.376 | 2.6583
| 7 | 1220.3765 | 832.0749 | 978.9116 | 2.3333 | 140 | 256.6667 | 190.1235 | 213.0333 | 157.8025 | 4.5951 | 3.6182 |  |  | gilt nur für HAWT !
WR Win 1500 - 160 | 8 | 1821.6698 | 1242.0476 | 1461.2325 | 2.6667 | 160 | 293.3333 | 217.284 | 243.4667 | 180.3457 | 6.0018 | 4.7258
| 9 | 2593.7447 | 1768.4623 | 2080.5439 | 3 | 180 | 330 | 244.4444 | 273.9 | 202.8889 | 7.596 | 5.9811 | 1.3291 | 0.84658 | e = Gleitzahl der Profile bei Streckung ∞, gemittelt, bei zu wählendem Anstellwinkel
WindMaxx 2000 + Red.Trafo | 10 | 3557.9488 | 2425.8742 | 2853.9697 | 3.3333 | 200 | 366.6667 | 271.6049 | 304.3333 | 225.4321 | 9.3778 | 7.3841
| 11 | 4735.6299 | 3228.8386 | 3798.6336 | 3.6667 | 220 | 403.3333 | 298.7654 | 334.7667 | 247.9753 | 11.3471 | 8.9347 |  |  | Z = Blattanzahl
| 12 | 6148.1356 | 4191.9106 | 4931.6596 | 4 | 240 | 440 | 325.9259 | 365.2 | 270.5185 | 13.504 | 10.6331
| 13 | 7816.8136 | 5329.6456 |  | 4.3333 | 260 | [8 empty] | Bildreferenz: Gasch, Windkraftanlagen, 1996
| 14 | 9763.0116 | 6656.5988 |  | 4.6667 | 280
| 15 | 12008.0773 | 8187.3255 |  | 5 | 300
Profildaten für Flügelstreckung ∞ ! Re-Zahl vermutlich 400 000
Ebene 5: Profilauswahl in Anlehnung an Propellerbau | [6 empty] | Bildreferenz: Gasch, Windkraftanlagen, 1996
Ebene 4: Modifizierung des Anstellwinkels
Bildreferenz: Horst Schulze, Luftschrauben für Modellantriebe, Transpress-Verlag 1980
A. Georgi
Note on D13: Georgi: Sparkassenformel, nachschüssige Rate, ohne Anfangskapital
Note on A19: Georgi: Nabennähe weniger wichtig als Richtung Blattspitze
Note on D19: Gleitzahlen für Profillänge ∞ verwenden (Streckung ∞)
Note on D20: hier für Gleitzahl 40
Note on E20: Gleitzahlen für Profillänge ∞ verwenden (Streckung ∞)
Note on D28: Georgi: in Nabenhöhe
Note on F31: Georgi: optional konstruktiv sinnvolle Werte händisch eintragen

## Schmitz
Auslegung nach Schmitz | [13 empty] | Solidity
A. Georgi | [6 empty] | Eingabefelder sind: |  |  | gelb |  |  |  | %
l | 4.2934 | Schnelllaufzahl |  |  |  | handkorrigierte Werte sind: |  |  |  | rot |  |  |  | 13.9999 | Re-Zahl und Streckung
Ø in m | 4.0999 | Rotor-Ø |  | R in m | 2.05 | [7 empty] | Stapelhöhe ca. | Blattbreite ca. |  | vw in m/s
Z | 3 | Blattanzahl | [13 empty] | 7
Profildaten nach Xfoil Simulation mit Qblade
|  |  |  | Anström- Winkel |  | Profil | Anstell- Winkel |  | Gleit- zahl |  | Einbau- Winkel | Profilbreite |  |  |  | Anströ- mung |  | Streckung
r/R | lr | r | a1 | a | a |  | b | ca | k | cw | g = a-b | tr Schmitz (5.63) | Hr | Br | c1 | c | Re-Zahl
- | - | mm | ° | ° | ( |  | ° | - | - | - | ° | mm | mm | mm | m/s | m/s | *1000 | -
1 | 4.2934 | 2049.9607 | 13.1112 | 8.7408 | 0.15256 | NACA 4412 | 3.5 | 0.85 |  |  | 5.2408 | 234.6565 |  | 233.6756 | 30.8584 | 30.7687 | 481.3384
0.9 | 3.8641 | 1844.9646 | 14.5094 | 9.673 | 0.16883 | NACA 4412 | 4 | 0.9 |  |  | 5.673 | 244.161 |  | 242.9652 | 27.9397 | 27.8402 | 453.1662
0.8 | 3.4347 | 1639.9685 | 16.2325 | 10.8217 | 0.18887 | NACA 4412 | 4 | 0.9 |  |  | 6.8217 | 271.4782 |  | 269.5563 | 25.0415 | 24.9299 | 451.1947
0.7 | 3.0054 | 1434.9725 | 18.4041 | 12.2694 | 0.21414 | NACA 4412 | 4 | 0.9 |  |  | 8.2694 | 305.0908 |  | 301.9187 | 22.1718 | 22.0448 | 448.3784
0.6 | 2.5761 | 1229.9764 | 21.2157 | 14.1438 | 0.24686 | NACA 4412 | 4 | 0.9 |  |  | 10.1438 | 347.0758 |  | 341.6506 | 19.3434 | 19.1962 | 444.1702
0.5 | 2.1467 | 1024.9803 | 24.9774 | 16.6516 | 0.29063 | NACA 4412 | 4 | 0.9 |  |  | 12.6516 | 400.1018 |  | 390.3873 | 16.5774 | 16.4027 | 437.5166
0.4 | 1.7174 | 819.9843 | 30.2116 | 20.1411 | 0.35153 | NACA 4412 | 4 | 0.9 |  |  | 16.1411 | 466.7614 | 129.7613 | 448.3617 | 13.9111 | 13.6968 | 426.2085
0.3 | 1.288 | 614.9882 | 37.8251 | 25.2167 | 0.44011 | NACA 4414 | 4 | 0.9 |  |  | 21.2167 | 545.5353 | 197.4273 | 508.558 | 11.4145 | 11.1393 | 405.1248 | 4.0783
0.25 | 1.0734 | 512.4902 | 42.9737 | 28.6491 | 0.50002 | NACA 4416 | 4 | 0.9 |  |  | 24.6491 | 584.0384 | 243.5791 | 530.8202 | 10.269 | 9.9497 | 387.4023
0.2 | 0.85869 | 409.9921 | 49.3478 | 32.8985 | 0.57419 |  | 4 | 0.9 |  |  | 28.8985 |  | 0 | 0 | 9.2266 | 8.8489 | 0 | 4.3425
0.1 | 0.42934 | 204.9961 | 66.7641 | 44.5094 | 0.77684 |  | 4 | 0.9 |  |  | 40.5094 | 50 |  | 38.015 | 7.6179 | 7.0504 | 23.5015 | 5.3494
[8 empty] | 0.89545 |  |  |  | 344.8899
[7 empty] | (5.63) |  |  |  | a1 = | arctan (R/r*1/l) |  |  |  |  | (nach 5.58)
[11 empty] | a = | 2/3*a1 |  |  |  |  | (5.57)
Gleichungen nach Gasch, Windkraftanlagen, 1996
A. Georgi
Note on O1: Georgi: Flächenverhältnis Blattfläche_gesamt/Rotorfläche
Note on S7: Bei Profilierung bis r/R
Note on D8: Gasch (5.58)
Note on E8: Gasch (5.57)
Note on Q8: nach Schmitz
Note on A13: Auslegungsspant Crome
Note on A16: inneres Ende Crome

## Betz
Auslegung nach Betz | [13 empty] | Solidity
A. Georgi |  |  |  |  | Eingabefelder sind: |  |  | gelb | [5 empty] | %
l | 4.2934 | Schnelllaufzahl |  |  | handkorrigierte Werte sind: |  |  | rot | [5 empty] | 15.8326
Ø in m | 4.0999 | Rotor-Ø | R in m | 2.05 | sonstige Werte mit Tabelle "Schmitz" verknüpft | [7 empty] | Stapelhöhe ca. | Blattbreite ca. |  | vw in m/s
Z | 3 | Blattanzahl | [13 empty] | 7
|  | Anström- Winkel |  |  | Profil | Anstell- Winkel |  |  |  |  | Einbau- Winkel | Profilbreite |  |  | Anströ- mung |  | Streckung
r/R | r | tana | a | a |  | b | ca |  | k | cw | g = a-b | t_r (5.36) | Hr | Br | vres | Re-Zahl
| mm |  | ( | ° |  | ° |  |  | - | - | ° | mm | mm | mm | m/s | *1000
1 | 2049.9607 | 0.15528 | 0.15405 | 8.8262 | NACA 4412 | 3.5 | 0.85 |  |  |  | 5.3262 | 240.6861 |  | 239.6469 | 30.4141 | 488.0174
0.9 | 1844.9646 | 0.17253 | 0.17085 | 9.7888 | NACA 4412 | 4 | 0.9 |  |  |  | 5.7888 | 251.8773 |  | 250.5928 | 27.4482 | 460.9053
0.8 | 1639.9685 | 0.1941 | 0.19171 | 10.9843 | NACA 4412 | 4 | 0.9 |  |  |  | 6.9843 | 282.2803 |  | 280.1857 | 24.4919 | 460.9053
0.7 | 1434.9725 | 0.22182 | 0.21829 | 12.507 | NACA 4412 | 4 | 0.9 |  |  |  | 8.507 | 320.8282 |  | 317.2984 | 21.5492 | 460.9053
0.6 | 1229.9764 | 0.25879 | 0.25324 | 14.5094 | NACA 4412 | 4 | 0.9 |  |  |  | 10.5094 | 371.1698 |  | 364.9434 | 18.6265 | 460.9053
0.5 | 1024.9803 | 0.31055 | 0.30111 | 17.2523 | NACA 4412 | 4 | 0.9 |  |  |  | 13.2523 | 439.3775 |  | 427.677 | 15.7349 | 460.9053
0.4 | 819.9843 | 0.38819 | 0.37028 | 21.2157 | NACA 4412 | 4 | 0.9 |  |  |  | 17.2157 | 536.1192 | 158.6753 | 512.0995 | 12.8956 | 460.9053 | 3.5252
0.3 | 614.9882 | 0.51759 | 0.47762 | 27.3655 | NACA 4414 | 4 | 0.9 |  |  |  | 23.3655 | 680.9853 | 270.0754 | 625.1401 | 10.1523 | 460.9053 | 3.6755
0.25 | 512.4902 | 0.6211 | 0.55579 | 31.8446 | NACA 4416 | 4 | 0.9 |  |  |  | 27.8446 | 781.6551 | 365.0915 | 691.1532 | 8.8448 | 460.9053 | 3.5435
0.2 | 409.9921 | 0.77638 | 0.66017 | 37.8251 | 0 | 4 | 0.9 |  |  |  | 33.8251 |  | 0 | 0 | 7.6097 | 0 | 3.7797
0.1 | 204.9961 | 1.5528 | 0.99864 | 57.2179 | 0 | 4 | 0.9 |  |  |  | 53.2179 | 50 | 40.0459 | 29.9387 | 5.5507 | 18.5023 | 4.6649
[8 empty] | (5.26) |  | Gleichungen nach Gasch, Windkraftanlagen, 1996
A. Georgi
Note on O1: Flächenverhältnis Blattfläche_gesamt/Rotorfläche
Note on R7: Bei Profilierung bis r/R
Note on P8: v_res=2/3v/sin_alfa
Note on M10: Georgi: Handkorrektur möglich
Note on A13: Auslegungsspant bei Crome
Note on A16: inneres Ende bei Crome